## Total
울산항 관내 외국항 기항 선박을 위한 주요 기항지별 항만국통제 출항정지 결함사항('26. 1~6)
국가 | 기항지 | 출항정지 결함 수
China | Beihai | 6
China | Caofeidian | 41
China | Changshu | 5
China | Changzhou | 3
China | Dalian | 103
China | Dandong | 11
China | Dongjiakou | 66
China | Dongying | 5
China | Fangcheng | 35
China | Fuzhou | 8
China | Guangzhou | 212
China | Haikou | 26
China | Huanghua | 31
China | Huizhou | 3
China | Huludao | 3
China | Humen | 59
China | Jiangyin | 12
China | Jiaxing | 8
China | Jinzhou | 6
China | Lianyungang | 65
China | Maoming | 12
China | Nanjing | 40
China | Nantong | 30
China | Ningbo | 127
China | Ningde | 5
China | Panjin | 4
China | Putian | 3
China | Qingdao | 121
China | Qinhuangdao | 5
China | Qinzhou | 61
China | Quanzhou | 16
China | Rizhao | 82
China | Shanghai | 442
China | Shantou | 14
China | Shenzhen | 67
China | Taicang | 30
China | Taizhou, Jiangsu | 54
China | Taizhou, Zhejiang | 6
China | Tangshan | 33
China | Tianjin | 155
China | Weifang | 6
China | Weihai | 43
China | Wenzhou | 10
China | Xiamen | 60
China | Yangjiang | 11
China | Yangpu Pt | 22
China | Yangzhou | 20
China | Yantai | 43
China | Yingkou | 101
China | Zhangjiagang | 71
China | Zhangzhou | 8
China | Zhanjiang | 50
China | Zhenjiang | 19
China | Zhoushan | 133
China | Zhuhai | 28
Indonesia | Banten | 5
Indonesia | Batam | 4
Indonesia | Belawan | 5
Indonesia | Sungai Pakning, Sumatra | 3
Indonesia | Tanjung Priok | 43
Indonesia | Teluk Bayur | 2
Japan | Fushiki | 1
Japan | Hachinohe | 2
Japan | Hakata/Fukuoka | 2
Japan | Hiroshima | 1
Japan | Imabari | 1
Japan | Kagoshima | 1
Japan | Kawasaki | 11
Japan | Kobe | 8
Japan | Kochi | 1
Japan | Kure, Hiroshima | 1
Japan | Kushiro | 1
Japan | Mizushima | 6
Japan | Moji/Kitakyushu | 2
Japan | Muroran | 1
Japan | Nagoya, Aichi | 14
Japan | Onomichi | 1
Japan | Osaka | 12
Japan | Sendaishiogama | 7
Japan | Takamatsu | 5
Japan | Tokushima | 1
Japan | Tokuyama | 2
Japan | Tomakomai | 7
Japan | Wakamatsu/Kitakyushu | 1
Japan | Wakkanai | 2
Japan | Yokohama | 10
Malaysia | Labuan, Sabah | 6
Philippines | Bataan & North Harbor | 3
Philippines | Cebu | 1
Philippines | Subic Bay | 13
Russian Federation | Magadan | 2
Russian Federation | Nakhodka | 122
Russian Federation | Vanino | 1
Russian Federation | Vladivostok | 22
Russian Federation | Vostochny | 1
Singapore | Singapore | 146
Thailand | Bangkok | 3
Thailand | Laem Chabang | 2
Thailand | Rayong | 1
Vietnam | Chan May | 15

## DetDef
국가 | 기항지 | 항목 | 결함 내용(영문) | 결함 내용(국문) | 관련 협약
China | Beihai | Water/Weathertight conditions | BOSUN STORE AND CHIMNEY ROOM DOOR DEFORM CANNOT GUARANTEE WEATHER TIGHT. | 보선창고(Bosun Store) 및 굴뚝실(Chimney Room) 출입문이 변형되어 풍우밀(Weather-tight) 성능을 보장할 수 없음 | Load Lines, LL66P88-2003/ANI/R12
China | Beihai | Safety of Navigation | VDR PANEL INDICATED FALUT ALARM CODE 57, 74, 70, 03, 23, WHICH INCLUDING CAN NOT RECORD DATA ON TO CAPSULE DURING INSPECTION. | VDR 패널에 고장 알람 코드(57, 74, 70, 03, 23)가 표시되었으며, 검사 중 캡슐에 데이터가 기록되지 않는 등 기능 불량이 확인됨 | SOLAS ch. V, ,S74-24/CV/R20
China | Beihai | Fire safety | BREACH FOUND BETWEEN DUST SPACE FOR VENTILATOR AND OPEN DECK. | 환기장치(Ventilator)의 더스트 스페이스와 개방 갑판(Open Deck) 사이에 파공이 발견됨 | SOLAS ch. II-2, S74-24/C II-2/R9?R 9.2?R 9.2.2?R 9.2.2.1
China | Beihai | Emergency Systems | CONTROLLER FOR F.P.T DISCHARGE PUMP ON THE WATER INGRESS ALARM SYSTEM FOUND MALFUNCTION. | 침수경보장치(Water Ingress Alarm System)의 선수피크탱크(FPT) 배출펌프 제어기가 오작동함 | SOLAS ch. XII, S74-27/CXII/R12
China | Beihai | Life saving appliances | THE PROPELLERS OF THE LIFEBOATS ON L/S SIDE WERE BLOCKED BY THE RUDDER BLADES DURING OPERATION. | 좌현 구명정의 프로펠러가 작동 중 타(rudder)에 간섭되어 정상 운전이 불가능함 | LSA Code, LSAC/N4.4.6(S74-16)
China | Beihai | Fire safety | THE A-60 INSULATION MATERIAL FOR EMERGENCY ESCAPE TRUNK IN E/R NOT EXTEND TO THE LOWER-GRADE BULKHEAD BY AT LEAST 450MM ( ONLY 240MM). | 기관실 비상탈출구(Emergency Escape Trunk)의 A-60 단열재가 하부 등급 격벽까지 최소 450mm 연장되어야 하나, 실제로는 240mm만 설치되어 있음 | SOLAS ch. II-2, S74/CII-2/R9.7.3.2
China | Caofeidian | Fire safety | A HOLE EXIST ON A-CLASS BULKHEADS BETWEEN PIPE DUCT AND CORRIDOR ON C-DECK, 5 LARGE BOLTS PENETRATE THE A-CLASS DIVISION BETWEEN NAVIGATION LOCKER AND STAIRWAY SPACE | C Deck의 파이프 덕트와 복도 사이 A급 격벽에 구멍이 있으며, 항해장비 보관실과 계단실 사이 A급 격벽을 대형 볼트 5개가 관통하고 있음 | SOLAS ch. II-2, S74-1/CII-2/R44
China | Caofeidian | Safety of Navigation | PORT AND STARBOARD SIDE LIGHT LENSES SEVERELY DAMAGED, RESULTING IN ACTUAL LIGHT SECTOR FAILING TO MEET COLREG. | 좌현 및 우현의 항해등 렌즈가 심하게 손상되어 실제 등화의 조사각이 국제해상충돌예방규칙(COLREG)의 기준을 충족하지 못함 | COLREG, C72-1/AN1,R9
China | Caofeidian | Life saving appliances | HAND GEAR HANDLES FOR BOTH P AND S LIFEBOAT WINCH ROTATED WITH THE WINCH MOTER WHEN THE LIFEBOAT WAS HOISTED BY POWER. | 좌·우현 구명정 윈치의 수동 핸들 기어가 동력으로 구명정을 올리는 동안 윈치 모터와 함께 회전함 | LSA Code, S74-2/CIII/R48
China | Caofeidian | Life saving appliances | PORT SIDE LIFEBOAT HATCH CANNOT MAINTAIN WATERTIGHTNESS WHEN CLOSED | 좌현 구명정 해치가 폐쇄 시 수밀성(Watertight)을 유지하지 못함 | LSA Code, LSAC/N4.6
China | Caofeidian | Fire safety | DURING THE FUNCTIONAL TEST , SEVERAL SPRAY NOZZLES OF THE WATER SPRAY SYSTEM IN THE PAINT STORE FAILED TO REACH THE DESIGNED ANGLE, RESULTING IN INADEQUATE COVERAGE OF THE ENTIRE PAINT STORAGE AREA . | 기능시험 중 페인트 저장소의 물분무 소화설비 일부 노즐이 설계된 각도로 분사되지 않아 전체 구역을 적절히 덮지 못함 | SOLAS ch. II-2, S74-3/CII-2/R18.7
China | Caofeidian | Water/Weathertight conditions | WEATHERTIGHT DOOR AT AFT SIDE OF FORECASTLE HYDRAULIC PUMP ROOM CANNOT BE CLOSED WEATHERTIGHTLY | 선수루(Forecastle) 유압펌프실 후방의 풍우밀문이 풍우밀 상태로 폐쇄되지 않음 | Load Lines, LL66P88/ANI/R12
China | Caofeidian | Emergency Systems | WATER INGRESS ALARM FOR FORECASTLE PAINT STORE MALFUNCTION. | 선수루 페인트 저장소의 침수경보장치가 오작동함 | SOLAS ch. XII, S74-27/CXII/R12
China | Caofeidian | Fire safety | QUICK-CLOSING VALVES OF HEAVY FUEL OIL SRRVICE TANK, HEAVY FUEL OIL SETTLING TANK AND EMERGENCY GENERATOR FUEL TANK DEFECTIVE AND CANNOT BE FULLY CLOSED. | 중유 서비스탱크, 중유 세틀링탱크 및 비상발전기 연료탱크의 퀵클로징 밸브가 완전히 폐쇄되지 않음 | SOLAS ch. II-2, S74/CII-2/R4.2.2
China | Caofeidian | Life saving appliances | FORWARD AND REVERSE PROPULSION OF FREEFALL LIFEBOAT ENGINE FAILED. | 자유낙하식 구명정 기관의 전진 및 후진 기능이 작동하지 않음 | LSA Code, LSAC/N4.4
China | Caofeidian | Fire safety | THE ORIGINAL FIRE INSULATION MATERIAL OF CLASS A FIRE DIVISION BETWEEN BRIDGE AND PIPE DUCT SPACE ON E DECK, BETWEEN GYMNASIUM SPACE AND ENGINE ROOM, AS WELL AS BETWEEN ENGINE ROOM AND STEERING GEAR ROOM WAS DESTROYED DURING THE INSTALLATION OF NEW CABLES, LEADING TO THE LOSS OF ITS HEAT TRANSMISSION PREVENTION FUNCTION. | E Deck 선교와 파이프 덕트 공간, 체력단련실과 기관실, 기관실과 조타기실 사이 A급 화재격벽의 단열재가 신규 케이블 설치 과정에서 손상되어 차열 성능이 상실됨 | SOLAS ch. II-2, ,S74-24/C II-2/R9?R 9.2?R 9.2.3
China | Caofeidian | Water/Weathertight conditions | DRAIN PIPE COVERS OF NO.8 AND NO.9 CARGO HOLDS STUCK AND UNABLE TO RESET AUTOMATICALLY; MULTIPLE HATCH COVER CLEATS OF NO.8 AND NO.9 CARGO HOLDS HEAVILY CORRODED AND OUT OF WORK. | 제8번 및 제9번 화물창의 드레인 파이프 덮개가 고착되어 자동 복귀되지 않으며, 다수의 해치커버 클리트가 심하게 부식되어 기능을 상실함 | Load Lines, ,LL66P88-2003/ANI/R16
China | Caofeidian | Water/Weathertight conditions | FLOAT BALLS OF AIR PIPE HEADS FOR DIRW(P) AND WBT(6P) JAMMED AND CANNOT CLOSE EFFECTIVELY DUE TO THE GUIDE RAILS SEVERELY RUSTED; E/R COFF. VENT HEAD HEAVILY CORRODED AND SEPARATED FROM THE AIR PIPE. | DIRW(P) 및 WBT(6P) 공기관 헤드의 플로트볼이 가이드 레일의 심한 부식으로 인해 고착되어 정상적으로 폐쇄되지 않으며, 기관실 코퍼댐 통기관 헤드는 심하게 부식되어 공기관과 분리됨 | Load Lines, ,LL66P88/ANI/R20
China | Caofeidian | Pollution prevention - Marpol Annex IV | SEWAGE TREATMENT PLANT DEFECTIVE AS EVIDENCED BY:1. BIO-FILTER TANK HEAVILY CONTAMINATED AND INFESTED WITH INSECTS 2. BLOWER FOUND IN CLOSED CONDITION DURING INSPECTION 3. CHEMICAL TABLETS BLOCKED INSIDE STERILIZER | 오수처리장치가 다음과 같은 사유로 불량함 바이오 필터 탱크가 심하게 오염되고 벌레가 서식하고 있음 검사 당시 블로워가 정지 상태였음 살균기 내부의 화학약품 정제가 막혀 있음 | MARPOL Annex IV, ,M73/78/ANIV/R9.1
China | Caofeidian | Water/Weathertight conditions | TWO VENTILATORS OF STEERING GEAR ROOM AT AFT PART OF MAIN DECK UNABLE TO BE WEATHER-TIGHTLY CLOSED | 주갑판 후부 조타기실의 환기장치 2개가 풍우밀 상태로 폐쇄되지 않음 | Load Lines, ,LL66P88/ANI/R19
China | Caofeidian | Fire safety | DURING THE INSTALLATION OF THE ELECTRIC CABLE, THE CLASS A FIRE DIVISION BETWEEN ELECTRIC CABLE TRUNK AT CAPTAIN DECK AND RADIO EQUIPMENT ROOM, AS WELL AS BETWEEN RADIO EQUIPMENT ROOM AND BRIDGE PENETRATED. NO PROPER SAFEGUARD MEASURES WERE PROVIDED AND NO FIRE-INSULATING MATERIALS WERE USED, LEADING TO THE LOSS OF THE HEAT-TRANSMISSION PREVENTION FUNCTION. | 선장 갑판의 케이블 트렁크와 무선장비실, 무선장비실과 선교 사이 A급 화재격벽이 케이블 설치로 관통되었으며, 적절한 차열 조치가 이루어지지 않음 | SOLAS ch. II-2, ,S74-6/C II-2/R44
China | Caofeidian | Structural Conditions | BULKHEAD AT THE AFT SIDE OF FORECASTLE PUMP ROOM FOUND CORRODED AND HOLED. | 선수루 펌프실 후방 격벽이 부식되어 파공이 발생함 | Load Lines, LL66/A15
China | Caofeidian | Fire safety | FIRE DAMPERS INSTALLED ON BULKHEADS BETWEEN PIPING SPACES AND CORRIDORS ON UPPER DECK AND C DECK FAIL TO CLOSE COMPLETELY. | Upper Deck 및 C Deck의 파이프 공간과 복도 사이에 설치된 방화댐퍼가 완전히 폐쇄되지 않음 | SOLAS ch. II-2, S74-1/C II-2/R9
China | Caofeidian | Pollution prevention - Marpol Annex VI | EMERGENCY GENERATOR FUEL OIL SAMPLING PIPE NOT FITTED. THE ANNIVERSARY DATE OF LAST SURVEY FOR RENEWAL OF CERTIFICATE IS 26TH APRIL 2023. | 비상발전기 연료유 샘플링 배관이 설치되어 있지 않음(증서 갱신검사 기준일: 2023년 4월 26일) | MARPOL Annex VI, M73/78/ANVI/R14
China | Caofeidian | Radio Communications | NO.1 INMARSAT C STATION MALFUNCTION. | 제1 Inmarsat-C 장비가 고장 상태임 | SOLAS ch. IV, S74-5/CIV/R14
China | Caofeidian | Water/Weathertight conditions | TWO VENTILATORS AT TOP DECK OF BOATSWAIN STORE (POSITION 1) UNABLE TO CLOSE WEATHERTIGHT. | 보선창고 상부 갑판의 환기장치(1번 위치) 2개가 풍우밀 상태로 폐쇄되지 않음 | Load Lines, LL66P88/ANI/R19
China | Caofeidian | Fire safety | A-CLASS INTEGRITY BETWEEN GALLERY MAINTENANCE SPACE AND STAIRWAY DESTROYED BY CABLE PENETRATION. | 갤리 유지보수 공간과 계단실 사이 A급 화재격벽이 케이블 관통으로 인해 손상됨 | SOLAS ch. II-2, S74-24/C II-2/R9.3
China | Caofeidian | Fire safety | ALL NOZZLES OF WATER SPRINKLER DEFECTIVE IN PAINT STOR. WATER FLOWING OUT INSTEAD OF SPAYING OUT DURING TEST. | 페인트 저장소의 모든 스프링클러 노즐이 불량하여 시험 시 분무되지 않고 물이 흘러나옴 | SOLAS ch. II-2, S74-24/CII-2/R10.6.3
China | Caofeidian | Propulsion and auxiliary machinery | SAFETY VALVE OF BOILER FAILS TO RESET DURING FUNCTIONAL TEST.BOILER LIQUID VACUUM GAUGE CONTAINS NO LIQUID. | 보일러 안전밸브가 기능시험 중 원위치로 복귀되지 않으며, 보일러 진공계에 액체가 없음 | SOLAS ch. II-1 Parts C, D, E, F, S74-1/CII-1/R32.1
China | Caofeidian | Water/Weathertight conditions | VENTILATION OF STEERING GEAR ROOM ON MAIN DECK UNABLE TO BE CLOSED. | 주갑판 조타기실의 환기장치가 폐쇄되지 않음 | Load Lines, LL66P88/ANI/R19
China | Caofeidian | Life saving appliances | FREE CLEARANCE IN FRONT OF THE BACKREST (BUTTOCK TO KNEE LENGTH) OF MULTIPLE SEATS INSIDE FREE-FALL LIFEBOAT LESS THAN 650MM . | 자유낙하식 구명정 내부 다수 좌석의 등받이 전면 여유 공간(엉덩이부터 무릎까지)이 650mm 미만임 | LSA Code, LSAC/N4.7(S74-16)
China | Caofeidian | Emergency Systems | THE EMERGENCY GENERATOR FAILED TO START AUTOMATICALLY DURING THE TEST. | 기능시험 중 비상발전기가 자동으로 기동되지 않음 | SOLAS ch. II-1 Parts C, D, E, F, S74-1/CII-1/R44
China | Caofeidian | Fire safety | THE ISOLATION VALVE ON THE FIRE MAIN HAS MALFUNCTIONED, AS EVIDENCED BY THE EMERGENCE OF PRESSURIZED WATER FROM THE FIRE HYDRANT CONNECTED FROM SECOND DECK IN ENGINE ROOM WHEN THE ISOLATION VALVE IS CLOSED AND THE EMERGENCY FIRE PUMP IS IN OPERATION. | 소화주관(Fire Main)의 차단밸브가 불량하여 밸브를 폐쇄한 상태에서도 비상소화펌프 작동 시 기관실 제2갑판 소화전에서 압력수가 분출됨 | SOLAS ch. II-2, S74-24/CII-2/R10.2
China | Caofeidian | Fire safety | DURING FUNCTION TEST, THE WATER MIST SPRINKLER SYSTEM IN THE PAINT ROOM DEFECTED. | 기능시험 중 페인트실의 물안개 소화설비가 작동 불량임 | SOLAS ch. II-2, S74-24/CII-2/R10.6
China | Caofeidian | Pollution prevention - Marpol Annex I | OILY WATER SEPARATOR MALFUNCTION. | 유수분리기(Oily Water Separator)가 고장 상태임 | MARPOL Annex I, M73/78/ANI/R14
China | Caofeidian | Water/Weathertight conditions | THE RUBBER GASKETS IN THE HEAD OF THE AIR PIPES FOR MORE THAN HALF OF THE BALLAST TANKS ON THE PORT SIDE MAINDECK AGED AND PEELED OFF. | 주갑판 좌현 측 평형수탱크 절반 이상의 공기관 헤드에 설치된 고무 가스켓이 노후되어 탈락됨 | Load Lines, LL66P88/ANI/R20
China | Caofeidian | Fire safety | A CLASS FIRE INTEGRITY BETWEEN PIPE AND ELECT. CABLE TRUNK AND CORRIDOR OF ACCOMMODATION ON A DECK DAMAGED BY CABLE PENETRATION. | A Deck의 파이프 및 전선 케이블 트렁크와 거주구역 복도 사이 A급 화재격벽이 케이블 관통으로 손상됨 | SOLAS ch. II-2, S74-24/C II-2/R9.3
China | Caofeidian | Fire safety | QUICK CLOSING VALVE FOR D.O SERVICE TANK DEFECTIVE. | 경유(DO) 서비스탱크의 퀵클로징 밸브가 불량함 | SOLAS ch. II-2, S74-24/CII-2/R4.2
China | Caofeidian | Water/Weathertight conditions | ONE PLACE NEAR THE FUNNEL ENTRANCE DOOR SEVERE RUSTING AND HOLED. | 굴뚝(Funnel) 입구 출입문 인근 한 곳이 심하게 부식되어 파공이 발생함 | Load Lines, LL66/ANI/R17
China | Caofeidian | Emergency Systems | THE GENERAL EMERGENCY ALARM SYSTEM ON BOARD UNABLE TO BE INTERRUPTED TEMPORARILY BY A MESSAGE ON THE PUBLIC ADDRESS SYSTEM. | 선내 일반 비상경보장치가 선내 방송(PA System)에 의한 일시 중지 기능을 수행하지 못함 | LSA Code, LSAC/N7
China | Caofeidian | Fire safety | SEVERE LEAKAGE FROM THE FIRE MAIN AT AFTER MAIN DECK. | 선미 주갑판의 소화주관에서 심한 누수가 발생함 | SOLAS ch. II-2, S74-11/CII-2/R4.3.3
China | Caofeidian | Water/Weathertight conditions | FUNNL DOOR NOT ABLE TO BE CLOSED WEATHERTIGHTLY | 굴뚝 출입문이 풍우밀 상태로 폐쇄되지 않음 | Load Lines, LL66P88/ANI/R17
China | Caofeidian | Fire safety | A CLASS FIRE INTEGRITY OF DECK BETWEEN CABLE SPACE ON UPPER DECK AND ENGINE ROOM DESTROYED BY CABLE PENETRATION. | Upper Deck의 케이블 공간과 기관실 사이 갑판의 A급 화재격벽이 케이블 관통으로 인해 손상됨 | SOLAS ch. II-2, S74-24/C II-2/R9.2.4
China | Caofeidian | Pollution prevention - Marpol Annex I | THE O.W.S UNABLE TO AUTOMATICALLY STOP DISCHARGING WHEN NO SAMPLE WATER IS DELIVERED TO THE 15PPM ALARM DEVICE . | 유수분리기가 15ppm 경보장치로 시료수가 공급되지 않을 경우 자동으로 배출을 정지하지 못함 | MARPOL Annex I, M73/78/ANI/R14
China | Caofeidian | Fire safety | A CLASS INTEGRATE ON BULKHEAD BETWEEN NAV. LOCKER AND STAIRWAY ON BRIDGE DECK AND A CLASS INTEGRATE ON BULKHEAD BETWEEN ELECTION. CABLE TRUNK AND CORRIDORS ON C DECK DESTROYED BY CABLE PENETRATION. | 선교갑판의 항해장비 보관실과 계단실 사이 격벽 및 C Deck의 케이블 트렁크와 복도 사이 A급 화재격벽이 케이블 관통으로 인해 손상됨 | SOLAS ch. II-2, S74-1/CII-2/R44
China | Caofeidian | Water/Weathertight conditions | WEATHERTIGHT DOOR FOR FUNNEL UNABLE TO BE CLOSED WEATHERTIGHILY. | 굴뚝의 풍우밀문이 풍우밀 상태로 완전히 폐쇄되지 않음 | Load Lines, LL66/ANI/R17
China | Caofeidian | Certificate and Documentation - Crew Certificates | SEA OF C/E EXPIRED FORM 10-10-2025. | 기관장(C/E)의 해기사 면허(SEA)가 2025년 10월 10일부로 만료됨 | MLC 2006 Title 2, MLC/T2/R2.1
China | Changshu | Life saving appliances | EMBARKATION LADDERS FOR STB SIDE LIFEBOAT -SIDE ROPE END CONNECTIONS TO DECK BROKEN. | 우현 구명정 승선사다리의 사이드 로프와 갑판 연결부가 파손됨 | LSA Code, LSAC/N6.1.6
China | Changshu | Emergency Systems | THE RECORDS OF THE ABANDON SHIP DRILLS CONDUCTED ON 19TH JANUARY 2026 INDICATE THAT THE SUBJECT DRILLS WERE NOT CARRIED OUT AS DESCRIBED IN THE RECORDS AND HAVE BEEN DETERMINED TO BE FRAUDULENT. THIS IS BECAUSE THE SUBJECT RECORD SHOWS WHEN LAUNCHING LIFEBOAT,THE VESSLE SPEED IS ABOUT 12KN.CAPTAIN CONFIRM THE FACT. | 2026년 1월 19일 실시한 퇴선훈련 기록을 확인한 결과, 기록된 내용과 실제 훈련이 일치하지 않아 허위로 작성된 것으로 판단됨 구명정 진수 당시 선박의 속력이 약 12노트로 기록되어 있으며, 선장이 해당 사실을 확인함 | SOLAS ch. III, S74-24/CIII/R19
China | Changshu | Safety of Navigation | INTEND VOYAGE ELECTRONIC CHARTS NO.1513121, 1513126 NOT UPDATED AS FACT. | 예정 항해구간에 사용되는 전자해도(ECDIS) 번호 1513121 및 1513126이 최신 상태로 갱신되지 않음 | SOLAS ch. V, S74-24/CV/R19.2.1.4, .5,R27,MSC.282(86)
China | Changshu | Water/Weathertight conditions | THE SAFE PASSAGE OF CREW NOT PROVIDED, WIRE ROPE LIFELINE NOT ARRANGED AT WHOLE VOYAGE FROM DALIAN TO CHANGSHU. | 대련(Dalian)에서 창수(Changshu)까지 전 항해구간 동안 선원의 안전한 통행을 위한 와이어 로프 라이프라인이 설치되지 않음 | Load Lines, LL66-2003/ANI/R25.1
China | Changshu | Pollution prevention - Ballast Water | ALARM OF BYPASS VALVE FOR BWMS MALFUNCTION. | 평형수처리장치(BWMS)의 바이패스 밸브 경보장치가 오작동함 | Ballast Water Management, MEPC.279(70)
China | Changzhou | Life saving appliances | THE LIMIT SWITCH FOR THE DAVIT OF LIFE RESCUE BOAT OUT OF ORDER | 구조정(Rescue Boat) 데빗(Davit)의 리미트 스위치가 고장남 | LSA Code, LSAC/N6.1.2.7
China | Changzhou | Safety of Navigation | NAVIGATION LIGHT POWER SUPPLY FAULT ALARM FAILURE | 항해등(Navigation Light)의 전원공급 이상 경보가 작동하지 않음 | COLREG, MSC.253(83)
China | Changzhou | Pollution prevention - Marpol Annex I | ALARM NOT ACTIVATED WHEN FRESH WATER FLUSHING THE OIL CONTENT METER OF OIL WATER SEPARATOR | 유수분리기의 오일함유량계(Oil Content Meter)를 청수(Fresh Water)로 세척할 때 경보가 작동하지 않음 | MARPOL Annex I, MEPC.107(49)
China | Dalian | Fire safety | THE QUICK-CLOSING VALVE FOR D.O STORAGE TANK ON BOTH SIDE FOUND NOT PROVIDED AS REQUIRED. | 양현의 경유(DO) 저장탱크에 설치되어야 하는 퀵클로징 밸브가 설치되어 있지 않음 | SOLAS ch. II-2, S74-24/CII-2/R4.2.2.3.4
China | Dalian | Pollution prevention - Marpol Annex I | OVERBOARD DISCHARGE SOLENOID VALVE FOUND MALFUNCTIONED AFTER 15PPM ALARM ACTIVATED. | 15ppm 경보가 작동한 후에도 선외배출 솔레노이드 밸브가 정상적으로 작동하지 않음 | MARPOL Annex I, M73/78/Annex I/R14.6
China | Dalian | Fire safety | 1. OIL LEVEL GAUGE FOR D.O BUNKERING TANK ON BOTH SIDES FOUND NOT PROVIDED AS REQUIRED. 2. SELF-CLOSING BLANKING DEVICE FOR SOUNDING PIPE TERMINATION OF D.O BUNKERING TANK ON BOTH SIDES FOUND MISSING. 3. THE SELF-CLOSING VALVE BETWEEN L.O STORAGE TANK AND FLAT OIL GAUGE GLASSES FOUND KEPT OPEN BY WIRES. | 다음 사항이 부적합함 양현의 경유 벙커링 탱크 액면계가 설치되어 있지 않음 양현의 경유 벙커링 탱크 사운딩 파이프 종단부의 자동폐쇄장치가 설치되어 있지 않음 윤활유 저장탱크와 평면형 액면계 사이의 자동폐쇄 밸브가 철사로 고정되어 열린 상태로 유지되고 있음 | SOLAS ch. II-2, S74-24/CII-2/R4.2.2.3.5
China | Dalian | Propulsion and auxiliary machinery | THE EMERGENCY STOPPING DEVICE FOR MAIN ENGINE ON THE NAVIGATION BRIDGE FOUND OUT OF ORDER. | 선교에 설치된 주기관 비상정지장치가 작동하지 않음 | SOLAS ch. II-1 Parts C, D, E, F, S74-24/CII-1/R31.2.3
China | Dalian | Fire safety | THE ISOLATING VALVE FOR FUEL SUPPLY PIPING OF NO.1 AND NO.2 GENERATOR ENGINE FOUND SEIZED AT OPEN POSITION. | 제1·2 발전기 기관의 연료 공급배관 차단밸브가 열린 상태로 고착됨 | SOLAS ch. II-2, S74-24/CII-2/R4.2.2.5.5
China | Dalian | Structural Conditions | THE CAPACITY OF STORAGE TANK FOR STEERING GEAR HYDRAULIC OIL IS NOT SUFFICIENT TO RECHARGE AT LEAST ONE POWER ACTUATING SYSTEM INCLUDING THE RESERVOIR. | 조타기 유압유 저장탱크의 용량이 저장탱크를 포함한 최소 1개의 동력구동 시스템을 재충전하기에 부족함 | SOLAS ch. II-1 Parts C, D, E, F, S74-24/CII-1/R29.12.3
China | Dalian | Fire safety | THE CLEAR WIDTH OF STAIRWAY IN ACCOMMODATION SPACE AS MEANS OF ESCAPE FOUND ONLY 650MM. | 거주구역 비상탈출용 계단의 유효 폭이 650mm에 불과함 | SOLAS ch. II-2, FSSC/CXIII/R3
China | Dalian | Fire safety | ISOLATING VALVE FOR FIRE MAIN FOUND LEAKING WATER SERIOUSLY WHEN MAIN FIRE PUMP RUNNING WITH ISOLATIONG VALVE CLOSING. (WHEN MAIN FIRE PUMP IS RUNNING, THE PRESSURE OF FIRE HYDRANT ON BRIDGE IS ABOUT 3.5KG/CM2 WITH ISOLATING VALVE CLOSING.) | 소화주관 차단밸브를 폐쇄한 상태에서도 심한 누수가 발생함(주 소화펌프 운전 시 선교 갑판 소화전 압력이 약 35kg/cm²로 확인됨) | SOLAS ch. II-2, S74-24/CII-2/R10.2.1.4
China | Dalian | Fire safety | INSULATION FOR STEEL LADDER FIXING POINTS FOR EMERGENCY ESCAPE TRUNK IN ENGINE ROOM FOUND NOT PROVIDED AS REQUIRED. | 기관실 비상탈출구 철제 사다리 고정부에 요구되는 단열재가 설치되어 있지 않음 | SOLAS ch. II-2, S74-24/CII-2/R13.4.2
China | Dalian | Fire safety | ISOLATING VALVE FOR D.O SUPPLY PIPELINE OF MULTI - GENERATOR ENGINES FOUND NOT PROVIDED AS REQUIRED. | 다수 발전기 기관의 경유 공급배관 차단밸브가 설치되어 있지 않음 | SOLAS ch. II-2, S74-24/CII-2/R4.2.2.5.5
China | Dalian | Pollution prevention - Marpol Annex I | 15PPM BILGE ALARM ARRANGEMENT FOUND OUT OF ORDER. ALARM FAILED TO BE ACTIVATED WHILE ONLY CLEANING FRESH WATER FLUSHING. | 15ppm 빌지 경보장치가 고장 상태이며 청수 세척 시 경보가 작동하지 않음 | MARPOL Annex I, M73/78/Annex I/R14.7: MEPC.107(49)
China | Dalian | Pollution prevention - Marpol Annex I | OIL FILTERING EQUIPMENT FOUND OUT OF ORDER. OVER-BOARD DISCHARGE KEEP RUNNING AFTER FLUSHING ALARM ACTIVATED. | 유수분리기가 고장 상태이며 세척 경보가 작동한 후에도 선외 배출이 계속됨 | MARPOL Annex I, M73/78/Annex I/R14.7: MEPC.107(49)
China | Dalian | Fire safety | OIL LEVEL GAUGE FOR D.O STORAGE TANK WHICH SOUNDING PIPE TERMINATED IN ENGINE ROOM BOTTOM FLOOR FOUND NOT PROVIDED AS REQUIRED. | 기관실 바닥으로 사운딩 파이프가 연결된 경유 저장탱크의 액면계가 설치되어 있지 않음 | SOLAS ch. II-2, S74-24/CII-2/R4.2.2.3.5
China | Dalian | Fire safety | FIXED LOCAL APPLICATION FIRE-EXTINGUISHING SYSTEM FOUND OUT OF ORDER: 1. SMOKE DETECTOR AND HEAT DETECTOR FOUND MALFUNCTIONED IN THE VICINITY OF GENERATOR ENGINE NO,3: 2. WATER MIST NOZZLES FOR F.O PURIFIERS AND NO.3 GENERATOR ENGINE FOUND OUT OF ORDER. | 기관실 국부소화설비(Fixed Local Application Fire-extinguishing System)가 다음과 같이 불량함 제3 발전기 주변의 연기감지기 및 열감지기가 고장남 연료유 정제기 및 제3 발전기의 물안개 노즐이 작동하지 않음 | SOLAS ch. II-2, S74-24/CII-2/R10.5.6
China | Dalian | Fire safety | INTERNAL DIMENSION OF OPENING FOR EMERGENCY ESCAPE TRUNK IN ENGINE ROOM SECOND FLOOR FOUND NOT PROVIDED AS REQUIRED(ONLY 600mm X 800mm). | 기관실 2층 비상탈출구의 개구부 크기가 기준(600mm × 800mm)에 미달함 | SOLAS ch. II-2, S74-24/CII-2/R13.4.2
China | Dalian | Fire safety | CLEAR WIDTH OF STAIRWAY AS MEANS OF ESCAPE IN ACCOMMODATION SPACE FOUND NOT PROVIDED AS REQUIRED(CLEAR WIDTH IS ONLY 640MM). | 거주구역 비상탈출 계단의 유효 폭이 640mm에 불과함 | SOLAS ch. II-2, FSSC/CXIII/R3
China | Dalian | Structural Conditions | LIMIT SWITCH FOR OPEN/CLOSING INDICATING DEVICE OF WATER-TIGHT DOORS FOR PIPE TUNNEL HATCH IN ENGINE ROOM AND STEERING GEAR COMPARTMENT FOUND OUT OF ORDER. | 기관실 파이프 터널 해치 및 조타기실 수밀문의 개폐 표시장치 리미트 스위치가 고장남 | SOLAS ch. II-1 Parts A, A-1, B, B-1,B-2, B-3, B-4, S74-2006AMENDMENT/CII-1/R13-1.3
China | Dalian | Safety of Navigation | SHIP ELECTRICAL POWER SUPPLY FOR DAY-LIGHT SIGNALLING LAMP FOUND OUT OF ORDER, SOLELY DEPENDENT UPON BATTERY SUPPLY FOR DAY-LIGHT SIGNALLING LAMP. | 주간신호등(Day-light Signalling Lamp)의 선박 전원 공급이 불가능하여 배터리에만 의존하고 있음 | SOLAS ch. V, S74-24/CV/R19.2.2
China | Dalian | Fire safety | THE ARRANGEMENT OF FIRE DOOR AND BULKHEAD BETWEEN EMERGENCY GENERATOR ROOM AND CADET CABIN FOUND NOT COMPLY WITH FIRE CONTROL PLAN. | 비상발전기실과 생도실 사이의 방화문 및 격벽 구조가 화재통제도(Fire Control Plan)와 일치하지 않음 | SOLAS ch. II-2, S74-24/CII-2/R9.2.3
China | Dalian | Fire safety | FIXED LOCAL APPLICATION FIRE-EXTINGUISHING SYSTEM FOUND OUT OF ORDER. AS UMS, THE SYSTEM FAILED TO RELEASE AUTOMATICALLY AFTER FIRE DETECTORS ACTIVATED. | 기관무인화(UMS) 선박의 국부소화설비가 화재감지기 작동 후 자동 방출되지 않음 | SOLAS ch. II-2, S74-24/CII-2/R10.5.6
China | Dalian | Fire safety | A-0 CLASS FIRE DOORS FOR STAIRWAY, AIR CONDITION UNIT ROOM, CHEMICAL STORE, STEERING GEAR COMPARTMENT, DECK STORE, DUCT SPACE, ETC. WERE NOT CAPABLE OF PREVENTING SMOKE THROUGH. | 계단실, 공조기실, 약품창고, 조타기실, 갑판창고 및 덕트 공간 등의 A-0급 방화문이 연기의 통과를 방지하지 못함 | SOLAS ch. II-2, S74-24/CII-2/R3.2
China | Dalian | Fire safety | 1. OIL LEVEL GAUGE FOR D.O TANKS ON BOTH SIDE WHICH SOUNDING PIPE TERMINATED IN ENGINE ROOM BOTTEM FOUND DEFECTIVE. 2. THE SMALL DIAMETER SELF-CLOSING CONTROL COCK FOR SOUNDING PIPE TERMINATION OF D.O DEEP TANKS ON BOTH SIDE FOUND MALFUNCTIONED. 3. SELF-CLOSING VALVES BETWEEN OIL LEVEL GAUGE AND F.O SERVIVE TANK, F.O SETTLING TANK, L.O STORAGE TANK, ETC. FOUND KEPT OPEN BY OBSTACLES. | 다음 사항이 부적합함 양현 경유탱크 액면계가 불량함 양현 경유 딥탱크 사운딩 파이프 종단부의 자동폐쇄 콕이 고장남 연료유 서비스탱크, 세틀링탱크 및 윤활유 저장탱크의 자동폐쇄 밸브가 장애물에 의해 열린 상태로 유지되고 있음 | SOLAS ch. II-2, S74-6/CII-2/R15.2.6
China | Dalian | Fire safety | JACKETED PIPING SYSTEM FOR HIGH PRESSURE FUEL LINES OF MAIN ENGINE FOUND OUT OF ORDER. | 주기관 고압 연료배관의 이중관(Jacketed Piping) 시스템이 고장남 | SOLAS ch. II-2, S74-12/CII-2/R15.2.9
China | Dalian | Life saving appliances | THE EMBARKATION LADDERS FOR SURVIVAL CRAFT ON BOTH SIDE FOUND SHORT IN LENGTH. | 양현 구명설비의 승선사다리 길이가 기준에 미달함 | LSA Code, LSAC/N6.1.6
China | Dalian | Fire safety | QUICK-CLOSING VALVES FOR F.O SERVICE TANK AND D.O DEEP TANK ON STARBOARD SIDE FOUND OUT OF ORDER. | 우현 연료유 서비스탱크 및 경유 딥탱크의 퀵클로징 밸브가 작동하지 않음 | SOLAS ch. II-2, S74-6/CII-2/R15.2.5
China | Dalian | Fire safety | A-0 CLASS FIRE DOORS (FIVE IN TOTAL) FOR STAIRFCASE , A-0 CLASS FIRE DOOR FOR GALLEY, A-60 CLASS FIRE DOOR FOR EMERGENCY ESCAPE TRUNK IN ENGINE ROOM WERE NOT CAPABLE OF PREVENTING SMOKE THROUGH. | 계단실의 A-0급 방화문(총 5개), 갤리의 A-0급 방화문 및 기관실 비상탈출구의 A-60급 방화문이 연기 차단 기능을 상실함 | SOLAS ch. II-2, S74-24/CII-2/R3.2
China | Dalian | Life saving appliances | THE MEANS OF STARTING FOR PORT SIDE LIFEBOAT ENGINE FOUND DEFECTIVE. | 좌현 구명정 기관의 시동장치가 불량함 | LSA Code, LSA/N4.4.6.2
China | Dalian | Pollution prevention - Marpol Annex I | OIL DISCHARGE SOLENOID VALVE OF OIL FILTERING EQUIPMENT FOUND OUT OF ORDER. | 유수분리기의 오일 배출 솔레노이드 밸브가 고장남 | MARPOL Annex I, M73/78/ANNEX I/R14.7; MEPC.60(33)
China | Dalian | Fire safety | HANDRAILS FOR CORRIDORS AS MEANS OF ESCAPE ON BOTH SIDE OF MAIN DECK IN ACCOMMODATION SPACE FOUND NOT PROVIDED AS REQUIRED. | 거주구역 주갑판 양현 비상탈출 통로에 설치되어야 할 손잡이(Handrail)가 설치되어 있지 않음 | SOLAS ch. II-2, FSSC/CXIII/R3
China | Dalian | Pollution prevention - Ballast Water | BALLAST OPERATION DID NOT COMPLY WITH THE B.W.M.P (THE SEA WATER TAKING-IN OPERATIONS ON 29-11-2025 ,10-12-2025 ,22-12-2025 AND 31-12-2025 UTC USED BYPASS MODE DUE TO SENSOR COMMUNICATION FAILURE OF B.W.M.S , AND THEN BALLAST WATER EXCHANGE OPERATIONS WERE CARRIED OUT.AS CONTINGENCY MEASURE ACCORDING TO B.W.M.P, SUCH FREQUENT BALLAST WATER EXCHANGE OPERATIONS FAIL TO MEET THE REQUIREMENTS OF B.W.M.P) . | 평형수 작업이 평형수관리계획서(BWMP)를 준수하지 않음 BWMS 센서 통신 오류로 인해 2025년 11월 29일, 12월 10일, 12월 22일 및 12월 31일에 바이패스 모드를 사용함 이후 평형수 교환작업을 실시하였으나, 빈번한 평형수 교환은 BWMP의 비상조치 요건을 충족하지 못함 | Ballast Water Management, B.W.M CONVENTION/ANNEX/B-1
China | Dalian | Fire safety | The fire integrity of A class division for duct trunk and pipe space bulkhead on A deck damaged by uninsulated penetration cable. | A Deck의 덕트 트렁크 및 파이프 공간 격벽의 A급 화재격벽이 단열되지 않은 케이블 관통으로 손상됨 | SOLAS ch. II-2, SOLAS74-24/CII-2/R9.1.3
China | Dalian | Fire safety | The fixed local application fire-extinguishing system could not protect the fire hazard portions of incinerator as required. | 국부소화설비가 소각기(Incinerator)의 화재 위험 부위를 보호하지 못함 | SOLAS ch. II-2, SOLAS74-24/CII-2/R10.5.6.3.3
China | Dalian | Fire safety | The water sprinkler system for paint locker (port and starboard side) out of order at the time of inspection. | 검사 당시 좌현 및 우현 페인트 창고의 스프링클러 시스템이 작동하지 않음 | SOLAS ch. II-2, SOLAS74-24/CII-2/R10.6.3.3
China | Dalian | Life saving appliances | LIMIT SWITCH FOR LAUNCHING DAVIT OF RESCUE BOAT ON STARBOARD SIDE FOUND OUT OF ORDER. | 우현 구조정 데빗의 리미트 스위치가 고장남 | LSA Code, LSAC/N6.1.2.7
China | Dalian | Fire safety | HANDRAILS FOR CORRIDOR AS MEANS OF ESCAPE ON THE MAIN DECK IN ACCOMMODATION SPACE FOUND NOT PROVIDED AS REQUIRED. | 거주구역 주갑판 비상탈출 통로의 손잡이가 설치되어 있지 않음 | SOLAS ch. II-2, FSSC/CXIII/R3
China | Dalian | Fire safety | 1. OIL LEVEL GAUGE FOR D.O TANK ON BOTH SIDE WHICH SOUNDING PIPE TERMINATED IN ENGINE ROOM FOUND OUT OF ORDER. 2. OIL LEVEL GAUGE FOR F.O SERVICE TANK AND F.O SETTLING TANK FOUND OUT OF ORDER. 3. SELF-CLOSING VALVE FOR FLAT GUAGE GLASSES OF F.O SERVICE TANK FOUND OUT OF ORDER. 4. L.O TANK FOR COOLING NOZZLES OF MAIN ENGINE IN ENGINE ROOM FOUND PROVIDED WITH CYLINDRICAL GAUGE GLASSES. | 다음 사항이 불량함 양현 경유탱크 액면계 고장 연료유 서비스탱크 및 세틀링탱크 액면계 고장 연료유 서비스탱크 평면형 액면계의 자동폐쇄 밸브 고장 주기관 냉각 노즐용 윤활유 탱크에 원통형 액면계가 설치되어 있음 | SOLAS ch. II-2, S74-24/CII-2/R4.2.2.3.5
China | Dalian | Fire safety | The fixed local application fire-extinguishing system in engine room could not cover the fire hazard portions(feeding hole and slag-drip opening) of the incinerator. | 기관실 국부소화설비가 소각기의 투입구 및 슬래그 배출구를 보호하지 못함 | SOLAS ch. II-2, S74-24/C II-2-R10.5.6
China | Dalian | Pollution prevention - Marpol Annex VI | The incinerator set in engine room malfunctioned during inspection. | 기관실 소각기가 검사 중 정상 작동하지 않음 | MARPOL Annex VI, MARPOL 73/78/AN VI/R16
China | Dalian | Fire safety | The A class division between duct room and accommodation space on A-DECK found damaged by electrical cable penetration during inspection. | A Deck의 덕트실과 거주구역 사이 A급 화재격벽이 전선 케이블 관통으로 손상됨 | SOLAS ch. II-2, SOLAS 2000AMENDMENT/CII-2/R9.2.3
China | Dalian | Structural Conditions | The local indication of the access door(watertight door) from engine room to pipe duct was not provided as required. | 기관실과 파이프 덕트를 연결하는 수밀문의 현장 표시장치(Local Indication)가 설치되어 있지 않음 | SOLAS ch. II-1 Parts A, A-1, B, B-1,B-2, B-3, B-4, SOLAS 2006AMENDMENT/CII-1/R13-1.3
China | Dalian | Pollution prevention - Ballast Water | BALLAST WATER SYSTEM FOUND DEFECTIVE: THE OPERATION AND ALARM INFORMATION BEFORE 20-08-2025 CAN NOT DISPLAYED IN CONTROL PANEL OF B.W.M.S AND CAN NOT BE KEPT AVAILABLE ON BOARD. | 평형수처리장치가 불량함 2025년 8월 20일 이전의 운전 및 경보 이력이 제어판에 표시되지 않으며 선내에서 확인이 불가능함 | Ballast Water Management, MEPC.174(58)
China | Dalian | Pollution prevention - Marpol Annex I | OIL FILTERING EQUIPMENT FOUND OUT OF ORDER DURING ABOUT 30MIN. INSPECTION: 1. OIL DISCHARGE SOLENOID VALVE MALFUNCTIONED. 2. AUTOMATIC STOPPING DEVICE DEFECTIVE: 0.5ppm SHOWS ON 15ppm BILGE ALARM ARRANGEMENT PANEL, BUT THERE IS NO FLOW OBSERVED FROM THE RE-CIRCULATING FACILITIES . | 약 30분간의 검사 동안 유수분리기가 다음과 같이 불량함 오일 배출 솔레노이드 밸브가 고장남 자동 정지장치가 작동하지 않음(15ppm 경보장치에 05ppm이 표시되었으나 재순환 라인으로의 유량이 확인되지 않음) | MARPOL Annex I, M73/78/Annex.I/R14.7; MEPC.60(33)
China | Dalian | Emergency Systems | EMERGENCY TOWING WINCH FOUND CORRODED SERIOUSLY, HOLED AND BROKEN PARTIALLY. | 비상예인윈치(Emergency Towing Winch)가 심하게 부식되어 일부 파공 및 파손이 발생함 | SOLAS ch. II-1 Parts A, A-1, B, B-1,B-2, B-3, B-4, S74/CII-1/R3-4
China | Dalian | Life saving appliances | MEANS OF STARTING FOR LIFEBOAT ENGINE ON STARBOARD SIDE FOUND NOT PROVIDED AS REQUIRED, NO.1 BATTERY FOUND OUT OF ORDER, NO.2 BATTERY IS ONLY MEANS OF ENERGY SOURCE FOR STARTING. | 우현 구명정 기관의 시동장치가 기준에 부합하지 않음 제1 시동 배터리가 고장 상태임 제2 배터리만이 유일한 시동 전원으로 사용되고 있음 | LSA Code, LSAC/N4.4.6.2
China | Dalian | Pollution prevention - Marpol Annex I | PRECISION CALIBRATION CERTIFICATE FOR 15ppm BILGE ALARM ARRANGEMENT FOUND INVALID(EXPIRE DATE IS 17-MARCH-2026). | 15ppm 빌지 경보장치의 정밀 교정증명서가 유효하지 않음(만료일: 2026년 3월 17일) | MARPOL Annex I, MEPC.107(49);MEPC.285(70)
China | Dalian | Pollution prevention - Marpol Annex I | OIL FILTERING EQUIPMENT FOUND OUT OF ORDER. | 유수분리기(Oil Filtering Equipment)가 고장 상태임 | MARPOL Annex I, M73/78/Annex I/R14.7
China | Dalian | Propulsion and auxiliary machinery | COOLING SEA WATER SYSTEM FOR MAIN ENGINE FOUND DEFECTIVE: OVER-BOARD DISCHARGE VALVE SEIZED AT CLOSING POSITION. | 주기관 냉각 해수 계통이 불량함(선외 배출 밸브가 폐쇄 위치에서 고착됨) | SOLAS ch. II-1 Parts C, D, E, F, S74/CII-1/R26.3
China | Dalian | Fire safety | The isolating valve for D.O supply pipe line of NO.3 generator engine found out of order. | 제3 발전기 기관의 경유 공급배관 차단밸브가 고장 상태임 | SOLAS ch. II-2, S74-24/CII-2/R4.2.2.5.5
China | Dalian | Pollution prevention - Marpol Annex I | The automatic stopping device of oil filtering equipment malfunctioned. | 유수분리기의 자동 정지장치가 오작동함 | MARPOL Annex I, MARPOL 73/78/Annex I/R14.7; RESOLUTION MEPC.107(49)
China | Dalian | Fire safety | The fire damper of NO.4 ventilator for engine room was defective. | 기관실 제4 환기팬의 방화댐퍼가 불량함 | SOLAS ch. II-2, S74-24/CII-2/R5.2.1.1
China | Dalian | Fire safety | The doors between wheelhouse and wings on bridge (both sides) could not keep gastight and vapourtight (the doors located in the limited area). | 선교 양측 윙(Bridge Wing) 출입문이 가스밀 및 증기밀 성능을 유지하지 못함(위험구역 내 설치) | SOLAS ch. II-2, S74-24/CII-2/R4.5.2.2
China | Dalian | Fire safety | FIRE DOORS FOR NAVIGATION BRIDGE TO OPEN DECK FOUND DEFORMED SERIOUSLY, THE DOORS FAILED TO KEEP GAS-TIGHT AND VAPOUR-TIGHT. | 선교에서 개방갑판으로 연결되는 방화문이 심하게 변형되어 가스밀 및 증기밀 성능을 상실함 | SOLAS ch. II-2, S74-24/CII-2/R4.5.2
China | Dalian | Life saving appliances | LIMIT SWITCH FOR RESCUE BOAT LAUNCHING DAVIT FOUND MALFUNCTIONED. | 구조정 진수용 데빗의 리미트 스위치가 오작동함 | LSA Code, LSAC/N6.1.2.7
China | Dalian | Fire safety | FIXED LOCAL APPLICATION FIRE EXTINGUISHING SYSTEM FOUND DEFECTIVE. | 기관실 국부소화설비(Fixed Local Application Fire-extinguishing System)가 불량함 | SOLAS ch. II-2, S74-24/CII-2/R10.5.6
China | Dalian | Life saving appliances | FREE-FALL LIFEBOAT ENGINE FAILED TO BE STARTED DURING ABOUT 40MIN. PSC INSPECTION. | PSC 검사 약 40분 동안 자유낙하식 구명정 기관의 시동이 불가능함 | LSA Code, LSAC/N4.4.6.2
China | Dalian | Fire safety | 1.REMOTE CONTROL SYSTEM FOR SELF-CLOSING FIRE DOORS OF STAIRCASE FOUND OUT OF ORDER. 2. SELF-CLOSING FIRE DOOR FROM NAVIGATION BRIDGE TO STAIRWAY DEFORMED. | 다음 사항이 불량함 계단실 자동폐쇄 방화문의 원격제어장치 고장 선교에서 계단실로 연결되는 자동폐쇄 방화문 변형 | SOLAS ch. II-2, S74-24/CII-2/R9.4.2
China | Dalian | Fire safety | FIRE PREVENTION STRUCTURAL INTEGRITY FOUND DEFECTIVE: 1. A-60 CLASS FIRE DOOR FROM ENGINE ROOM TO STEERING GEAR COMPARTMENT HOLED. 2. A-15 CLASS FIRE DOOR OF EMERGENCY FIRE PUMP ROOM HOLED. 3. A-0 CLASS FIRE DOOR FOR ROPE STORE HOLED. 4. CABLE PENETRATION ON BULKHEAD OF A-DECK LACK OF INSULATING MATERIALS. | 화재방호 구조가 다음과 같이 불량함 기관실과 조타기실 사이 A-60급 방화문 파공 비상소화펌프실 A-15급 방화문 파공 로프창고 A-0급 방화문 파공 A Deck 격벽의 케이블 관통부에 단열재 미설치 | SOLAS ch. II-2, S74-24/CII-2/R9.2.3
China | Dalian | Fire safety | FIXED LOCAL APPLICATION FIRE EXTINGUISHING SYSTEM FOUND DEFECTIVE: ALL THE SPRAY NOZZLES FOR FUEL OIL PURIFIERS MALFUNCTIONED. | 국부소화설비의 연료유 정제기(FO Purifier)용 모든 분무 노즐이 고장 상태임 | SOLAS ch. II-2, S74-24/CII-2/R10.5.6
China | Dalian | Emergency Systems | THE SEA WATER INLET VALVE FOR EMERGENCY FIRE PUMP LOCATED IN ENGINE ROOM, BUT THE VALVE FAILED TO BE OPERATED IN EMERGENCY FIRE PUMP ROOM. | 기관실에 설치된 비상소화펌프의 해수 흡입밸브를 비상소화펌프실에서 조작할 수 없음 | SOLAS ch. II-2, S74-24/CII-2/R10.2.1.4
China | Dalian | Pollution prevention - Marpol Annex VI | The incinerator complied with resolution MEPC.76(40),but the incinerator malfunctioned due to the fan motor out of order. | 소각기(Incinerator)는 MEPC76(40) 결의안을 만족하나, 팬 모터 고장으로 작동하지 않음 | MARPOL Annex VI, MARPOL73/78/Annex VI/R16.6.1; MEPC.76(40)
China | Dalian | Fire safety | The sounding pipes of F.O service tank , F.O settling tank ,D.O service tank, D.O tanks (port and starboard sides) terminated in engine room, but the oil level gauges for tanks were not provided as required. | 기관실 내에 종단된 연료유 및 경유탱크의 사운딩 파이프에 요구되는 액면계가 설치되어 있지 않음 | SOLAS ch. II-2, SOLAS74-1989AMENDMENT/CII-2/R15.2.6
China | Dalian | Fire safety | The fire damper of NO.2 ventilator for engine room could not be closed at the time of inspection. | 기관실 제2 환기팬의 방화댐퍼가 검사 시 폐쇄되지 않음 | SOLAS ch. II-2, SOLAS74-1981AMENDMENT/CII-2/R16.9
China | Dalian | Fire safety | The fixed fire detection and fire alarm system malfunctioned (NO.2 and NO.5 zones in open loop condition ). | 고정식 화재탐지 및 경보장치가 고장 상태임(NO2 및 NO5 구역 Open Loop 상태) | SOLAS ch. II-2, SOLAS74-1981AMENDMENT/CII-2/R13.1.1
China | Dalian | Life saving appliances | The engine of free-fall lifeboat could not be started (two sets batteries out of power and the charging equipment for battery malfunctioned). | 자유낙하식 구명정 기관이 시동되지 않음(배터리 2개 모두 방전 및 충전장치 고장) | LSA Code, LSA CODE/C4.4.6.2
China | Dalian | Pollution prevention - Marpol Annex I | The oil drain solenoid valve of the oil filtering equipment malfunctioned during inspection. | 유수분리기의 오일 드레인 솔레노이드 밸브가 검사 중 오작동함 | MARPOL Annex I, MARPOL 73/78 AN I/R14.2
China | Dalian | Emergency Systems | The valve for emergency fire pump suction pipe could not be remotely controlled from position of the emergency fire pump compartment (the emergency fire pump in steering gear compartment and its sea-chest fitted in engine room) . | 비상소화펌프 흡입배관 밸브를 비상소화펌프실에서 원격 조작할 수 없음 | SOLAS ch. II-2, S74-24/CII-2/R10.2.1.4
China | Dalian | Fire safety | The remote closing isolation valve of NO.2 generator F.O inlet pipe demonstrated failure during inspection. | 제2 발전기의 연료유 공급배관 원격 차단밸브가 작동하지 않음 | SOLAS ch. II-2, S74-24/CII-2/R4.2.2.5.5
China | Dalian | Fire safety | 1.The fixed local application fire-fighting system for engine room malfunctioned;2.The water sprinkler system for NO.1 paint store was out of order. | 다음 사항이 불량함 기관실 국부소화설비 고장 제1 페인트 창고 스프링클러 시스템 고장 | SOLAS ch. II-2, SOLAS74-2000AMENDMENT/CII-2/R10.1.2
China | Dalian | Pollution prevention - Marpol Annex I | The automatic stopping device of oil filtering equipment was out of order. | 유수분리기의 자동 정지장치가 고장 상태임 | MARPOL Annex I, MARPOL73/78/ANNEX 1/R14.7 ; MEPC.107(49)
China | Dalian | Pollution prevention - Ballast Water | THE CONTROL AND MONITORING EQUIPMENT OF B.W.M.S WAS NOT ABLE TO SOTRE DATA FOR AT LEAST 24 MONTHS DURING INSPECTION. | 평형수처리장치(BWMS)의 제어·감시장치가 최소 24개월간의 데이터를 저장하지 못함 | Ballast Water Management, BWMS CODE/R4.20
China | Dalian | Life saving appliances | EMBARKATION LADDER FOR SURVIVAL CRAFT ON STARBOARD SIDE FOUND SHORT IN LENGTH. | 우현 구명설비 승선사다리의 길이가 부족함 | LSA Code, LSAC/N6.1.6
China | Dalian | Fire safety | OIL LEVEL GAUGES FOR NO.1 D.O TANK AND NO.2 D.O TANK WHICH THE SOUNDING PIPE TERMINATED IN ENGINE ROOM FOUND DEFECTIVE: 1. OIL LEVEL CONTAINED IN NO.1 D.O TANK BY SOUNDING IS 0.40M AND BY OIL LEVEL GAUGE IS 0.74M; 2. OIL LEVEL CONTAINED IN NO.2 D.O TANK BY SOUNDING IS 1.31M AND BY OIL LEVEL GAUGE IS 1.52M. | 제1 및 제2 경유탱크 액면계의 표시값이 실제 사운딩 값과 일치하지 않음 | SOLAS ch. II-2, S74-24/CII-2/4.2.2.3.5
China | Dalian | Fire safety | MEANS OF ESCAPE FOR STEERING GEAR ROOM FOUND NOT PROVIDED AS REQUIRED (ONLY ONE MEANS OF ESCAPE FROM STEERING GEAR ROOM , BUT IT IS NOT DIRECT ACCESS TO THE OPEN DECK) . | 조타기실의 비상탈출구가 기준에 적합하지 않음(개방갑판으로 직접 연결되지 않음) | SOLAS ch. II-2, S74-24/CII-2/R13.4.2.2
China | Dalian | Life saving appliances | LIMIT SWITCH FOR LAUNCHING DAVIT OF RESCUE BOAT FOUND MALFUNCTIONED. | 구조정 데빗의 리미트 스위치가 오작동함 | LSA Code, LSAC/N6.1.2.7
China | Dalian | Fire safety | FIRE DAMPER OF VENTILATOR FOR CO2 BOTTLES ROOM SEIZE AT OPEN POSITION. | CO₂ 저장실 환기장치의 방화댐퍼가 열린 상태로 고착됨 | SOLAS ch. II-2, S74-24/CII-2/R5.2.1
China | Dalian | Fire safety | ISOLATING VALVE OF D.O SUPPLY PIPELINE FOR GENERATOR ENGINES NOT PROVIDED AS REQUIRED. | 발전기 기관용 경유 공급배관의 차단밸브가 설치되어 있지 않음 | SOLAS ch. II-2, S74-24/CII-2/R4.2.2.5.5
China | Dalian | Fire safety | CLEAR WIDTH OF STAIRWAYS AS MEANS OF ESCAPE IN ACCOMMODATION SPACE NOT PROVIDED AS REQUIRED(ONLY 600mm). | 거주구역 비상탈출 계단의 유효 폭이 기준(600mm)에 미달함 | SOLAS ch. II-2, FSSC/CXII/R3
China | Dalian | Propulsion and auxiliary machinery | MEANS OF COMMUNICATION BETWEEN NAVIGATION BRIDGE AND MAIN ENGINE LOCAL CONTROL PLATFORM OUT OF ORDER( NO POWER SUPPLY ). | 선교와 주기관 현장조종장치 간 통신설비가 전원 공급 불량으로 작동하지 않음 | SOLAS ch. II-1 Parts C, D, E, F, S74/CII-1/R37
China | Dalian | Pollution prevention - Marpol Annex I | OIL FILTERING EQUIPMENT FOUND OUT OF ORDER: 1. BILGE PUMP FAILED TO PRESSURIZE THE OIL FILTERING EQUIPMENT AFTER ABOUT ONE HOUR RUNNING. 2. OIL DISCHARGE SOLENOID VALVES MALFUNCTIONED. | 유수분리기가 다음과 같이 고장 상태임 약 1시간 운전 후 빌지펌프가 압력을 형성하지 못함 오일 배출 솔레노이드 밸브가 고장남 | MARPOL Annex I, M73/78/Annex I/R14.7
China | Dalian | Fire safety | SELF-CLOSING BLANKING DEVICE AND SMALL DIAMETER SELF-CLOSING CONTROL COCK FOR SOUNDING PIPE TERMINATION OF NO.1 AND NO.2 D.O TANK IN ENGINE ROOM FOUND MALFUNCTIONED. | 제1·2 경유탱크의 자동폐쇄 블랭킹 장치 및 자동폐쇄 콕이 고장 상태임 | SOLAS ch. II-2, S74-24/CII-2/R4.2.2.3.5.1
China | Dalian | Fire safety | OIL LEVEL GAUGE FOR NO.1 AND NO.2 D.O TANK WHICH SOUNDING PIPE TERMINATED IN ENGINE ROOM FOUND MALFUNCTIONED. | 제1·2 경유탱크 액면계가 고장 상태임 | SOLAS ch. II-2, S74-24/CII-2/R4.2.2.3.5
China | Dalian | Fire safety | JACKETED PIPING SYSTEM FOR HIGH PRESSURE FUEL LINES OF MAIN ENGINE FOUND OUT OF ORDER. | 주기관 고압 연료배관의 이중관(Jacketed Piping System)이 고장 상태임 | SOLAS ch. II-2, S74-24/CII-2/R4.2.2.5.2
China | Dalian | Fire safety | ISOLATING VALVE FOR D.O SUPPLY PIPE LINE OF NO.1 GENERATOR ENGINE FOUND OUT OF ORDER. | 제1 발전기 기관의 경유 공급배관 차단밸브가 고장 상태임 | SOLAS ch. II-2, S74-24/CII-2/R4.2.5.5
China | Dalian | Fire safety | FIXED LOCAL APPLICATION FIRE-EXTINGUISHING SYSTEM FOR ENGINE ROOM FOUND MALFUNCTIONED. | 기관실 국부소화설비가 고장 상태임 | SOLAS ch. II-2, S74-24/CII-2/R10.5.6
China | Dalian | Fire safety | FIXED LOCAL APPLICATION FIRE-EXTINGUISHING SYSTEM FOR NO.3 F.O PURIFIER OUT OF ORDER. | No3 FO Purifier(3번 연료유 정제기)용 고정식 국부 소화장치가 작동 불능 상태임 | SOLAS ch. II-2, S74-24/CII-2/R10.5.6
China | Dalian | Pollution prevention - Marpol Annex I | 15ppm BILGE ALARM ARRANGEMENT FOUND DEFECTIVE: 1. NO ALARM INDICATED AS REQUIRED AFTER 30ppm DISPLAYED ON SCREEN OVER 10 MINUTES. 2. SAMPLING PIPE BLOCKED COMPLETELY DURING INSPECTION. | 15ppm 빌지 경보장치가 결함 상태로 확인됨 화면에 30ppm이 10분 이상 표시되었음에도 요구되는 경보가 발생하지 않음 검사 중 샘플링 배관이 완전히 막혀 있음 | MARPOL Annex I, M73/78/ANNEX I/R14.7;MEPC.107(49)/ANNEX/R6.2;
China | Dalian | Pollution prevention - Marpol Annex I | OIL FILTERING EQUIPMENT FOUND DEFECTIVE: 1. BOLTS AND COVER FOR STAGE I FOUND LEAKING WATER DURING INSPECTION. 2. RE-CIRCULATING FACILITIES FOUND OUT OF ORDER ( PEEP GLASSES IS TOO DIRTY TO OBSERVE ). | 유수분리장치(Oil Filtering Equipment)가 결함 상태임 검사 중 Stage I의 볼트 및 커버 부위에서 물이 누설됨 재순환 설비가 작동 불능 상태임(관찰용 투시창이 너무 오염되어 확인 불가) | MARPOL Annex I, M73/78/ANNEX I/R14.7;MEPC.107(49)/ANNEX/R6.1;
China | Dalian | Fire safety | HANDRAILS FOR CORRIDORS AS MEANS OF ESCAPE ON A-DECK, B-DECK, C-DECK, D-DECK AND E-DECK IN ACCOMMODATION SPACE NOT PROVIDED AS REQUIRED. | 거주구 A갑판, B갑판, C갑판, D갑판 및 E갑판의 피난수단인 복도 손잡이(Handrail)가 규정에 따라 설치되지 않음 | SOLAS ch. II-2, FSSC/CXIII/R3
China | Dalian | Emergency Systems | EMERGENCY FIRE PUMP FAILED TO PRESSURIZE THE FIRE MAIN AND FIRE HOSE. | 비상소화펌프가 소화주관 및 소화호스에 압력을 형성하지 못함 | SOLAS ch. II-2, FSSC/CXII/R2.2
China | Dalian | Fire safety | ISOLATING VALVE FOR D.O SUPPLY PIPELINE OF NO.2 GENERATOR ENGINE FOUND OUT OF ORDER AFER CREW MEMBERS FIVE OPERATION ATTEMPTS. | No2 발전기 엔진 연료유 공급 배관의 차단밸브가 선원들이 5회 작동을 시도했음에도 작동 불능 상태임 | SOLAS ch. II-2, S74-24/CII-2/R4.2.2.5.5
China | Dalian | Fire safety | OIL LEVEL GAUGE FOR NO.3 F.O TANK IN ENGINE ROOM FOUND MALFUNCTIONED. | 기관실 No3 연료유 탱크 오일 레벨 게이지가 정상 작동하지 않음 | SOLAS ch. II-2, S74-24/CII-2/R4.2.2.3.5.3
China | Dalian | Fire safety | SELF-CLOSING BLANKING DEVICE AND SELF-CLOSING CONTROL COCK FOR SOUNDING PIPE TERMINATION OF NO.3 F.O TANK IN ENGINE ROOM FOUND OUT OF ORDER. | 기관실 No3 연료유 탱크 측심관 끝단의 자동 폐쇄식 블랭킹 장치 및 자동 폐쇄식 제어 콕이 작동 불능 상태임 | SOLAS ch. II-2, S74-24/CII-2/R4.2.2.3.5.1
China | Dalian | Fire safety | The means (prevent gas from escaping) for the non-return drains of cargo holds hatch covers was not provided as required (the cargo holds protected by fixed CO2 system ). | 고정식 CO₂ 소화장치로 보호되는 화물창의 해치커버 비복귀 배수구(non-return drain)에 가스 누출 방지를 위한 수단이 규정에 따라 설치되지 않음 | SOLAS ch. II-2, S74-1/CII-2/R5.1.4
China | Dalian | Propulsion and auxiliary machinery | The NO.2 generator could not be connected to the main busbar for working. | No2 발전기를 주 배전반(Main Busbar)에 연결하여 운전할 수 없음 | SOLAS ch. II-1 Parts C, D, E, F, S74-1/CII-1/R41.1
China | Dalian | Pollution prevention - Marpol Annex I | The re-circulating facilities of oil filtering equipment were not provided as required. | 유수분리장치의 재순환 설비가 규정에 따라 설치되지 않음 | MARPOL Annex I, MEPC.107(49),M73/78/ANI/R14
China | Dalian | Fire safety | THE OIL-LEVEL GUAGES FOR D.O TANKS (PORT SIDE AND STARBOARD SIDE ) WHICH SOUNDING PIPES TERMINATED IN ENGINE ROOM WERE NOT PROVIDED AS REQUIRED. | 기관실로 측심관이 연결된 좌·우현 디젤유 저장탱크(DO Tank)의 오일 레벨 게이지가 규정에 따라 설치되지 않음 | SOLAS ch. II-2, S74-1989AMENDMENT /CII-2/R15.2.6
China | Dalian | Pollution prevention - Marpol Annex I | THE RECORDING UNIT OF 15 PPM BILGE ALARM ARRANGEMENT FOR OIL FILTERING EQUIPMENT WAS OUT OF ORDER.( THE ARRANGEMENT WAS IN ACCORDANCE WITH RESOLUTION MEPC.107(49) IN IOPP CERTIFICATE). | 유수분리장치용 15ppm 빌지 경보장치 기록장치가 작동 불능 상태임 (IOPP 증서상 MEPC107(49) 결의서 기준 설비) | MARPOL Annex I, M73/78/ANNEX.I/R14.7 MEPC.107(49)
China | Dalian | Pollution prevention - Marpol Annex I | THE OIL FILTERING EQUIPMENT WAS OUT OF ORDER. | 유수분리장치가 작동 불능 상태임 | MARPOL Annex I, M73/78/ANNEX.I/R14.7
China | Dalian | Life saving appliances | THE SIDE ROPES OF EMBARKATION LADDER ON PORT SIDE WERE BROKEN. | 좌현 승정용 사다리(Embarkation Ladder)의 측면 로프가 파손됨 | LSA Code, S74-1983AMENDMENT /CIII/R48.7.3
China | Dalian | Propulsion and auxiliary machinery | THE SAFETY ARRANGEMENT WHICH SHUT OFF THE FUEL SUPPLY OF WITHOUT MANUAL SUPERVISION OIL-FIRED BOILER IN CASE OF LOW WATER LEVEL WAS OUT OF ORDER. | 저수위 발생 시 수동 조작 없이 유류 연소 보일러의 연료 공급을 차단하는 안전장치가 작동 불능 상태임 | SOLAS ch. II-1 Parts C, D, E, F, S74-1981AMENDMENT /CII-1/R32.2
China | Dalian | Fire safety | THE NAVIGATING BRIDGE DOORS ON BOTH SIDES COULD NOT KEEP EFFICIENT GAS AND VAPOUR TIGHTENING(THE DOORS LOCATED WITHIN THE LIMITED AREA). | 항해선교 양현 출입문이 효과적인 가스 및 증기 밀폐 상태를 유지하지 못함 (제한구역 내 설치된 문) | SOLAS ch. II-2, S74-1981AMENDMENT/C?-2/R56.6.2
China | Dalian | Fire safety | THE AUDIBLE ALARM FOR FIXED FIRE DETECTION AND FIRE ALARM SYSTEM FAILED TO AUTOMATICALLY SOUND THROUGHOUT THE CREW ACCOMMADATION WHEN FIRE ALARM SIGNALS HAVE NOT BEEN RECEIVED ATTENTION WITHIN 2 MINUTES. | 고정식 화재탐지 및 화재경보장치의 경보가 2분 이내 확인되지 않을 경우 거주구 전체에 자동으로 울려야 하는 가청 경보가 작동하지 않음 | SOLAS ch. II-2, S74-1981AMENDMENT/C?-2/R13.1.4
China | Dalian | Fire safety | 1 THE “A” CLASS SELF-CLOSING FIRE DOOR BETWEEN BRIDGE AND STAIRWAY IN ACCOMMODATION SPACE HOLED(ABOUT 50MM?20MM).2 THE “A” CLASS FIRE DOOR BETWEEN FIRE CONTROL STATION AND CORRIDOR HOLED(7 HOLES). | 거주구 내 선교와 계단 사이의 A급 자동폐쇄 방화문에 약 50mm × 20mm 크기의 구멍이 있음 화재제어장소와 복도 사이의 A급 방화문에 7개의 구멍이 있음 | SOLAS ch. II-2, S74-1981AMENDMENT/C?-2/R58.2
China | Dandong | Structural Conditions | THE WATERTIGHT DOOR.OPEN AND CLOSE INDICATOR FAULT BETWEEN ENGINE ROOM AND STEERING GEAR ROOM | 기관실과 조타기실 사이 수밀문의 개폐 표시장치가 고장남 | SOLAS ch. II-1 Parts A, A-1, B, B-1,B-2, B-3, B-4, ,S74/CII-1/R13-1.3
China | Dandong | Fire safety | THE QUICKLY CLOSING VALVE FOR EMERGENCY GENERATOR FUEL TANK FAILED TO OPERATE | 비상발전기 연료탱크의 긴급 차단밸브가 작동하지 않음 | SOLAS ch. II-2, ,S74/CII-2/R4.2.2.3.4
China | Dandong | Emergency Systems | THE CARGO HOLD WATER INGRESS ALARM SYSTEM IS MALFUNCTIONING DUE TO LOSS OF POWER SUPPLY | 화물창 침수 경보장치가 전원 공급 상실로 인해 오작동함 | SOLAS ch. XII, ,S74-27/CXII/R12
China | Dandong | Pollution prevention - Ballast Water | THE BALLAST WATER MANAGEMENT SYSTEM SUFFERED MALFUNCTION .THE BALLAST OPERATION RECORDS UNAVAILABLE AFTER 26 MAY 2026 | 평형수관리시스템(BWMS)이 고장 상태임 2026년 5월 26일 이후 평형수 작업 기록을 이용할 수 없음 | Ballast Water Management, ,BWM/A/RD-3
China | Dandong | Pollution prevention - Ballast Water | THE KEY OFFICER FOR BALLAST WATER MANAGEMENT ON BOARD IS NOT CONVER SANT WITH ESTABLISHED CHALLENGING WATER QUALITY PROCEDURE WHICH CONSEQUENTLY CAUSED ERRORS IN THE RELEVANT CWQ RECORDS | 선내 평형수관리 책임자가 정해진 도전수질절차(CWQ)에 익숙하지 않아 관련 CWQ 기록에 오류가 발생함 | Ballast Water Management, ,BWM/A/RB-6
China | Dandong | Emergency Systems | EMERGENCY GENERATING SET FOUND OUT OF ORDER. | 비상발전 설비가 작동 불능 상태임 | SOLAS ch. II-1 Parts C, D, E, F, S74-1/CII-1/R43.3.2
China | Dandong | Structural Conditions | WATER-TIGHT COVER FOR PIPE TUNNEL IN ENGINE ROOM BOTTOM MALFUNCTIONED. | 기관실 하부 파이프 터널 수밀 커버가 정상 작동하지 않음 | SOLAS ch. II-1 Parts A, A-1, B, B-1,B-2, B-3, B-4, S74-7/CII-1/R25-9.4
China | Dandong | Fire safety | OIL LEVEL GAUGE FOR D.O STORAGE TANK WHICH SOUNDING PIPE TERMINATED IN ENGINE ROOM FOUND NOT PROVIDED AS REQUIRED. | 기관실로 측심관이 연결된 디젤유 저장탱크 오일 레벨 게이지가 규정에 따라 설치되지 않음 | SOLAS ch. II-2, S74-6/CII-2/R15.2.6
China | Dandong | Life saving appliances | PORT SIDE LIFE-BOAT ENGINE FAILED TO BE STARTED AS REQUIRED. | 좌현 구명정 엔진이 요구되는 조건에서 시동되지 않음 | LSA Code, LSAC/N4.4.6(S74-16)
China | Dandong | Pollution prevention - Ballast Water | THE MONITOR PANELSYSTEM IS FAILURE IN BALLAST WATER TREATMENT SYSTEM | 평형수 처리 시스템의 모니터 패널 시스템이 고장남 | Ballast Water Management, BWM/A/RD-3
China | Dandong | Certificate and Documentation - Ship Certificates | THE INTERNATIONAL BALLAST WATER MANAGEMENT CERTIFICATE IS INCONSISTENT WITH THE TREATMENT METHOD IN BWMP | 국제평형수관리증서(IBWMC)의 처리 방법이 평형수관리계획서(BWMP)의 처리 방법과 일치하지 않음 | Ballast Water Management, BWM/A/R E-1
China | Dongjiakou | Propulsion and auxiliary machinery | EXCESSIVE OIL CONTAMINATION FOUND IN HOT WELL FOR BOILER FEED WATER SYSTEM. | 보일러 급수 시스템의 핫웰(Hot Well)에서 과도한 오일 오염이 발견됨 | SOLAS ch. II-1 Parts C, D, E, F, S74-1/CII-1/R26
China | Dongjiakou | Fire safety | MORE THAN 50% OF FIRE HYDRANTS AND FIRE HOSES AT MAIN DECK FOUND LEAKAGE DURING INSPECTION. | 주갑판에 설치된 소화전 및 소화호스의 50% 이상에서 검사 중 누수가 발견됨 | SOLAS ch. II-2, S74-24/CII-2/R10
China | Dongjiakou | Structural Conditions | AUDIBLE ALARM OF POWER FAILURE ALARM SERVICED FOR STEERING GEAR NOT IN GOOD ORDER IN ENGINE CONTROL ROOM. | 기관제어실 내 조타장치 전원 고장 경보용 가청경보장치가 정상 상태가 아님 | SOLAS ch. II-1 Parts C, D, E, F, S74/CII-1/R29
China | Dongjiakou | Fire safety | NO CLOSING DEVICE FITTED TO FUNNEL SHUTTER. | 굴뚝 셔터(Funnel Shutter)에 폐쇄장치가 설치되어 있지 않음 | SOLAS ch. II-2, S74-1/CII-2/R11
China | Dongjiakou | Pollution prevention - Marpol Annex I | THE O.W.S CANNOT WORK ON AUTO-MODE ( HEIGH LEVER ALARM ACTIVATED), NO ALARM ACTIVATED WHEN CLEAN WATER USED FOR CLEANING 15PPM ARRANGEMENT | 유수분리장치가 자동 모드로 작동하지 않음 (고수위 경보 작동) 또한 15ppm 장치 세척을 위해 청수를 사용할 때 경보가 발생하지 않음 | MARPOL Annex I, M73/78/ANI/R14
China | Dongjiakou | Life saving appliances | THE SIDE ROPE (END PARTS) OF EMBARKATION LADDER FOR RESCUE BOAT FOUND AGED AND WEAKENED | 구조정 승정용 사다리 측면 로프 끝부분이 노후되고 약화됨 | LSA Code, S74-2/CIII/R17,LSAC/N6.1(S74-16)
China | Dongjiakou | Fire safety | THE ISOLATION VALVE OF FIRE MAINS FOUND LEAKING SERIOUSLY, DRAIN VALVES OF FIRE PIPE SEIZED, FIRE HOUSE NEARBY NO.2 CARGO HOLD PORTSIDE CAN NOT BE CONNECTED WITH NOZZLE | 소화주관 차단밸브에서 심각한 누수가 발견됨 소화 배관 드레인 밸브 고착 No2 화물창 좌현 부근 소화호스를 노즐과 연결할 수 없음 | SOLAS ch. II-2, ,S74-24/CII-2/R10
China | Dongjiakou | Life saving appliances | THE RELEASE HOOKS FOR PORTSIDE LIFEBOAT NOT RESET PROPERLY, INDICATOR INDICATED INCORRECT POSITION | 좌현 구명정 릴리스 훅이 정상적으로 복귀되지 않았으며 표시기가 잘못된 위치를 표시함 | LSA Code, LSAC/N4.4.7
China | Dongjiakou | Fire safety | ISOLATION VALVE OF F.O SUPPLY PIPE FOR M/E, UNABLE TO CLOSE FROM SAFE POSITION, THE OPERATING LOCATION ABOUT 1M AWAY FROM M/E.(M/E AND G/E(S) SUPPLIED FROM THE SAME FUEL SOURCE) | 주기관 연료 공급 배관 차단밸브가 안전한 위치에서 폐쇄되지 않음 조작 위치가 주기관으로부터 약 1m 떨어짐 주기관과 발전기가 동일 연료 공급원 사용 | SOLAS ch. II-2, S74-24/CII-2/R4.2
China | Dongjiakou | Water/Weathertight conditions | LOAD LINE NOT MARKED PERMANENTLY ACCORDING TO THE LOAD LINE CERTIFICATE | 만재흘수선이 만재흘수선 증서(Load Line Certificate)에 따라 영구적으로 표시되지 않음 | Load Lines, LL66/ANI/R8
China | Dongjiakou | Pollution prevention - Ballast Water | BALLAST WATER MANAGEMENT SYSTEM NOT IN GOOD ORDER AS EVIDENCED BY: .1 DATE OF ALARM WARNING ON THE BALLAST WATER MANAGEMENT SYSTEM PANEL IN OFFICER ROOM WAS INCORRECT (SHOWING YEAR 2001) WHILE THE OPERATION DATA WAS CORRECT (SHOWING YEAR 2006). .2ALARM HISTORY OF THE SYSTEM CANNOT BE TRACED (ONLY SHOWING 15/04/2001)..3 NO WARNING GENERATED WHEN BYPASS CONDITION WAS ACHIEVED (ALL VALVES SET TO BYPASSING STATUS FOR DE-BALLASTING OPERATION), STATUS OF 034 V/V CONNECTING WITH OVERBOARD 001V/V NOT IN STABLE WORK CONDITION. | 평형수관리시스템이 정상 상태가 아님 확인사항: 사관실 BWMS 패널의 경보 날짜가 잘못 표시됨(2001년 표시, 실제 운전 데이터는 2006년 표시) 시스템 경보 이력을 확인할 수 없음(15/04/2001만 표시) 바이패스 상태(모든 밸브가 바이패스 상태)에서 경고가 발생하지 않음 또한 034 밸브와 선외 배출 밸브(001V/V)의 연결 상태가 안정적으로 작동하지 않음 | Ballast Water Management, BWM/A/RD-3
China | Dongjiakou | Fire safety | HANDRAILS ON BOTH SIDES OF ACCOMMODATION CORRIDOR LEADING TO STARBOARD MAIN DECK, WHICH FORMED PART OF THE MEANS OF ESCAPE MISSING FOR A LENGTH ABOUT THREE METERS. | 우현 주갑판으로 연결되는 거주구 복도의 양측 손잡이가 피난수단임에도 약 3m 길이로 누락됨 | SOLAS ch. II-2, FSSC/C13/P3
China | Dongjiakou | Fire safety | QUICK-CLOSING VALVE ON MAIN FUEL SUPPLY LINE TO MAIN ENGINE FOUND INOPERATIVE. | 주기관 연료 공급 주배관의 급속폐쇄밸브가 작동하지 않음 | SOLAS ch. II-2, S74-24/CII-2/R4
China | Dongjiakou | Pollution prevention - Marpol Annex IV | TWO THREE-WAY VALVES OF SEWAGE TREATMENT PLANT SEIZED AND CANNOT BE RAPIDLY REPAIRED. | 오수처리장치의 3방향 밸브 2개가 고착되어 즉시 수리 불가능함 | MARPOL Annex IV, M73/78/ ANIV/R9& R11
China | Dongjiakou | Water/Weathertight conditions | CLOSING DEVICES OF NO.4SNO.5P BALLAST WATER TANK AIR PIPE FOUND DEFECTIVE | No4S 및 No5P 평형수 탱크 에어벤트 폐쇄장치가 결함 상태임 | Load Lines, LL66P88/ANI/R20
China | Dongjiakou | Fire safety | LEAKAGE ALARM OF THE JACKETED PIPING SYSTEM FOR NO.2 G/E FOUND DEFECTIVE DURING INSPECTION | No2 발전기 재킷 배관 시스템 누설 경보장치가 검사 중 결함 발견됨 | SOLAS ch. II-2, S74-24/CII-2/R4.2.2
China | Dongjiakou | Fire safety | THE ALARM OF FIXED HYDROCARBON GAS DETECTION SYSTEM TEST FAILURE FOR CARGO PUMP ROOM, AUDIABLE AND VISUAL ALRM FOUND DEFECTIVE IN CARGO PUMP ROOM | 화물 펌프룸 고정식 탄화수소 가스검지 시스템 시험 실패 펌프룸 내 가청 및 시각 경보장치 결함 | SOLAS ch. II-2, S74-24/CII-2/R4
China | Dongjiakou | Water/Weathertight conditions | DRAIN VALVES FOR NO.1 CARGO HOLD HATCH COAMING FOUND BLOCKED DURING INSPECTION | No1 화물창 해치 코밍 배수 밸브가 검사 중 막혀 있음 | Load Lines, LL66P88/ANI/R14
China | Dongjiakou | Water/Weathertight conditions | 50% OF NO.1 CARGO HOLD HATCH COVER CLAMPING DEVICES FOUND MALFUNCTION DURING INSPECTION | No1 화물창 해치커버 클램핑 장치의 50%가 검사 중 작동 불량 | Load Lines, LL66P88/ANI/R16
China | Dongjiakou | Life saving appliances | THE SAFETY DEVICE DESIGNED TO PREVENT OVERSTRESSING FOR FALLS AND LIFE BOAT DAVIT FOUND MALFUNCTION AT STARBOARD SIDE LIFE BOAT DECK | 구명정 및 데빗 낙하장치의 과부하 방지 안전장치가 우현 구명정 갑판에서 작동 불량 | LSA Code, LSAC/N6.1.2
China | Dongjiakou | Water/Weathertight conditions | MORE THAN 50% CLAMPING DEVICES OF CARGO HOLD HATCH COVERS RUSTED SERIOUSLY AND OUT OF ORDER. | 화물창 해치커버 클램핑 장치의 50% 이상이 심각하게 부식되어 작동 불능 상태임 | Load Lines, LL66/ANI/R16
China | Dongjiakou | Water/Weathertight conditions | CLOSING DEVICE OF AIR PIPE SERVICED FOR NO.1 STARBOARD BALLAST WATER TANK MALFUNCTION. | No1 우현 평형수 탱크 에어벤트 폐쇄장치가 고장남 | Load Lines, LL66/ANI/R20
China | Dongjiakou | Pollution prevention - Marpol Annex I | THE AUTOMATIC STOPPING DEVICE ON OVERBOARD PIPE OF O.W.S MALFUNCTIONED AND FAILED TO ACTUATE WHEN THE OIL CONTENT METER READ ABOVE 15 PPM. | 유수분리장치 선외 배출관 자동 정지장치가 작동 불량이며, 유분 측정값이 15ppm 초과 시 작동하지 않음 | MARPOL Annex I, M73/78/ANI/R14
China | Dongjiakou | Certificate and Documentation - Documents | DIGITAL SIGNED STATEMENT OF COMPLIANCE FOR FUEL OIL CONSUMPTION REPORTING AND OPERATIONAL CARBON INTENSITY INDEX IN 2025 ANNUAL YEAR CANNOT BE VERIFIED. ANNUAL OPERATIONAL CARBON INTENSITY RATED AS N/A. 2024 ANNUAL YEAR CII RATED AS “E”, THE RO NOT REQUIRE SHIP DEVELOP A CORRECTIVE ACTION PLAN OF SEEMP. | 2025년도 연료유 소비량 보고 및 운항 탄소집약도 지수(CII)에 대한 전자서명 적합확인서 검증 불가 2025년 연간 운항 CII 등급: N/A 2024년 CII 등급: E RO는 SEEMP 개선조치계획 수립을 요구하지 않음 | MARPOL Annex VI, M73/78/ANVI/R22,27,28
China | Dongjiakou | Fire safety | FIRE DAMPER NEAR BOILER IN E/R FOUND MALFUNCTION. | 보일러 인근 기관실 화재댐퍼가 작동 불량 | SOLAS ch. II-2, S74-24/CII-2/R5
China | Dongjiakou | Water/Weathertight conditions | COAMING OF VENTILATOR SERVICED FOR STEERING GEAR ROOM AT POOP DECK HOLED. | 선미갑판 조타기실 환풍기 코밍에 파공 발견 | Load Lines, LL66/ANI/R19
China | Dongjiakou | Alarms | BOILER WATER LOW LEVEL ALARM OUT OF ORDER AND THE VALVE OF WATER LEVEL GAUGE LEAKAGE SERIOUSLY DURING INSPECTION. | 보일러 저수위 경보장치가 작동 불능이며, 수위계 밸브에서 심각한 누수 발생 | SOLAS ch. II-1 Parts C, D, E, F, S74-1/CII-1/R32
China | Dongjiakou | Fire safety | EMERGENCY POWER OF LOCAL WATER MIST SYSTEM NOT ABLE TO BE PRESENTED AT THE TIME OF INSPECTION. | 국부 물분무 소화시스템의 비상전원이 검사 시 확인되지 않음 | SOLAS ch. II-2, FSSC/C7/P2
China | Dongjiakou | Alarms | NO CONTROL SYSTEM POWER FAILURE ALARM OF STEERING GEAR AT BRIDGE SHOWN TO INSPECTOR | 선교에 조타장치 제어시스템 전원 고장 경보가 표시되지 않음 | SOLAS ch. II-1 Parts C, D, E, F, S74-24/CII-1/R29
China | Dongjiakou | Safety of Navigation | C/O,2/O,3/O NOT FAMILIAR WITH THE ACTION TAKEN TO AVOID COLLISION IN RESTRICTED VISIBILITY | 선장(C/O), 2등항해사, 3등항해사가 제한시계 상태에서 충돌 방지를 위한 조치에 익숙하지 않음 | STCW Code Part A ch.VIII, C72/R19
China | Dongjiakou | Fire safety | NOZZLES OF PAINT STORE SPRINKLER SYSTEM WERE CHOKED AND FAILED TO PROVIDE THE REQUIRED EXTINGUISHING CAPACITY | 페인트 창고 스프링클러 시스템 노즐이 막혀 요구되는 소화 능력을 제공하지 못함 | SOLAS ch. II-2, S74-24/CII-2/R10
China | Dongjiakou | Fire safety | TWO NOZZLES OF PAINT STORE SPRINKLER SYSTEM CHOKED AND FAILED TO PROVIDE REQUIRED EXTINGUISHING CAPACITY. | 페인트 창고 스프링클러 시스템 노즐 2개가 막혀 요구되는 소화 능력을 제공하지 못함 | SOLAS ch. II-2, S74-24/CII-2/R10
China | Dongjiakou | Life saving appliances | THE BRAKE OF RESCUE BOAT DAVIT SEIZED AND NOT CAPABLE OF STOPPING THE BOAT. | 구조정 데빗 브레이크가 고착되어 보트를 정지시킬 수 없음 | LSA Code, LSAC/CVI/6.1
China | Dongjiakou | Water/Weathertight conditions | MORE THAN 50% OF THE CLEATS ON THE CARGO HOLD HATCH COVER MALFUNCTION. | 화물창 해치커버 클리트의 50% 이상이 정상적으로 작동하지 않음 | Load Lines, LL66/ANI/R16
China | Dongjiakou | Pollution prevention - Marpol Annex I | THE RE-CIRCULATING TEST OF O.W.S FAILED DURING INSPECTION. | 검사 중 유수분리기의 재순환 시험이 실패함 | MARPOL Annex I, M73/78/ANI/R14
China | Dongjiakou | Fire safety | THE AUDIBLE ALARM OF CO2 RELEASE DEFECTIVE IN E/R,THE BOTTOM OF E/R CAN NOT HEARD SOUND. | 기관실 CO₂ 방출 경보장치의 음향경보가 불량하여 기관실 하부에서는 경보음을 들을 수 없음 | SOLAS ch. II-2, FSSC/CV/P2
China | Dongjiakou | Water/Weathertight conditions | MORE THAN 50% CLEATS OF CARGO HOLD HATCH COVER MALFUNCTION. | 화물창 해치커버 클리트의 50% 이상이 작동하지 않음 | Load Lines, LL66/ANI/R16
China | Dongjiakou | Fire safety | NO EM& apos;CY POWER OF LOCAL WATER MIST SYSTEM SHOW TO INSPECTOR DURING INSPECTION. | 검사 시 국부 물분무 소화설비(Local Water Mist System)의 비상전원 공급을 확인할 수 없음 | SOLAS ch. II-2, FSSC/CVII/P2
China | Dongjiakou | Fire safety | FAILED TO SPRAY WATER OF WATER SPRAY SYSTEM ARRANGED IN PAINTING ROOM AT THIS TIME OF INSPECTION | 검사 시 페인트실 물분무 소화설비가 물을 분사하지 못함 | SOLAS ch. II-2, S74-24/CII-2/R10
China | Dongjiakou | Fire safety | EMERGENCY POWER OF LOCAL WATER MIST SYSTEM NOT ABLE TO BE PRESENTED TO INSPECTORS | 국부 물분무 소화설비의 비상전원을 검사관에게 제시하지 못함 | SOLAS ch. II-2, FSSC/C7/P2.1 (S74-24)
China | Dongjiakou | Pollution prevention - Ballast Water | B.W.M.S WITH C.I.P FUNCTION NOT USED WHEN BALLASTING WATER ON 23032026 AND C.I.P ERROR ; AND TIME NOT CALIBRATED ON THE CONTROL PANEL IN DECK OFFICE | 2026년 3월 23일 평형수 적재 시 BWMS의 CIP 기능을 사용하지 않았으며, CIP 오류가 발생하였고 갑판사무실 제어패널의 시간이 보정되어 있지 않음 | Ballast Water Management, BWM/A/RD-3
China | Dongjiakou | Pollution prevention - Marpol Annex I | O.W.S CONTINUE TO DISCHARGE WATER WHEN THE SAMPLING V/V CLOSED AT THIS TIME OF INSPECTION | 검사 시 유수분리기의 시료채취 밸브를 폐쇄하였음에도 계속 배출이 이루어짐 | MARPOL Annex I, M73/78/ANI/R14
China | Dongjiakou | Fire safety | FIRE DAMPER NEARBY BOLIER FOUND HOLD (2CM*2CM) ,ANOTHER CLOSE DEVICE OF FIRE DAMPER NEARBY MAIN ENGINE MISSING | 보일러 인근 방화댐퍼에 파공(2cm×2cm)이 있으며, 주기관 인근 방화댐퍼의 폐쇄장치가 없음 | SOLAS ch. II-2, S74-1/CII-2/R48
China | Dongjiakou | Water/Weathertight conditions | NO.06 CARGO HOLD HATCH COVER SEALING RUBBER SEVERLY CORRODED, UNABLE TO MAINTAIN WEATHERTiGHTNESS. | 제6번 화물창 해치커버의 고무패킹이 심하게 부식되어 풍우밀 성능을 유지하지 못함 | Load Lines, LL66/ANI/R16
China | Dongjiakou | Pollution prevention - Marpol Annex I | OIL WATER SEPARATOR FOUND NOT APPROVED PIPE TO E/R. | 유수분리기의 배관이 승인된 방식으로 설치되어 있지 않음 | MARPOL Annex I, M73/78/ANI/R14
China | Dongjiakou | Fire safety | ONE METER IN LENGTH PLASTIC MATERIAC VENTILATION DUCTS INSTEAD OF STEEL INSTALLED ABOVE NO.0102 G/E TURBOCHARGER. | 제1·2 발전기 터보차저 상부의 환기덕트 약 1m가 강재가 아닌 플라스틱 재질로 설치됨 | SOLAS ch. II-2, S74-24/CII-2/R6
China | Dongjiakou | Propulsion and auxiliary machinery | LOCAL CONTROL OF M/E TELEGRAPH SYSTEM MALFUNCTION. | 주기관 엔진텔레그래프의 현장조종 기능이 작동하지 않음 | SOLAS ch. II-1 Parts C, D, E, F, S74-1/CII-1/R37
China | Dongjiakou | Pollution prevention - Marpol Annex I | SLUGE PUMP IN ENGINE ROOM DISMANTALED. | 기관실 슬러지 펌프가 분해된 상태임 | MARPOL Annex I, M73/78/ANI/R12
China | Dongjiakou | Fire safety | FIRE DAMPER NEARBY BOILER FOUND MALFUNCTION AND GAPS OF FIRE DAMPER NEARBY INCINERATOR FOUND MORE THAN 3 CM WHEN IT WAS CLOSED. | 보일러 인근 방화댐퍼가 작동하지 않으며, 소각기 인근 방화댐퍼는 폐쇄 시 3cm 이상의 틈이 발생함 | SOLAS ch. II-2, S74-24/CII-2/R5
China | Dongjiakou | Water/Weathertight conditions | MORE THAN 50% SECURING ARRANGEMENTS OF ALL CARGO HOLDS COULD NOT ACHIEVE ITS FUNCTION,ALL DECK OFFICERS INCLUDING MASTER NOT REALIZING HOW TO USE THE SECURING ARRANGEMENTS CORRECTLY. | 모든 화물창의 해치커버 고박장치의 50% 이상이 기능을 수행하지 못하며, 선장을 포함한 갑판부 책임자들이 사용 방법을 숙지하지 못함 | Load Lines, LL66/ANI/R16
China | Dongjiakou | Fire safety | EM’CY POWER OF LOCAL WATER MIST SYSTEM NOT ABLE TO PRESENTED TO INSPECTORS. | 국부 물분무 소화설비의 비상전원을 검사관에게 제시하지 못함 | SOLAS ch. II-2, FSSC/C7/P2
China | Dongjiakou | Fire safety | MAIN ENGINE AND ALL GENERATORS FUNNELS WHOSE COAMING AT FUNNEL PLATFORM FOUND GAPS (MINIMUM 3CM) WITH THE PLATFORM DECK. | 주기관 및 모든 발전기의 굴뚝(Funnel) 코밍과 플랫폼 갑판 사이에 최소 3cm 이상의 틈이 존재함 | SOLAS ch. II-2, S74-24/CII-2/R9.2.3
China | Dongjiakou | Fire safety | M/E ALL GENERATORS FUNNEL WHOSE COAMINGS AT FUNNEL PLANTFORM NOT WELDED COMPLETELY (ALL FOUND MORE THAN 3CM GAP) TO THE PLANTFORM DECK | 주기관 및 모든 발전기 굴뚝의 코밍이 플랫폼 갑판에 완전히 용접되지 않음 | SOLAS ch. II-2, S74-24/CII-2/R9.2.3
China | Dongjiakou | Pollution prevention - Marpol Annex VI | E.G.C SYSTEM FOUND OUT OF ORDER AS EVIDENCED BY: ALARM HISTORY ONLY BE TRACED TO 07.03.2026; DETAILS OF OPERATION PARAMETER(I.G, S/C, PH VALUE) CAN NOT BE TRACED FROM SYSTEM; OPERATION LOG IN SYSTEM ONLY CAN BE REVIEWED FROM 01.03.2026; O.M.M NOT PROVIDED DURING INSPECTION. | 배기가스정화장치(EGC System)가 불량함 경보 이력이 2026년 3월 7일까지만 확인 가능 운전 파라미터(I/G, S/C, pH)를 확인할 수 없음 운전기록은 2026년 3월 1일부터만 확인 가능 운전 및 유지보수 매뉴얼(OMM)이 비치되어 있지 않음 | MARPOL Annex VI, M73/78/ANVI/R4.1
China | Dongjiakou | Pollution prevention - Ballast Water | B.W DISCHARGED ON 21.02.2026 WHILE SYSTEM SHOWED SINGAL OF H2 OFFLINE, NO.1 PUMP DISCHARGE MORE THAN 3200M3/H ( RATED CAPACITY 3000M3/H) | 2026년 2월 21일 BWMS가 H₂ Offline 상태를 표시하고 있었음에도 평형수를 배출하였으며, 제1번 펌프의 배출량이 정격용량(3000㎥/h)을 초과한 3200㎥/h로 운전됨 | Ballast Water Management, BMW/A/R D-3
China | Dongjiakou | Fire safety | NO EMERGENCY POWER SHOWING TO INSPECTORS FOR WATER MIST SYSTEM AT TIME OF INSPECTION | 검사 시 물분무 소화설비의 비상전원을 확인할 수 없음 | SOLAS ch. II-2, FSSC/C7/P2.1
China | Dongjiakou | Pollution prevention - Marpol Annex I | THE OVERBOARD PIPE OF O.W.S NOT BEEN INSTALLED AUTOMATIC STOPPING DEVICE TO AUTOMATICALLY STOP ANY DISCHARGE OVERBOARD OF OILY MIXTURE WHEN THE OIL CONTENT OF THE EFFLUENT EXCEEDS 15 PPM. | 유수분리기 선외배출관에 15ppm 초과 시 자동배출 정지장치가 설치되어 있지 않음 | MARPOL Annex I, M73/78/ANI/R16
China | Dongjiakou | Water/Weathertight conditions | OVER 50% OF THE CARGO HOLD HATCH COVER CLEATS MALFUNCTION. | 화물창 해치커버 클리트의 50% 이상이 작동하지 않음 | Load Lines, LL66/ANI/R16
China | Dongjiakou | Water/Weathertight conditions | TWO CLOSING DEVICEDS OF AIR PIPE SERVICED FOR NO.3 B.W.T MALFUNCTION. | 제3번 평형수탱크 공기관 헤드의 폐쇄장치 2개가 작동하지 않음 | Load Lines, LL66/ANI/R20
China | Dongjiakou | Fire safety | EMERGENCY GENERATOR OIL LEAKAGE ALARM OUT OF ORDER. | 비상발전기의 윤활유 누유 경보장치가 고장남 | SOLAS ch. II-2, S74-24/CII-2/R4.2
China | Dongjiakou | Fire safety | THE FIRE DAMPER NEARBY NO.2 BOILER CAN NOT BE CLOSED PROPERLY. | 제2번 보일러 인근 방화댐퍼가 완전히 폐쇄되지 않음 | SOLAS ch. II-2, S74-1/CII-2/R48
China | Dongjiakou | Pollution prevention - Marpol Annex VI | INCINERATOR FURNACE TEMPERATURE FAILED REACH TO 600? WITHIN 5 MINUTES AFTER STARTED UP. | 소각기가 시동 후 5분 이내에 노내온도 600℃에 도달하지 못함 | MARPOL Annex VI, M73/78/ANVI/R16
China | Dongjiakou | Fire safety | THE FLOATING BALL OF NO.1 G/E FUEL OIL LEAKAGE ALARM IS BINDED WITH WIRE RESULTING NOT BE OPERATED. | 제1번 발전기 연료유 누유경보장치의 플로트가 철사로 고정되어 작동하지 않음 | SOLAS ch. II-2, S74-24/CII-2/R4.2
China | Dongjiakou | Pollution prevention - Marpol Annex VI | INCINERATOR FAILS TO REACH A FURNACE TEMP 600? WITHIN 5 MINUTES AFTER START UP (JUST REACH 87?). | 소각기가 시동 후 최고 87℃까지만 상승하여 600℃에 도달하지 못함 | MARPOL Annex VI, M73/78/ANVI/R16.9
China | Dongjiakou | Pollution prevention - Ballast Water | D-2 DISCHARGE STANDARD BALLASTER WATER MANAGEMENT SYSTEM NOT INSTALLED ON BOARD | 선박에 D-2 기준 평형수처리장치가 설치되어 있지 않음 | Ballast Water Management, B.W.M/A/R B-3
China | Dongjiakou | Fire safety | FAULTS FOUND IN WATER MIST FIRE DETECTION SYSTEM OPERATION PANEL (ERROR IN S/G AREA,LOOPS FAULT,SECTION 6 UNIT NO ANSWER). | 물분무 소화설비 제어패널에 다수의 오류가 발생함 | SOLAS ch. II-2, S74-24/CII-2/R7
China | Dongying | Fire safety | DURING CARGO OPERATIONS, THE INLET VALVE COVER OF NO. 3 RIGHT CARGO TANK P/V VALVE WAS FOUND NOT CLOSED, AND THE OUTLET VALVE OF NO. 4 LEFT CARGO TANK P/V VALVE WAS FOUND SECURED IN THE OPEN POSITION | 화물작업 중 제3번 우현 화물탱크 P/V 밸브의 흡입측 커버가 열려 있었으며, 제4번 좌현 화물탱크 P/V 밸브의 배출측 밸브가 개방 상태로 고정되어 있었음 | SOLAS ch. II-2, SOLAS ch.II-2/PartB/R4
China | Dongying | Fire safety | MAIN FIRE FOAM LINE ISOLATING VALVE LOCATED NEAR THE BOW FOUND DEFECTIVE | 선수부에 위치한 주포말소화관 차단밸브가 불량함 | SOLAS ch. II-2, S74-24/CII-2/R10.8.1
China | Dongying | Life saving appliances | FREE-FALL LIFEBOAT STARBOARD SIDE RELEASE CYLINDER HYDRAULIC HOSE BURST | 자유낙하식 구명정 우현측 릴리스 실린더의 유압호스가 파열됨 | LSA Code, S74-2/CIII/R48
China | Dongying | Fire safety | PORT SIDE SECOND DECK INERT GAS LINE REMOTE ISOLATING VALVE FOUND DAMAGED | 좌현 제2갑판의 불활성가스 배관 원격 차단밸브가 손상됨 | SOLAS ch. II-2, S74 /C?/R62
China | Dongying | Fire safety | DURING CARGO OPERATIONS, MULTIPLE HATCH COVERS COULD NOT BE EFFECTIVELY CLOSED, RESULTING IN CONTINUOUS AIR LEAKAGE | 화물작업 중 다수의 해치커버가 완전히 폐쇄되지 않아 지속적인 공기 누설이 발생함 | SOLAS ch. II-2, SOLAS ch.II-2/PartB/R4
China | Fangcheng | Alarms | OIL MIST DETECTOR FOR MAIN ENGINE CRANKCASE NO.2 AND NO.4 SENSOR FAILED. | 주기관 오일미스트 검지기의 제2번 및 제4번 센서가 고장남 | SOLAS ch. II-1 Parts C, D, E, F, S74-1/CII-1/R47
China | Fangcheng | Fire safety | THE FIRE-PROOF MATERIAL AT THE CABLE PENETRATION POINT BELOW THE POWER SOURCE FOR NAV. EQUIP CONSOLEON THE BRIDGE HAS BEEN DAMAGED. | 선교 항해장비 콘솔 하부 케이블 관통부의 방화재가 손상됨 | SOLAS ch. II-2, S74-24/C II-2/R9
China | Fangcheng | Water/Weathertight conditions | THE FLANGE CONNECTION OF THE AIR PIPE OF NO.2 PORT BALLAST TANK IS SEVERELY DEFORMED,ALLOWING DIRECT WATER INGRESS. | 제2번 좌현 평형수탱크 공기관 플랜지가 심하게 변형되어 해수가 직접 유입될 우려가 있음 | Load Lines, LL66P88/ANI/R20
China | Fangcheng | Fire safety | THE HIGH PRESSURE WATER MIST SYSTEM AT FIRE STATION INDICATE FAULT ,AND BOILER LOCAL WATER MIST SPRAY FAILS TO DISCHARGE WATER. | 물분무 소화설비가 고장 상태이며 보일러용 국부 물분무설비가 물을 분사하지 못함 | SOLAS ch. II-2, S74-24/CII-2/R10
China | Fangcheng | Water/Weathertight conditions | MAIN DECK PORT SIDE RAILING BROKEN AT MULTIPLE LOCATIONS. | 주갑판 좌현 난간이 여러 곳에서 파손됨 | Load Lines, LL.R.25
China | Fangcheng | Life saving appliances | PORT LIFEBOAT INTERNAL EMERGENCY RELEASE DEVICE NOT RESET. | 좌현 구명정의 비상 해제장치가 정상 위치로 복귀되지 않음 | LSA Code, LSA4.4.7.6
China | Fangcheng | Fire safety | THE STUFFING BOX AT A CABLE PENETRATION BELOW THE NO.1 RADAR CONSOLE ON THE BRIDGE DOES NOT MEET THE FIRE PROTECTION DIVISION REQUIREMENT. | 선교 제1 레이더 콘솔 하부 케이블 관통부의 패킹장치가 방화구획 기준을 충족하지 못함 | SOLAS ch. II-2, S74/C II-2/R9
China | Fangcheng | Radio Communications | MF/HF FAILED TO DO DSC TEST DURING INSPECTION. | MF/HF 무선설비의 DSC 시험이 실패함 | SOLAS ch. IV, S74-5/CIV/R10.2.1;11.1
China | Fangcheng | Fire safety | TWO SPRINKLER NOZZLES IN PAINT STORE BLOCKED DURING TEXTING ,UNABLE TO DISCHARGE ANY WATER. | 페인트 저장소 스프링클러 노즐 2개가 막혀 물을 분사하지 못함 | SOLAS ch. II-2, S74/CII-2/R10
China | Fangcheng | Life saving appliances | THE EMERGENCY RELEASE SYSTEM FOR THE FREE-FALL LIFEBOAT FOUND NOT IN COMPLIANCE WITH THE LSA CODE,THE SYSTEM COULD BE ACTIVATED WITH A SINGLE ACTION, FAILING TO MEET THE REQUIREMENT OF AT LEAST TWO INDEPENDENT ACTIONS FROM INSIDE THE LIFEBOAT ARE REQUIRED IN ORDER TO LAUNCH THE LIFEBOAT. | 자유낙하식 구명정 비상 해제장치가 LSA Code를 만족하지 못함(구명정 내부에서 2단계 독립조작이 요구되나 단일 조작으로 작동 가능) | LSA Code, LSAC/CVI/R1.4
China | Fangcheng | Radio Communications | MF/HF FAILED TO DO DSC TEST DURING INSPECTION. | MF/HF 무선설비의 DSC 시험이 실패함 | SOLAS ch. IV, S74-5/CIV/R10
China | Fangcheng | Alarms | NO.6 SENSOR OF OIL MIST DETECTOR FOR MAIN ENGINE CRANKCASE FAILURE. | 주기관 오일미스트 검지기의 제6번 센서가 고장남 | SOLAS ch. II-1 Parts C, D, E, F, S74-1/CII-1/R47
China | Fangcheng | Fire safety | THREE SPRINKLER NOZZLES IN PAINT STORE BLOCKED DURING TESTING, UNABLE TO FORM EFFECTIVE WATER MIST | 페인트 저장소 스프링클러 노즐 3개가 막혀 적절한 물안개를 형성하지 못함 | SOLAS ch. II-2, S74-24/CII-2/R10
China | Fangcheng | Fire safety | FIVE SPRINKLER NOZZLES IN PAINT STORE BLOCKED DURING TESTING, UNABLE TO DISCHARGE ANY WATER. | 페인트 저장소 스프링클러 노즐 5개가 막혀 물을 분사하지 못함 | SOLAS ch. II-2, S74-24/CII-2/R10.6
China | Fangcheng | Radio Communications | MF/HF RADIO INSTALLATION FAILED DSC TEST DURING INSPECTION. | MF/HF 무선설비가 자체진단 중 Exciter Error 및 DSC 시험 실패가 확인됨 | SOLAS ch. IV, S74-5/CIV/R10
China | Fangcheng | Life saving appliances | THE COOLING SYSTEM FOR RESCUE BOAT ENGINE DEFECTIVE. | 구조정 기관의 냉각계통이 불량함 | LSA Code, LSA/CV/R5.1
China | Fangcheng | Safety of Navigation | THE LIGHT ARC OF NOT UNDER COMMAND LIGHT ON THE MAINMAST FOUND WITH APPROXIMATELY 180 DEGREES OF OBSTRUCTION, MORE THAN 6 DEGREES SERIOUSLY. | 주마스트의 조종불능등(Not Under Command Light)의 조사각이 약 180도 차단되어 COLREG 기준을 충족하지 못함 | COLREG, COLREG/R27
China | Fangcheng | Emergency Systems | WATER INGRESS DETECTOR IN PAINT STORE FOUND FAILED. | 페인트 저장소의 침수경보장치가 고장남 | SOLAS ch. XII, S74-27/CXII/R12
China | Fangcheng | Fire safety | A-CLASS FIREPROOF DIVISION AT CABLE PENETRATION BENEATH ONE ECDIS CONSOLE FOUND COMPROMISED; CABLE WAS LOOSE (CAN BE MOVED BY HAND) AND ANNULAR SPACE NOT SEALED WITH APPROVED FIRE-RESISTANT MATERIAL. | ECDIS 콘솔 하부 케이블 관통부의 A급 방화구획이 손상되었으며 승인된 방화재로 충진되어 있지 않음 | SOLAS ch. II-2, S74-24/C II-2/R9
China | Fangcheng | Propulsion and auxiliary machinery | NO OTHER INDEPENDENT COMMUNICATING MEANS SUCH AS THE TELEPHONE. ONLY ONE SET OF TELEGRAPH BETWEEN BRIDGE AND M/E LOCAL OPERATION POSITION. | 선교와 주기관 현장 조작 위치 간 전화 등 다른 독립적인 통신수단이 설치되어 있지 않음 선교와 주기관 현장 조작 위치 간에는 전령기(Telegraph) 1대만 설치되어 있음 | SOLAS ch. II-1 Parts C, D, E, F, SOLAS/CII-1/R37
China | Fangcheng | Structural Conditions | THE AUDIBLE AND VISUAL ALARM IN THE EVENT OF A FAILURE OF ELECTRICAL POWER SUPPLY TO THE CONTROL SYSTEM FOR NO.1 AND NO.2 STEERING GEAR SYSTEM CANNOT BE ACTIVATED WHILE TESTING. | No1 및 No2 조타장치 제어시스템의 전원 공급 실패 시 작동하는 가청 및 시각 경보장치가 시험 중 작동하지 않음 | SOLAS ch. II-1 Parts C, D, E, F, S74-1/CII-1/R29
China | Fangcheng | Fire safety | THE A-CLASS FIRE PROOF DIVISION AT THE CABLE PENETRATION BENEATH THE HELM CONTROL CONSOLE AND ONE RADAR CONTROL CONSOLE FOUND DAMAGED . | 조타 콘솔 하부 및 레이더 조작 콘솔 하부 케이블 관통부의 A급 방화구획이 손상됨 | SOLAS ch. II-2, S74-24/C II-2/R9
China | Fangcheng | Fire safety | THREE CABLE PENETRATION LOCATIONS BELOW THE BRIDGE CONSOLE AND THE CABLE PENETRATION LOCATION IN THE CO2 ROOM ARE PACKED WITH PLASTICINE AS STUFFING, WHILE ONE CABLE PENETRATION LOCATION BELOW THE BRIDGE CONSOLE HAS NO STUFFING INSTALLED. | 선교 콘솔 하부 3개소 및 CO₂실 케이블 관통부가 충전재로 플라스틱 점토(Plasticine)를 사용하여 막혀 있으며, 선교 콘솔 하부 1개 케이블 관통부는 충전재가 설치되어 있지 않음 | SOLAS ch. II-2, S74-6/C II-2/R44
China | Fangcheng | Fire safety | DURING TESTING OF THE ALARM DETECTOR IN THE BRIDGE STAIRWAY, THE GENERAL ALARM FOR THE ENTIRE SHIP FAILED TO ACTIVATE AFTER 2 MINUTES. | 선교 계단 화재탐지기 시험 중, 2분 경과 후에도 선박 전체 일반경보(General Alarm)가 작동하지 않음 | SOLAS ch. II-2, SOLAS1992AMEND/CII-2/R13
China | Fangcheng | Fire safety | DURING TESTING, THE SIX MANUAL CALL POINTS ON THE ENGINE ROOM DECKS 1, 2, AND 3 (TWO ON EACH DECK) GAVE NO ALARM RESPONSE. | 기관실 1, 2, 3층에 설치된 6개의 수동 화재발신기(각 층 2개)가 시험 중 경보 신호를 발생하지 않음 | SOLAS ch. II-2, SOLAS1992AMEND/CII-2/R13
China | Fangcheng | Propulsion and auxiliary machinery | AFTER THE MANUAL RELEASE TEST OF BOILER NO. 2 SAFETY VALVE, IT FAILED TO RESET AND REMAINED IN THE OPEN POSITION. | 보일러 No2 안전밸브 수동 개방 시험 후 밸브가 복귀되지 않고 열린 상태로 유지됨 | SOLAS ch. II-1 Parts C, D, E, F, S74-1/CII-1/R32
China | Fangcheng | Fire safety | CABLE TRANSITS UNDER BRIDGE CONSOLE FOUND WITH INCOMPLETE FIRE PENETRATION SEALING, NOT MAINTAINING THE REQUIRED A-60 CLASS FIRE INTEGRITY. | 선교 콘솔 하부 케이블 관통부의 방화 밀봉이 불완전하여 요구되는 A-60급 방화 성능을 유지하지 못함 | SOLAS ch. II-2, S74-24/CII-2/R9
China | Fangcheng | Fire safety | FIRE DAMPER FOR PAINT LOCKER VENTILATION DUCT FOUND JAMMED AND INOPERABLE (USED FIXED CO2 SYSTEM INSTALLED IN THE PAINT LOCKER). | 페인트 창고 환기 덕트의 화재댐퍼가 고착되어 작동 불능 상태임 (페인트 창고에는 고정식 CO₂ 소화장치가 설치되어 있음) | SOLAS ch. II-2, S74-24/CII-2/R10
China | Fangcheng | Life saving appliances | ROPE OF STARBOARD SIDE EMBARKATION LADDER CONNECTING BASE PART DAMAGED BADLY. | 우현 승정용 사다리 연결부 측 로프가 심하게 손상됨 | LSA Code, S74-17/CIII/R33
China | Fangcheng | Fire safety | SPRAY NOZZLE OF FIXED WATER-BASED LOCAL FIRE-FIGHTING SYSTEM ABOVE THE F.O. PURIFIERS WAS TESTED DURING INSPECTION, UNFORTUNATELY NO WATER MIST WAS EJECTED AT THE TIME. | 연료유 정제기(FO Purifier) 상부의 고정식 수계 국부소화장치 스프레이 노즐 시험 결과, 물분무가 분사되지 않음 | SOLAS ch. II-2, S74-24/CII-2/R10
China | Fangcheng | Pollution prevention - Marpol Annex I | BILGE PUMP OF O.W.S MALFUNCTION AND THREE-WAY VALVE OF 15PPM BILGE ALARM UNIT FOUND LEAKING AND NOT CLOSING TIGHTLY. | 유수분리장치(OWS)의 빌지 펌프가 고장 상태이며, 15ppm 빌지 경보장치의 3방향 밸브에서 누수가 발생하고 완전 폐쇄되지 않음 | MARPOL Annex I, M73/78/ANI/R14
China | Fangcheng | Fire safety | FIRE ALARM CONTROL PANEL IN ENGINE CONTROL ROOM FOUND INOPERABLE WITH MULTIPLE FAULT INDICATIONS, UNABLE TO DISPLAY FIRE DETECTION STATUS OR INITIATE ALARMS. | 기관제어실의 화재경보 제어반이 작동 불능 상태임 다수의 고장 표시 발생 화재탐지 상태 표시 및 경보 발생 불가 | SOLAS ch. II-2, S74-24/CII-2/R7,FSSC/C8/2.5
China | Fangcheng | Radio Communications | MF/HF RADIO INSTALLATION FOUND EXCITER ERROR DURING SELF-TEST, DSC TEST FAILURE. | MF/HF 무선설비 자체시험 중 Exciter 오류 발생 및 DSC 시험 실패 | SOLAS ch. IV, S74-5/CIV/R10.2;11.1
China | Fangcheng | Pollution prevention - Marpol Annex I | OIL WATER SEPARATOR FOUND OUT OF ORDER. | 유수분리장치(Oil Water Separator)가 작동 불능 상태임 | MARPOL Annex I, ,M73/78/ANI/R14
China | Fangcheng | Fire safety | WATER MIST FROM TWO SPRINKLERS OF LOCAL FIRE FIGHTING SYSTEM FOR BOILER CAN NOT COVER BOILER BURNER, WATER MIST HENCE FIRE ON BURNER CAN NOT BE EXTINGUISHED. | 보일러용 국부 소화시스템의 2개 스프링클러에서 분사되는 물분무가 보일러 버너를 완전히 덮지 못하여 버너 화재 진압이 불가능함 | SOLAS ch. II-2, SOLAS CII-2/R10.5.6.3
China | Fuzhou | Water/Weathertight conditions | THE HEIGHT OF THE LOWEST WATER INLET POINT OF THE AIR PIPE FOR THE AFTER PEAK TANK ON THE PORT SIDE OF MAIN DECK WAS 72cm,THE HEIGHT OF THE LOWEST WATER INLET POINT OF THE AIR PIPE FOR THE LIGHT OIL TANK ON THE PORT SIDE OF THE MAIN DECK WAS 68cm,LESS THAN THE REQUIRED 76cm | 주갑판 좌현 선미 피크 탱크 에어파이프의 최저 수면 유입점 높이가 72cm이며, 좌현 경유탱크 에어파이프는 68cm로 측정됨 요구 기준 76cm 미만 | Load Lines, LL66/ANI/R20
China | Fuzhou | Fire safety | A CABLE PENETRATES THE STOREROOM(OPEN DECK INTO THE STOREROOM) ON THE PORT SIDE FORWARD,WITH FIRE-RESISTANT MATERIAL NOT FILLED IN THE PENETRATION | 좌현 선수 저장창고(개방 갑판 → 저장창고)로 통과하는 케이블 관통부에 내화재가 충전되어 있지 않음 | SOLAS ch. II-2, S74-24/CII-2/R9.2.3, R11
China | Fuzhou | Radio Communications | RESERVED SOURCE OF POWER FOR GMDSS SYSTEM NOT PROVIDED | GMDSS 시스템용 예비 전원이 설치되어 있지 않음 | SOLAS ch. IV, S74-5/CIV/R6.1
China | Fuzhou | Water/Weathertight conditions | THE THRESHOLD HEIGHT OF THE BOTH SIDE BOSUN STORE WERE 350MM, LESS THAN 600MM | 양현 보선창(Bosun Store)의 문턱 높이가 350mm로 측정되어 요구 기준 600mm 미만임 | Load Lines, LL66/ANI/R12
China | Fuzhou | Emergency Systems | THE EMERGENCY SUCTION OF E/R WAS ARRANGED BELOW THE GRATINGS | 기관실 비상흡입구(Emergency Suction)가 그레이팅 아래에 설치되어 있음 | SOLAS ch. II-1 Parts C, D, E, F, S74-1/CII-1/R43.3
China | Fuzhou | Fire safety | THE JACKETED HIGH-PRESSURE LINE OF NO.1 AND NO2 AE WEAR SINGLE-SLEEVED,NOT DOUBLE-SLEEVED | No1 및 No2 보조기관(AE)의 재킷 고압 연료관이 단일 슬리브 구조이며 이중 슬리브가 설치되지 않음 | SOLAS ch. II-2, S74-12/CII-2/R15.2.9?R15.2.12
China | Fuzhou | Fire safety | THE FIRE DOOR AT THE STARBOARD ACCESS OF THE E/R NOT OF A-60 CLASS | 기관실 우현 출입구 방화문이 A-60급 방화문이 아님 | SOLAS ch. II-2, S74-1/C II-2/R30
China | Fuzhou | Safety of Navigation | NOT EQUIPPEDWITH BNWAS ON BOARD | 선박에 BNWAS(항해당직경보장치)가 설치되어 있지 않음 | SOLAS ch. V, S74/CV/R19.2.2.3
China | Guangzhou | Fire safety | THE MUSTER LIST, SOLAS TRAINING MANUAL AND FIRE CONTROL PLAN ARE ALL IN CHINESE (ALL CREW MEMBERS ARE INDONESIAN NATIONALS), AND THE MUSTER LIST HAS NOT BEEN UPDATED. | 비상배치표(Muster List), SOLAS 훈련 매뉴얼 및 방화계획서가 모두 중국어로 작성되어 있음 전 승무원은 인도네시아 국적임 비상배치표는 최신 상태로 갱신되지 않음 | SOLAS ch. II-2, S74-24/CII-2/R15
China | Guangzhou | Safety of Navigation | THE SHIP WAS NOT EQUIPPED WITH ELECTRONIC VERSIONS OR HARD COPY OF NAUTICAL PUBLICATIONS INCLUDING: RADIO SIGNALS TABLE, TIDE TABLE, PORT ENTRY GUIDE AND ROUTEING GUIDE. | 선박에 다음 항해 간행물의 전자 또는 하드카피가 비치되어 있지 않음 Radio Signals Table(무선신호표) Tide Table(조석표) Port Entry Guide(항만입항 안내서) Routeing Guide(항로 안내서) | SOLAS ch. V, S74/CV/R20
China | Guangzhou | Fire safety | THE LATCH DEVICE OF THE ESCAPE ROUTE COVER FOR ENGINE ROOM RUSTED AND STUCK, AND THE INTERNAL DIMENSIONS OF THE PROTECTED ENCLOSURE WAS LESS THAN 800X800MM(THE MINIMUM POINT LESS THAN 600MM). | 기관실 탈출로 덮개의 잠금장치가 부식 및 고착되어 있음 보호구역 내부 치수가 800×800mm 미만임 최소 지점은 600mm 미만 | SOLAS ch. II-2, S74-24/CII-2/R13
China | Guangzhou | Fire safety | THE BULKHEAD BETWEEN THE CO2 CYLINDER STORAGE ROOM AND THE AIR CONDITIONER ROOM DOES NOT MEET THE FIRE RESISTANCE REQUIREMENT OF A15. | CO₂ 실린더 저장실과 에어컨실 사이 격벽이 A-15급 방화 성능 요구조건을 만족하지 못함 | SOLAS ch. II-2, S74-24/CII-2/R9.2
China | Guangzhou | Fire safety | THE FIRE DAMPER OF THE GALLEY VENTILATOR CANNOT BE CLOSED FROM THE OUTSIDE, AND THE OPERATING HANDWHEEL IS SEVERELY RUSTED. | 조리실 환풍기 화재댐퍼가 외부에서 폐쇄되지 않으며 조작 핸드휠이 심하게 부식됨 | SOLAS ch. II-2, S74-24/CII-2/R5.2
China | Guangzhou | Fire safety | NO FIXED FIRE DETECTION AND ALARM SYSTEM INSTALLED IN THE CORRIDORS, STAIRWAYS AND ESCAPE ROUTES OF THE ACCOMMODATION SPACES AND NO EXEMPTION HAS BEEN ISSUED. | 거주구 복도, 계단 및 탈출로에 고정식 화재탐지 및 경보장치가 설치되어 있지 않으며 면제증서도 없음 | SOLAS ch. II-2, S74-24/CII-2/R7
China | Guangzhou | Radio Communications | THE IMO NUMBER, CALL SIGN AND MMSI INFORMATION OF NAVIGATION EQUIPMENT (AIS) AND RADIO EQUIPMENT (VHF, MF/HF, EPIRB) ARE NOT UPDATED. | AIS 및 무선설비(VHF, MF/HF, EPIRB)의 IMO 번호, 호출부호 및 MMSI 정보가 최신 상태로 갱신되지 않음 | SOLAS ch. IV, S74-5/CIV/R10
China | Guangzhou | Safety of Navigation | THE EFFECTIVE DISPLAY DIAMETERS OF THE TWO RADARS ARE LESS THAN 250MM (230MM AND 200MM RESPECTIVELY). | 두 대의 레이더 유효 표시 화면 직경이 250mm 미만임 각각 230mm 및 200mm | SOLAS ch. V, S74-24/CV/R19.2
China | Guangzhou | Safety of Navigation | THE INTENDED ROUTE ENCS MISSING FOR TWO ECDIS AND NO LARGE-SCALE NAUTICAL CHARTS THE EQUIPPED ONBOARD. | 두 대의 ECDIS에 예정 항로용 ENC가 입력되어 있지 않으며 대축척 해도가 비치되어 있지 않음 | SOLAS ch. V, S74-24/CV/R19
China | Guangzhou | Water/Weathertight conditions | THE LOAD LINE MARKS WERE NOT PERMANENTLY MARKED ON BOTH SIDES. | 양현 만재흘수선 표시가 영구적으로 표시되어 있지 않음 | SOLAS ch. II-1 Parts A, A-1, B, B-1,B-2, B-3, B-4, LL66/ANI/R9
China | Guangzhou | Fire safety | FOUR P/V VALVES OF CARGO HOLD ON MAIN DECK CORRODED AND NOT FREELY OPERABLE. | 주갑판 화물창 에어벤트의 P/V 밸브 4개가 부식되어 자유롭게 작동하지 않음 | SOLAS ch. II-2, S74-1/CII-2/R59
China | Guangzhou | Fire safety | THE BOTTOM SECTION OF FIRE DOOR FITTED AT ESCAPE ROUTE ON LOWEST PLATFORM IN ENGINE ROOM CORRODED SERIOUSLY. | 기관실 최하부 플랫폼 탈출로 방화문의 하부가 심하게 부식됨 | SOLAS ch. II-2, S74-1/CII-2/R45
China | Guangzhou | Fire safety | THE NO.2 GENERATOR WAS INSTALLED AFTER 2014, WHILE THE FUEL OIL LEAKAGE ALARM TESTING FAILED DURING PSC INSPECTION. | No2 발전기는 2014년 이후 설치되었으나 PSC 검사 중 연료유 누출 경보 시험에 실패함 | SOLAS ch. II-2, S74-24/CII-2/R4.2
China | Guangzhou | Pollution prevention - Marpol Annex IV | THE CHANGE-OVER VALVE OF SEWAGE PIPELINE NOT SWITCHED PRIOR TO VESSEL’S ARRIVAL AS PER THE SMS DOCUMENT. | 오수배관 전환밸브(Change-over Valve)가 SMS 문서에 따른 입항 전 전환되지 않음 | MARPOL Annex IV, ,M73/78/ANIV/R9.1
China | Guangzhou | Propulsion and auxiliary machinery | THE EMERGENCY LOCAL CONTROL TEST FOR MAIN ENGINE FAILED DURING PSC INSPECTION. | PSC 검사 중 주기관 비상 현장제어 시험 실패 | SOLAS ch. II-1 Parts C, D, E, F, S74-1/CII-1/R27
China | Guangzhou | Fire safety | EXTRA VALVES ARE FITTED ON THE INLET AND OUTLET PIPELINES OF SLUDGE PUMP AND THE SLUDGE PUMP WAS IN POOR OPERATING PERFORMANCE. | 슬러지 펌프 흡·토출 배관에 추가 밸브가 설치되어 있으며 슬러지 펌프 성능이 불량함 | SOLAS ch. II-2, S74-1/CII-2/R15
China | Guangzhou | Fire safety | THE OUTLET VALVES OF F.O SERVICE TANK LEADING TO MAIN ENGINE, GENERATOR AND BOILER WERE SECURED BY BOLTS WHICH CANNOT BE CLOSED; MULTIPLE OUTLET VALVES SUFFER OIL LEAKAGE. | 연료유 서비스 탱크에서 주기관, 발전기 및 보일러로 연결되는 출구 밸브가 폐쇄 불가능한 볼트로 고정되어 있으며 다수 밸브에서 연료유 누출 발생 | SOLAS ch. II-2, S74-1/CII-2/R15
China | Guangzhou | Fire safety | THE FIRE INTEGRITY OF THE ACCESS BETWEEN ENGINE ROOM AND STEERING GEAR ROOM WHERE EMERGENCY FIRE PUMP LOCATED DAMAGED DUE TO THE PENETRATION PASSING CABLES OF BULKHEAD BETWEEN THE ACCESS SPACE AND STEERING GEAR ROOM NOT FILLED INSULATION MATERIALS(THE PENETRATION AREA MEASURED 4CM*4CM). | 비상소화펌프가 위치한 기관실과 조타기실 사이 출입구의 방화 성능이 손상됨 격벽 케이블 관통부(약 4cm×4cm)에 단열재 미충전 | SOLAS ch. II-2, S74-24CII-2/R10
China | Guangzhou | Fire safety | THE ONLY FIRE MAIN ISOLATION VALVE DEFECTIVE. DURING WITNESSED FUNCTIONAL TEST OF EMERGENCY FIRE PUMP, FULLY CLOSE THE ISOLATION VALVE BUT HIGH WATER PRESSURE PERSISTED AT FIRE HOSE OUTLETS FROM ENGINE ROOM. | 유일한 소화주관 격리밸브가 결함 상태임 비상소화펌프 작동 시험 중 격리밸브를 완전히 폐쇄했음에도 기관실 소화전에서 높은 압력의 물이 계속 배출됨 | SOLAS ch. II-2, S74-24/CII-2/10.2.1.4
China | Guangzhou | Pollution prevention - Ballast Water | THE BYPASS VALVE BW23V MALFUNCTION, THERE NO ALARM ACTIVATED IN BWMS CONTROL WHEN CLOSE OR OPEN THIS VALVE LOCALLY. THE ARRANGEMENT OF BYPASS VALVE BW25V AND BW26V DEFECTIVE, WHICH CANNOT ACTIVATE THE ALARMS WHEN THESE VALVE OPEN OR CLOSE. THE BYPASS VALVE BW24V NOT INSTALLED THE LIMIT SWTICH SUBJECT TO DRAWING. | BWMS 바이패스 밸브 BW23V가 고장 상태임 현장에서 밸브 개폐 시 BWMS 제어반에 경보가 발생하지 않음 BWMS 바이패스 밸브 BW25V 및 BW26V의 배열이 결함 상태임 밸브 개폐 시 경보 발생 불가 | Ballast Water Management, BWMS CODE/SECTION7
China | Guangzhou | Structural Conditions | THE REMOTE CONTROL SYSTEM FOR F.P.T. DEWATERING DRAIN VALVE MALFUNCTION, VALVE FAILS TO BE REMOTELY OPERATED FROM SHIP& apos;S BRIDGE. | BWMS 바이패스 밸브 BW24V에 도면상 요구된 리미트 스위치가 설치되지 않음 | Res. MSC.168(79), SOLAS74-24/CII-1/R12
China | Guangzhou | Structural Conditions | THE REMOTE CONTROL SYSTEM FOR F.P.T. DEWATERING DRAIN VALVE MALFUNCTION, VALVE FAILS TO BE REMOTELY CLOSED FROM SHIP& apos;S BRIDGE. | FPT 탈수 배수밸브 원격제어 시스템 고장 선교에서 원격 조작 불가 | Res. MSC.168(79), SOLAS74-24/CII-1/R12
China | Guangzhou | Pollution prevention - Ballast Water | THE BALLAST WATER SYSTEM HAS A BYPASS LINE. WHEN THE BYPASS VALVES 008VWB AND 005VWB ARE OPENED, BALLAST WATER CAN BYPASS THE BALLAST PUMP AND BALLAST WATER MANAGEMENT SYSTEM TO DIRECTLY CARRY OUT BALLASTING OPERATIONS, AND THIS OPERATION DOES NOT TRIGGER AN ALARM FROM THE BALLAST WATER MANAGEMENT SYSTEM. | 평형수 시스템에 바이패스 배관이 설치되어 있음 바이패스 밸브 008VWB 및 005VWB 개방 시 평형수가 BWMS와 평형수 펌프를 우회하여 직접 작업 가능 BWMS에서 경보가 발생하지 않음 | Ballast Water Management, BWMS CODE/SECTION 7
China | Guangzhou | Life saving appliances | THE RECORD OF MOB DRILL CARRIED OUT ON 3 JUN 2026 HAS BEEN ASCERTAINED TO BE FRAUDULENT. THIS IS DUE TO THE FACT THAT THE DRILL RECORDS INDICATED WILLIAMSON TURN WAS CONDUCTED, AND IT DIRECTLY CONTRADICTED THE ECDIS PLAYBACK DATA AND MAIN ENGINE BELL BOOK, WHICH SHOWED NO SIGNIFICANT CHANGE IN THE VESSEL HEADING AND MAIN ENGINE MANEUVERING DURING THE STATED DRILL PERIODS. | 2026년 6월 3일 실시한 MOB 훈련 기록이 허위로 작성된 것으로 확인됨 훈련 기록에는 Williamson Turn 실시라고 기록되어 있으나 ECDIS 재생 데이터 및 기관벨북 기록과 일치하지 않음 해당 시간 동안 선박 침로 변경 및 기관 조작 기록이 없음 No1 발전기 연료유 누출 경보 시험 실패 | LSA Code, S74-17/CIII/R17-1
China | Guangzhou | Fire safety | THE FUEL OIL LEAKAGE ALARM OF NO.1 GENERATOR FAILED TO TEST DURING INSPECTION | No1 발전기 연료유 누출 경보 시험 실패 | SOLAS ch. II-2, ,S74-12/CII-2/R15.2.9?R15.2.12
China | Guangzhou | Fire safety | THE REMOTE CONTROL AIR PIPELINE FOR F.O SETTLING TANK OUTLET QUICK-CLOSING VALVE DISCONNECTED AND THE ACTUATOR OF OUTLET QUICK-CLOSING VALVE FROM F.O SERVICE TANK TO THE BOILER SECURED WITH BOLTS, WHICH CANNOT BE CLOSED. | 연료유 정착탱크(FO Settling Tank) 출구 급속폐쇄밸브의 원격 제어 공기 배관이 분리되어 있으며, 연료유 서비스 탱크에서 보일러로 연결되는 출구 급속폐쇄밸브의 액추에이터가 볼트로 고정되어 폐쇄할 수 없음 | SOLAS ch. II-2, S74-1/CII-2/R11
China | Guangzhou | Pollution prevention - Ballast Water | THE BWTS HAS BEEN INOPERATIVE SINCE 26 JULY 2025. A TOTAL OF 13 DISPENSATION LETTERS HAVE BEEN ISSUED BY THE FLAG STATE, YET NO REPAIRS HAVE BEEN CARRIED OUT. UP TO THE TIME OF THIS PSC INSPECTION, THE VESSEL HAS FAILED TO PROVIDE A DEFINITE REPAIR SCHEDULE. THE LATEST DISPENSATION LETTER WAS ISSUED ON 5 JUNE 2026, VALID UNTIL 30 JUNE 2026. | 평형수처리장치(BWTS)가 2025년 7월 26일부터 작동 불능 상태임 기국에서 총 13회의 면제서(Dispensation Letter)를 발행했으나 수리가 수행되지 않음 PSC 검사 시점까지 명확한 수리 일정이 제출되지 않음 최신 면제서는 2026년 6월 5일 발행되었으며 2026년 6월 30일까지 유효함 | Ballast Water Management, BWM/A/R D-3
China | Guangzhou | Certificate and Documentation - Crew Certificates | THE SECOND ENGINEER& apos;S SEA EXPIRED ON 25-MAY-2026. THE CREW MEMBER HAS APPLIED FOR SIGNING OFF SINCE 17-APRIL-2026 AND THE VESSEL CALLED AT PORTS FOR 7 TIMES DURING THIS PERIOD, WHILE THE COMPANY FAILED TO ARRANGE HIS REPATRIATION. | 2등기관사의 해기사 면허(SEA)가 2026년 5월 25일 만료됨 해당 선원은 2026년 4월 17일부터 하선을 신청함 해당 기간 동안 선박은 7회 항만에 기항했으나 회사는 송환 조치를 실시하지 않음 | MLC 2006 Title 2, MLC/T2/R2.1
China | Guangzhou | Water/Weathertight conditions | NUMEROUS LANDING PAD (ABOUT 15PCS) IN HATCH COVERS ON BAY 26 BAY 18 MISSING. | Bay 26 및 Bay 18 해치커버의 랜딩 패드 약 15개가 누락됨 | Load Lines, LL66/ANI/R14
China | Guangzhou | Structural Conditions | SEVERE CORROSION WITH MULTIPLE PERFORATIONS FOUND ALONG THE WELDS (ABOUT 5 METERS IN LENGTH) ON THE FLOOR OF NO.6 CARGO HOLD(AFTER SHAFT TUNNEL LOCATED UNDERNEATH). | No6 화물창 바닥(하부에 축 터널 위치)의 용접부를 따라 약 5m 길이에 걸쳐 심각한 부식 및 다수의 파공이 발견됨 | SOLAS ch. II-1 Parts A, A-1, B, B-1,B-2, B-3, B-4, S74/CI/R11
China | Guangzhou | Fire safety | THE EMERGENCY FIRE PUMP DRIVED BY DIESEL ENGINE, BUT THIS ENGINE DID NOT SET THE REQUIRED ALARM OF FUEL OIL LEAKAGE AND LUB OIL LOW PRESSURE, THE FUEL OIL SERVICE TANK FOR E. F. P WAS PLASTIC BARREL. | 디젤엔진 구동 비상소화펌프의 엔진에 요구되는 연료유 누출 경보 및 윤활유 저압 경보가 설치되어 있지 않음 비상소화펌프용 연료유 서비스 탱크는 플라스틱 용기를 사용함 | SOLAS ch. II-2, S74-24/CII-2/R4
China | Guangzhou | Fire safety | THE BOSUN STORE INSTALLED TWO GENERATOR SETS, WHICH INCONSISTENT WITH THE DRAWING OF SHIP, THE FUEL OIL PIPING CANNOT ISOLATED INDIVIDUALLY, AND THE ALARM CONVENTION REQUIRED OF FUEL OIL LEAKAGE, LUB OIL LOW PRESSURE NOT ARRANGED. | 보선창(Bosun Store)에 설치된 2대의 발전기가 선박 도면과 일치하지 않음 연료유 배관을 개별적으로 차단할 수 없음 연료유 누출 및 윤활유 저압 경보장치가 규정에 따라 설치되지 않음 | SOLAS ch. II-2, S74-24/CII-2/R4
China | Guangzhou | Fire safety | THE FUEL OIL LEAKAGE ALARM OF MAIN ENGINE AND GENERATOR AT STBD SIDE IN ENGINE ROOM MALFUNCTION WHEN TESTING DUE TO PIPINGS DETACHED. | 기관실 우현 측 주기관 및 발전기 연료유 누출 경보가 시험 중 작동하지 않음 배관 분리로 인해 발생 | SOLAS ch. II-2, S74-24/CII-2/R4
China | Guangzhou | Fire safety | THE FUEL OIL SUPPLY PIPING OF STBD SIDE GENERATOR IN LOWEST DECK OF ENGINE ROOM FOUND USED PLASTIC TUBE. | 기관실 최하층 우현 발전기 연료 공급 배관에 플라스틱 튜브가 사용됨 | SOLAS ch. II-2, s74-24/CII-1/R26
China | Guangzhou | Pollution prevention - Ballast Water | THE BWMS ALWAYS KEEP BYPASS MODE AND THE CREW MEMBER CANNOT OPERATE THIS SYSTEM, THE SYSTEM ALWAYS INDICATED BYPASS VALVE OPEN, ALTHOUGH CLOSE THIS VALVE PHYSICALLY. | BWMS가 항상 바이패스 모드로 유지되고 있음 승무원이 시스템을 운전할 수 없음 물리적으로 밸브를 닫은 상태에서도 시스템은 항상 바이패스 밸브 열림 상태를 표시함 | Ballast Water Management, BWMS CODE/SEC7
China | Guangzhou | Radio Communications | ALL OFFICERS UNFAMILIAR WITH IMC STATION PV TEST, AND FROM SEP.2025 TO MAY.2026 ONLY DEC.2025 CARRIED OUT GMDSS MONTHLY TEST. | 모든 사관이 IMC Station PV 시험에 익숙하지 않음 2025년 9월부터 2026년 5월까지 GMDSS 월간 시험은 2025년 12월에만 실시됨 | SOLAS ch. IV, S74/CIV/R16
China | Guangzhou | Fire safety | ALL THREE WATER SPRAYERS AT PAINT ROOM WERE BLOCKED,NO WATER DELIVERED DURING TEST. | 페인트룸의 3개 워터 스프레이 노즐이 모두 막혀 시험 시 물이 분사되지 않음 | SOLAS ch. II-2, S74-24/CII-2/R10.6
China | Guangzhou | Fire safety | A LARGE AMOUNT OF PAINT STORED IN THE GYMNASIUM WHICH EXCEEDED 4M SQUARE METER, AND THIS SPACE NOT PROTECTED BY FIXED CO2 SYATEM OR POWDER SYSTEM OR WATER MIST SYSTEM. | 체육관(Gymnasium)에 4㎡를 초과하는 대량의 페인트가 저장되어 있음 해당 공간은 고정식 CO₂ 소화장치, 분말 소화장치 또는 물분무 소화장치로 보호되지 않음 | SOLAS ch. II-2, S74-24/CII-2/R10
China | Guangzhou | Water/Weathertight conditions | THE STORM VALVE FOR THE ACCOMMODATION DRAIN PIPING ON ENGINE ROOM LOWEST DECK HAS NO LOCAL SHUT-OFF DEVICE. | 기관실 최하층 거주구 배수 배관의 스톰 밸브(Storm Valve)에 현장 차단장치가 없음 | SOLAS ch. II-1 Parts A, A-1, B, B-1,B-2, B-3, B-4, LL66P88/ANI/R22
China | Guangzhou | Fire safety | THE QUICK-CLOSING VALVE FOR FUEL OIL STORAGE TANK ON PORT SIDE IN ENGINE ROOM MALFUNCTION. | 기관실 좌현 연료유 저장탱크 급속폐쇄밸브가 작동 불량 | SOLAS ch. II-2, S74-24/CII-2/R4.2
China | Guangzhou | Fire safety | FIRE CONTROL STATION VENTILATION DUCT PENETRATES ENGINE ROOM WITHOUT AUTOMATIC FIRE DAMPERS FITTED CLOSE TO THE BOUNDARIES PENETRACTED, AND PART OF THE DUCT WITHIN THE MACHINERY SPACE NOT INSULATED TO A60 STANDARD. | 화재제어장소(Fire Control Station) 환기 덕트가 자동 화재댐퍼 없이 기관실을 관통함 기관구역 내부 덕트 일부는 A-60 기준으로 단열되지 않음 | SOLAS ch. II-2, S74-24/CII-2/R9.7
China | Guangzhou | Water/Weathertight conditions | THE HEIGHT OF AIR PIPES OF A.F.P.T AND W.B.T5(P) AT UPPER DECK DESIGNATED FREEBOARD LESS THAN 760MM(MEASURED AS 720MM AND 735MM) | AFPT 및 WBT 5(P)의 에어파이프 높이가 지정 건현갑판 기준 760mm 미만임 측정값: 720mm 및 735mm | Load Lines, LL66P88/ANI/R20
China | Guangzhou | Fire safety | ONE NOZZLE OF SPRINKLER SYSTEM STUCK IN PAINT ROOM WHEN TESTING DURING INSPECTION. | 검사 중 페인트룸 스프링클러 시스템 노즐 1개가 고착됨 | SOLAS ch. II-2, S74-24/CII-2/R10
China | Guangzhou | Propulsion and auxiliary machinery | THE TELEG. COMM. FAILURE (E/S) | 전신통신장치(Telegraph Communication) 고장(E/S) | SOLAS ch. II-1 Parts C, D, E, F, S74-24/CII-1/R37
China | Guangzhou | Pollution prevention - Ballast Water | DURING TWO BALLASTING OPERATIONS OF 13,300 M3 EACH (FROM 2000LT 5 JAN TO 0100LT 7 JAN 2026, AND FROM 2100LT 23 FEB TO 1730LT 26 FEB 2026), THE BALLAST WATER MANAGEMENT SYSTEM WAS USED BUT PRODUCED NO RECORDS. | 2026년 1월 5일 20:00부터 1월 7일 01:00까지, 그리고 2026년 2월 23일 21:00부터 2월 26일 17:30까지 각각 13,300㎥ 평형수 작업을 수행하는 동안 BWMS를 사용했으나 기록이 생성되지 않음 | Ballast Water Management, MEPC.279(70)
China | Guangzhou | Pollution prevention - Marpol Annex VI | MAIN ENGINE MECHANICAL EPL LIMITER INCORRECTLY SET, RESULTING IN THE MAIN ENGINE& apos;S MAXIMUM OUTPUT POWER REACHING 100% OF RATED POWER, FAILING TO MEET THE TECHNICAL REQUIREMENT OF LIMITING MAIN ENGINE POWER TO 62.5% (EPL). | 주기관 기계식 EPL 제한장치 설정이 부적절함 주기관 최대 출력이 정격출력의 100%까지 도달함 요구되는 출력 제한값 625%(EPL)를 충족하지 못함 | MARPOL Annex VI, MEPC.328(76)
China | Guangzhou | Fire safety | MAIN FIRE LINE ON FREEBOARD DECK HOLED (7 HOLES) AND LEAKING. | 건현갑판의 주 소화배관에 7개의 파공 및 누수가 발견됨 | SOLAS ch. II-2, S74-24/CII-2/R10
China | Guangzhou | Safety of Navigation | THE LOWER NUC LIGHTS HORIZONTAL ARC OBSCURED BY MAST MORE THAN 6 DEGREES. | 하부 항해등(NUC Light)의 수평 발광각이 마스트에 의해 6도 이상 가려짐 | COLREG, COLREG72/ANNEX I/R9
China | Guangzhou | Fire safety | THE MAXIMUM DISTANCE AWAY FROM THE BULKHEAD OF TWO SMOKE DETECTORS ON CARGO AREA 5TH DECK AFT PART EXCEEDING 5.5M (ACTUAL 10.3M AND 9.4M); THE MAXIMUM DISTANCES BETWEEN SMOKE DETECTORS, ABOUT 7 GROUPS, MORE THAN 11M (DISTANCE FROM 11.7M TO 13.4M). | 화물구역 5층 선미부 두 개의 연기감지기가 격벽으로부터 최대 허용거리 55m를 초과함 실제 거리: 103m 및 94m 약 7개 그룹의 감지기 간 최대 거리도 11m 초과 실제 거리: 117~134m | SOLAS ch. II-2, S74-2/CII-2/R13
China | Guangzhou | Pollution prevention - Marpol Annex VI | THE FLUE GAS ALARM OF INCINERATOR MALFUNCTION WHEN TURN THE ALARM TEMPERATURE VALUE OF TEMPERATURE SENSOR TO 0 AT INCINERATOR STARTED AND THERE NO ALARM OF FLUE GAS ACTIVITED IN THE DURATION OF 5MINS. | 소각기 작동 중 온도센서 경보 설정값을 0으로 변경했으나 5분 동안 배기가스 고온 경보가 발생하지 않음 | MARPOL Annex VI, MEPC76(40)
China | Guangzhou | Pollution prevention - Ballast Water | THE PIPELINE ARRANGEMENT FOR BALLAST MANAGEMENT SYSTEM COUNLD BYPASS THE WHOLE BWTS. THE VALVE 206VPW, 205VPW, 061VPW COULD BE MANUALLY OPENED DURING BALLASTING OPERATION, THE WHOLE BWTS COULD BE BYPASSED WHEN THESE THREE VALVES OPENED WITHOUT TRIGGER ANY ALARM OR RECORDED IN BALLAST SYSTEM. ACCORDING TO SECTION 7 OF BWMS CODE, THE INSTALLATION REQUIREMENTS FOLLOWING TYPE APPROVAL: THE BYPASS EVENT SHALL ACTIVATE AN ALARM AND BE RECORDED BY THE CONTROL AND MONITORING EQUIPMENT. | 평형수관리시스템 배관 배열이 전체 BWTS를 우회할 수 있도록 구성됨 밸브 206VPW, 205VPW, 061VPW를 수동 개방하면 BWTS 전체 우회 가능 경보 발생 및 기록 없음 BWMS Code Section 7에 따른 바이패스 발생 시 경보 및 기록 요구사항 위반 | Ballast Water Management, BWMS CODE/S7.2
China | Guangzhou | Cargo operations including equipment | THE RESPONSIBLE CREW FAILED TO PREPARE A CARGO SECURING PLAN FOR THE 4,000 UNITS OF VEHICLES ON THIS VOYAGE. THE PLAN DID NOT SPECIFY THE REQUIRED MSL OF SECURING DEVICES OR LASHING ANGLES, AND WAS NEITHER PROVIDED TO THE TERMINAL LASHING COMPANY NOR MADE AVAILABLE TO THE PSCO. ADDITIONALLY, A 15-TONNE HEAVY CARGO ITEM ON BOARD WAS SECURED USING DEVICES WITH AN SWL OF 1. 5TONNES, WITH LASHING ANGLES NOT IN ACCORDANCE WITH THE CARGO SECURING MANUAL. CALCULATIONS SHOW THE TRANSVERSE SECURING FORCE IS LESS THAN THE CARGO WEIGHT, POSING A RISK OF SHIFTING AND TIPPING DURING VESSEL ROLLING. | 책임 선원이 4,000대 차량 운송을 위한 화물고박계획(Cargo Securing Plan)을 작성하지 않음 고박장치의 MSL 및 래싱 각도가 명시되지 않음 터미널 래싱 업체 및 PSCO에게 제공되지 않음 15톤 중량 화물을 SWL 15톤 고박장치로 고정함 계산 결과 횡방향 고박력이 화물 중량보다 부족하여 선박 횡요 시 이동 및 전복 위험 있음 | SOLAS ch. VI, CSS Code (8th Amendment, MSC.1/Circ.1623), Annex 13, Paragraph 5
China | Guangzhou | Radio Communications | THE MF/HF DEVICE DEFECTIVE,CALLING GUANGZHOU COAST STATION BY TEL UNSUCCESSFULLY DUE TO TUNE NG. | MF/HF 장비 결함 광저우 해안국 호출을 시도했으나 튜닝 실패로 통신 불가 | SOLAS ch. IV, S74-5/CIV/R10.2.1
China | Guangzhou | Emergency Systems | THE SUNCTION VALVE OF EMCY FIRE PUMP LOCATED IN ENGINE ROOM CAN NOT OPERATED FROM THE EMCY FIRE PUMP COMPARTMENT. | 기관실 내 비상소화펌프 흡입밸브를 비상소화펌프실에서 조작할 수 없음 | SOLAS ch. II-2, S74-24/CII-2/R10
China | Guangzhou | Structural Conditions | THE HYDRAULIC PIPES FOR MOORING WINCH AND DRAINAGE SYSTEM PIPES PENETRATE THE COLLISION BULKHEAD. | 계류 윈치 유압배관 및 배수 시스템 배관이 충돌격벽을 관통함 | SOLAS ch. II-1 Parts A, A-1, B, B-1,B-2, B-3, B-4, S74-1/CII-1/R11
China | Guangzhou | Water/Weathertight conditions | THE HEIGHT OF ACCESS HATCH COAMINGS ON FREEBOARD DECK AT CARGO HOLDS 1-2 PS ARE 500 MM, WHICH IS LESS THAN THE REQUIRED 600 MM. | 화물창 No1~2의 건현갑판 출입구 해치 코밍 높이가 500mm로 요구 기준 600mm 미만 | Load Lines, LL66/ANI/R14
China | Guangzhou | Pollution prevention - Marpol Annex I | MANUAL OVERRIDE FOR AUTOMATIC STOPPING DEVICE OF OIL-WATER SEPARATOR INSTALLATION — MANUAL OPENING OF AUTOMATIC STOPPING DEVICE ALLOWED WHEN BILGE WATER EXCEEDS 15 PPM. | 유수분리장치 자동정지장치의 수동 개방 기능이 허용됨 빌지수가 15ppm 초과 시 자동정지장치를 수동으로 열 수 있음 | MARPOL Annex I, MEPC.107(49)
China | Guangzhou | Pollution prevention - Marpol Annex VI | MECHANICAL STOPPER SEAL NUMBER (8099000)OF MAIN ENGINE NOT MATCH THE EPL INSTALLATATION SEAL NUMBER (A047937) | 주기관 기계식 EPL 제한장치 봉인번호(8099000)가 EPL 설치 봉인번호(A047937)와 일치하지 않음 | MARPOL Annex VI, MEPC.335(76)
China | Guangzhou | Propulsion and auxiliary machinery | NO.2 OIL MIST DETECTOR OF M/E DEFECTIVE.(UMS) | 주기관 No2 오일미스트 검지기(UMS)가 결함 상태임 | SOLAS ch. II-1 Parts C, D, E, F, S74-1/CII-1/R46
China | Guangzhou | Water/Weathertight conditions | THREE AIR PIPE HEADS (FWTAPT)ON THE STERN FREEBOARD DECK WERE MEASURED AT APPROXIMATELY 740 MM IN HEIGHT, LESS THAN THE REQUIRED MINIMUM OF 760 MM. | 선미 건현갑판에 위치한 3개의 공기관(FWTAPT)의 높이가 약 740mm로 측정되어 요구 기준 760mm 미만임 | Load Lines, LL66P88/ANI/R20
China | Guangzhou | Pollution prevention - Ballast Water | THE BALLAST WATER OPERATION RECORD DOES NOT MATCH ACTUAL USAGE. THE EVIDENCE SHOWS:BALLAST WATER RECORD BOOK STATES A.P.T. BALLASTING WAS CARRIED OUT WITH BWMS TREATMENT FROM 1536 UTC TO 1946 UTC ON 17.FEB.2026. HOWEVER, BWMS RECORDS VERIFY THE SYSTEM WAS NOT IN OPERATION AND BYPASS VALVES 101V 102V REMAINED OPEN DURING THE SAME PERIOD. | 평형수 운전 기록이 실제 사용과 일치하지 않음 평형수 기록부에는 2026년 2월 17일 15:36~19:46 UTC 동안 APT 평형수 작업을 BWMS 처리했다고 기록 그러나 BWMS 기록상 시스템은 작동하지 않았으며 바이패스 밸브 101V, 102V가 열린 상태였음 | Ballast Water Management, BWM Convention, Annex, Section B, Regulation B-1
China | Guangzhou | Pollution prevention - Marpol Annex VI | THE MAIN ENGINE EPL OPERATION MANUAL WAS NOT PROVIDED ON BOARD, AND THE MECHANICAL THROTTLE LIMITING BOLT OF THE MAIN ENGINE IS NOT SEALED. | 주기관 EPL 운전 매뉴얼이 선내 비치되지 않음 주기관 기계식 스로틀 제한 볼트가 봉인되지 않음 | MARPOL Annex VI, MEPC.335(76)
China | Guangzhou | Fire safety | THREE OF FOUR SPRINKERS AT PAINT ROOM WERE BLOCKED,NO WATER DELIVER DURING INSPECTION. | 페인트룸 스프링클러 4개 중 3개가 막혀 검사 시 물이 분사되지 않음 | SOLAS ch. II-2, S74-24/CII-2/R10
China | Guangzhou | Structural Conditions | THE DISCHARGING VALVE OF THE OPERATION SYSTEM FOR THE F.P.T. DE-WATER SYSTEM IS DEFECTIVE AND FAILS TO OPERATE FROM THE CARGO CONTROL ROOM. | FPT 탈수 시스템 운전 계통의 배출밸브가 결함 상태이며 화물제어실에서 작동 불가 | Res. MSC.168(79), SOLAS 74-24/C XII/R13
China | Guangzhou | Fire safety | THE ACTUAL VOLUME OF THE EMERGENCY GENERATOR FUEL OIL TANK IS 689L(95CM*66CM*110CM), WHICH IS INCONSISTENT WITH THE 400L MARKED ON THE DRAWINGS. AND THIS FUEL OIL TANK IS NOT EQUIPPED WITH A QUICK-CLOSING VALVE. | 비상발전기 연료유 탱크 실제 용량이 689L(95×66×110cm)로 도면상의 400L와 불일치함 해당 탱크에는 급속폐쇄밸브가 설치되지 않음 | SOLAS ch. II-2, SOLAS 74-24/C II-2/R4
China | Guangzhou | Cargo operations including equipment | FORWARD STARBOARD CONTAINER GUIDE RAILS OF NO.1 CARGO HOLD DEFORMED AND PARTIALLY MISSING | No1 화물창 선수 우현 컨테이너 가이드 레일이 변형되고 일부 누락됨 | SOLAS ch. VI, S74-8/CVI/R5
China | Guangzhou | Water/Weathertight conditions | SEVERE CORROSION AND BOTTOM HOLE PERFORATION EXIST ON VENTILATION DUCT IN INCINERATOR COMPARTMENT | 소각기실 환기 덕트에 심각한 부식 및 하부 파공 발견 | Load Lines, LL66/ANI/R19
China | Guangzhou | Water/Weathertight conditions | CORROSION PERFORATION FOUND AROUND MANHOLE COAMING OF NO.4 CARGO HOLD | No4 화물창 맨홀 코밍 주변에 부식 파공 발견 | Load Lines, LL66/ANI/R14
China | Guangzhou | Fire safety | SERIOUS CORROSION OCCURRED ON CO2 FIRE EXTINGUISHING SYSTEM RELEASE PIPING OF NO.6 CARGO HOLD WITH ONE SECTION BROKEN. | No6 화물창 CO₂ 소화장치 방출 배관에 심각한 부식 발생 및 일부 구간 파손 | SOLAS ch. II-2, S74-1/CII-2/R53
China | Guangzhou | Emergency Systems | THE EMERGENCYGENERATOR CANNOT START AUTOMATICALLY AND CONNECT THE EMERGENCY SWITCHBOARD WHEN CARRY OUT BLACK-OUT TEST ALMOST 5MINS. | 블랙아웃 시험 중 비상발전기가 자동 기동 및 비상배전반 연결에 실패함 약 5분 동안 정상 작동하지 않음 | SOLAS ch. II-1 Parts C, D, E, F, S74-11/CII-1/R43
China | Guangzhou | Propulsion and auxiliary machinery | STERN TUBE AFT SEAL OIL LEAKAGE OCCURRED. UNDER THE CONDITION THAT THE GRAVITY SEALING OIL TANK WAS OPENED TO MAINTAIN OIL PRESSURE, SEALING OIL LEAKED OVERBOARD VIA THE STERN TUBE SEAL. | 선미관 후부 씰 오일 누출 발생 중력식 씰 오일 탱크를 개방하여 압력을 유지하는 상태에서 씰 오일이 선미관 씰을 통해 선외로 누출됨 | SOLAS ch. II-1 Parts C, D, E, F, SOLAS CII-1/R26
China | Guangzhou | Radio Communications | THE GMDSS RESERVE BATTERY LOW VOLTAGE ALARM AND ONLY USE BATTERY TRANMIT TEST THE MH/HF AUTOMATIC SHUTDOWN. | GMDSS 예비배터리 저전압 경보가 발생하며, 배터리만 사용한 MF/HF 송신 시험 시 자동 차단됨 | SOLAS ch. IV, SOLAS74-11/CIV/R13
China | Guangzhou | Pollution prevention - Marpol Annex I | THE BILGE WATER SYSTEM IN THE ENGINE ROOM IS FITTED WITH A CONCEALED ADDITIONAL PIPELINE CONNECTING THE SLOP PUMP TO THE SHORE DISCHARGE PIPE. THE BILGE PUMP SYSTEM IN THE ENGINE ROOM IS ACTUALLY USED FOR DISCHARGING OILY BILGE WATER. THE KEY EVIDENCE IS AS FOLLOWS: THE SUCTION FILTER OF THE FIRE AND BALLAST PUMP CONTAINS A LARGE AMOUNT OF OIL CONTAMINATION RESIDUE, CONFIRMING THAT OILY BILGE WATER WAS ONCE PUMPED THROUGH THIS PUMP SYSTEM. | 기관실 빌지 시스템에 승인되지 않은 추가 배관이 설치됨 슬롭펌프와 육상 배출 배관을 연결 실제로 기관실 빌지 펌프가 유성 빌지수 배출에 사용됨 소화 및 평형수 펌프 흡입필터에서 다량의 오염 잔류물이 발견되어 이를 입증함 | MARPOL Annex I, M73/74/ANI/R15
China | Guangzhou | Water/Weathertight conditions | NINE VENTILATOR COAMING HEIGHTS LESS THAN 760MM ON BOTH PORT AND STARBOARD SIDES. | 좌·우현 양측에 설치된 9개의 환풍기 코밍 높이가 760mm 미만임 | Load Lines, LL66P88/ANI/R19
China | Guangzhou | Structural Conditions | FOREPEAK TANK DRAIN VALVE PENETRATES COLLISION BULKHEAD, ITS OPERATING GEAR NOT EXTENDED ABOVE FREEBOARD DECK | 선수탱크(Fore Peak Tank) 배수밸브가 충돌격벽을 관통하고 있으며, 밸브 조작장치가 건현갑판 위까지 연장되어 있지 않음 | Res. MSC.168(79), SOLAS74-6/CII-1/R11
China | Guangzhou | Fire safety | THE LOCAL WATER MIST SYSTEN FOR INCINERATOR IN ENGINE ROOM MALFUNCTION WHICH CANNOT RELEASE WATER WHEN TESTING. | 기관실 소각기용 국부 물분무 소화장치가 작동 불량임 시험 시 물을 방출하지 못함 | SOLAS ch. II-2, S74-24/CII-2/R10
China | Guangzhou | Life saving appliances | THE RESCUE BOAT DAVIT ARM LIMIT DEVICE ARRANGED DEFECTIVE,CAN NOT CUT OFF THE POWER AUTOMATICALLY WHEN THE DAVIT ARM REACH STOP POSITION. | 구조정(Rescue Boat) 다빗 암(Davit Arm) 한계 스위치 장치가 결함 상태임 다빗 암이 정지 위치에 도달해도 자동으로 동력이 차단되지 않음 | LSA Code, LSA CODE/CVI/6.1.2.7
China | Guangzhou | Fire safety | EMERGENCY FIRE PUMP DISCHARGE PIPE PENETRATING INTO MACHINERY SPACE, BUT WAS NOT PROVIDED WITH SUBSTANTIAL STEEL CASING TO MAINTAIN THE INTEGRITY OF THE FIRE MAIN. | 비상소화펌프 토출 배관이 기관구역을 관통하고 있으나, 소화주관의 방화 성능 유지를 위한 충분한 강재 보호관이 설치되지 않음 | SOLAS ch. II-2, S74-1/CII-2/R4.6
China | Guangzhou | Pollution prevention - Marpol Annex VI | IN ACCORDANCE WITH THE ATTACHMENT OF THE IAPP CERTIFICATE, THE SHIP IS FITTED WITH AN INCINERATOR COMPLYING WITH RESOLUTION MEPC.76(40), WHILE THE INCINERATOR WAS OUT OF SERVICE DUE TO MALFUNCTION. | IAPP 증서 첨부서류에 따르면 선박은 MEPC76(40)에 따른 소각기를 설치하고 있으나, 소각기는 고장으로 인해 사용 불능 상태임 | MARPOL Annex VI, M73/78/ANVI/R16
China | Guangzhou | Pollution prevention - Marpol Annex I | BYPASS LINE OF THE ENGINE ROOM BILGE WATER SYSTEM CONNECTED TO THE SLUDGE PUMP SYSTEM, NOT APPROVED BY THE CLASSIFICATION SOCIETY. | 기관실 빌지수 시스템의 바이패스 배관이 슬러지 펌프 시스템에 연결되어 있으며, 선급 승인 없이 설치됨 | MARPOL Annex I, M73/78/ANI/R12
China | Guangzhou | Fire safety | THE ENCLOSURE AROUND ENGINE ROOM SKYLIGHT IS SEVERELY CORRODED WITH PLATE THICKNESS GREATLY REDUCED AND THREE PERFORATIONS FOUND | 기관실 스카이라이트 주변 구조물이 심각하게 부식됨 판 두께가 크게 감소하였으며 3개의 파공 발견 | SOLAS ch. II-2, S74-1/CII-2/R11
China | Guangzhou | Fire safety | THE MAXIMUM DISTANCE AWAY FROM THE BULKHEAD OF TWO SMOKE DETECTORS ON CARGO AREA 6TH DECK AFT PART EXCEEDING 5.5M (ACTUAL 7.8M); THE MAXIMUM DISTANCES APART BETWEEN CENTRES OF MULTIPLE GROUPS OF SMOKE DETECTORS (MORE THAN 20 UNITS) EXCEEDS 11M (RANGING FROM 12.3M TO 13.5M). | 화물구역 6층 선미부 연기감지기 설치 상태가 부적절함 두 개 감지기의 격벽으로부터 최대 거리가 55m 초과 실제 78m 다수 그룹(20개 이상)의 감지기 간격도 11m 초과 실제 123~135m | SOLAS ch. II-2, S74-2/CII-2/R13
China | Guangzhou | Safety of Navigation | THE AFTER MAST LIGHT IS OBSTRUCTED BY A HEMISPHERICAL ANTENNA. THE SAILOR 60GX? ANTENNA IS INSTALLED ON THE CENTERLINE, DIRECTLY BETWEEN THE FORWARD AND AFTER MAST LIGHTS. THE ANTENNA INSTALLATION NOT COMPLY WITH SHIP’S ONBOARD GENERAL ARRANGEMENT PLAN. THE AFTER LOWER MAST LIGHT IS AT A HEIGHT OF APPROXIMATELY 8.48 METERS, WHEREAS THE ANTENNA IS ABOUT 8.5 METERS HIGH (CALCULATED AS: 2 DECK HEIGHTS OF ~5.5M + FOUNDATION AND ANTENNA HEIGHT OF ~3.0M). THIS OBSTRUCTION COULD PREVENT OTHER VESSELS FROM DETERMINING THE HEAD-ON SITUATION DURING NIGHTTIME NAVIGATION. | 선미 마스트등이 반구형 안테나에 의해 가려짐 Sailor 60GX 안테나가 선체 중심선상에서 선수·선미 마스트등 사이에 설치됨 선박 일반배치도와 일치하지 않음 선미 하부 마스트등 높이 약 848m, 안테나 높이 약 85m 야간 항해 시 다른 선박이 선수 대 선수 상황을 판단하는 데 장애가 될 수 있음 | COLREG, C72-1/AN1,R2,R3
China | Guangzhou | Cargo operations including equipment | LASHING STRAPS FOR VEHICLE LASHING WITH SWL MARKED AS 0.6M. CALCULATION SHOWS THAT VEHICLE SECURING DOES NOT TAKE INTO ACCOUNT THE SHIP& apos;S ROLL MOTION AND ACCELERATION FACTORS, RESULTING IN INSUFFICIENT LASHING STRENGTH. IN ADDITION, THE SHIP HAS NOT PROVIDED ANY SECURING PLAN TO THE LASHING COMPANY. THE DIRECTION AND ANGLE OF THE FORE-AND-AFT LASHING STRAPS FOR LASHED VEHICLES ARE INCORRECT, WHICH MAY EASILY CAUSE VEHICLE DISPLACEMENT AND OVERTURNING WHEN THE SHIP ROLLS. | 차량 고박용 래싱 스트랩의 표시 SWL이 06M으로 표시됨 차량 고박 계산 시 선박 횡요 및 가속도 영향을 고려하지 않아 고박 강도가 부족함 래싱 계획을 고박 업체에 제공하지 않음 선수·선미 방향 래싱 스트랩 방향 및 각도가 부적절하여 선박 횡요 시 차량 이동 및 전복 위험 있음 | SOLAS ch. VI, CSS Code-8/ANN13
China | Guangzhou | Pollution prevention - Ballast Water | THE BALLAST VALVES (VPW-009/007/015) OF THE SHIP BALLAST WATERSYSTEM BYPASS THE BALLAST WATER MANAGEMENT SYSTEM, ANDNO BYPASS ALARM DEVICE IS PROVIDED FOR THESE VALVES.WHEN THESE VALVES ARE OPENED, BALLASTING OPERATIONS CAN BECARRIED OUT WITHOUT PASSING THROUGH THE BALLAST WATERMANAGEMENT SYSTEM. | 선박 평형수 시스템 밸브(VPW-009/007/015)가 BWMS를 우회할 수 있음 해당 밸브 개방 시 BWMS를 통과하지 않고 평형수 작업 가능 바이패스 경보장치가 설치되지 않음 | Ballast Water Management, BWMS CODE/S7.2
China | Guangzhou | Fire safety | THE FIRE EXTINGUISHING ARRANGEMENT FOR THE PAINT LOCKER WAS A WATER SPRAYING SYSTEM. DURING TESTING, ALL FOUR SPRINKLER ARE COMPLETELY BLOCKED AND INOPERABLE, FAILING TO FORM EFFECTIVE WATER SPRAY. | 페인트 창고 소화설비는 물분무 시스템임 시험 결과 4개의 스프링클러가 모두 막혀 작동 불능 효과적인 물분무 형성이 불가능함 | SOLAS ch. II-2, S74-2/CII-2/R21
China | Guangzhou | Fire safety | NO.3 G/E ISOLATING VALVE CAN NOT BE REMOTE CLOSED. | No3 발전기 격리밸브를 원격 폐쇄할 수 없음 | SOLAS ch. II-2, s74-24/CII-2/R4.2
China | Guangzhou | Propulsion and auxiliary machinery | THE BOILER WATER LOW LEVEL AND LOW LOW LEVEL ALARM MALFUNCTION,AND THE BOILER CAN NOT AUTOMATIC FLAMEOUT WHEN SIMULATE BOILER WATER LOW LOW LEVEL. | 보일러 저수위 및 저저수위 경보가 작동 불량임 저저수위 모의시험 시 보일러 자동 화염 소화(Flame-out)가 작동하지 않음 | SOLAS ch. II-1 Parts C, D, E, F, S74-24/CII-1/R32.2
China | Guangzhou | Structural Conditions | THE REMOTE CONTROL SYSTEM FOR F.P.T AND BOSUN DEWATERING DRAIN VALVE MALFUNCTION, VALVE FAILS TO BE REMOTELY OPERATED FROM SHIP& apos;S BRIDGE. | FPT 및 보선창 탈수 배수밸브 원격제어 시스템 고장 선교에서 원격 조작 불가 | SOLAS ch. XII, s74-24/CXII/R3
China | Guangzhou | Life saving appliances | STARBOARD LIFEBOAT ENGINE MALFUNCTION, UNABLE TO START. | 우현 구명정 엔진 고장 시동 불가 | LSA Code, S74-24/CIII/R20
China | Guangzhou | Safety of Navigation | THE ECHO SOUNDER DISPLAY PANEL MALFUNCTION. | 음향측심기(Echo Sounder) 표시 패널 고장 | SOLAS ch. V, S74-24/CV/R19
China | Guangzhou | Safety of Navigation | THE VESSEL ONLY PROVIDED BA CHART,BUT ALL GUANGZHOU PORT AND LAST VOYAGE FROM VLADIVOSTOK TO HONGKONG ANCHORAGE BA (8/15) CHARTS WERE NOT NEW EDITION. | 선박은 BA 해도만 비치하고 있으며, 광저우항 및 블라디보스토크~홍콩 묘박지 항해에 사용된 BA(8/15) 해도는 최신판이 아님 | SOLAS ch. V, S74-24/CV/R27
China | Guangzhou | Safety of Navigation | THE PASSAGE PLAN OF THIS VOYAGE FROM HONGKONG ANCHORAGE TO HUANGPU BERTH WAS NOT MADE AND NO ROUTE PLAN CARRIED OUT ON PAPER CHART. | 홍콩 묘박지에서 황푸(Huangpu) 부두까지 항해계획이 작성되지 않았으며, 종이해도상 항로 계획도 수행되지 않음 | STCW Code Part A ch.VIII, S74/CV/R34
China | Guangzhou | Safety of Navigation | THE ANGULAR SECTION OF NUC LIGHTS WERE OBSCURED BY MAST MORE THAN 6 DEGREES. | NUC 등화의 발광각이 마스트에 의해 6도 이상 가려짐 | COLREG, C72-1/AN1,R9
China | Guangzhou | Radio Communications | THE EPIRB TEST UNSUCCESSFULLY DURING PSC INSPECTION. | EPIRB 시험이 PSC 검사 중 실패함 | SOLAS ch. IV, S74-5/CIV/R14
China | Guangzhou | Fire safety | FIXED LOCAL WATER-BASED FIRE-EXTINGUISHING SYSTEM FOR MACHINERY SPACES LOCATED WITHIN PROTECTION AREA OF GENERATOR. | 발전기 보호구역 내 기관구역용 고정식 국부 수계 소화장치가 결함 상태임 | SOLAS ch. II-2, SOLAS CII-2 R10.5.6
China | Guangzhou | Water/Weathertight conditions | VENTILATION DUCTS OF STEERING GEAR ROOM ON PORT AND STARBOARD HOLED (100MM X 100MM). | 타기실 통풍덕트 파공 발생(100MM X 100MM) | Load Lines, LL66P88/ANI/R19
China | Guangzhou | Fire safety | HANDRAILS NOT PROVIDED FOR ESCAPE ROUTE IN ACCOMMODATION CORRIDOR ;THE ANGLE OF INCLINATION OF STAIRWAYS ON ACCOMMODATION CORRIDOR GREATER THAN 50°, AND IN MACHINERY SPACES MORE THAN 60°. | 거주구 복도의 탈출로에 난간이 설치되어 있지 않음 거주구 계단 경사각이 50° 초과 기관구역 계단 경사각이 60° 초과 | SOLAS ch. II-2, FSS CODE C13/R3
China | Guangzhou | Pollution prevention - Ballast Water | LIMIT SWITCH OF BALLAST WATER TREATMENT SYSTEM BYPASS VALVE MALFUNCTIONED, ALARM NOT ACTIVATED. | BWMS 바이패스 밸브 리미트 스위치 고장 바이패스 경보가 작동하지 않음 | Ballast Water Management, BWMS CODE S7
China | Guangzhou | Fire safety | FUEL OIL LEAKAGE ALARMS FOR TWO GENERATORS AND MAIN ENGINE MALFUNCTIONED, ALARM DEVICES CONNECTION DISCONNECTED. | 두 대 발전기 및 주기관 연료유 누출 경보가 작동 불량임 경보 장치 연결이 분리됨 | SOLAS ch. II-2, S74-24/CII-2/R4
China | Guangzhou | Fire safety | IN MULTI- ENGINE INSTALLATIONS WHICH ARE SUPPLIED FROM THE SAME FUEL SOURCE , ISOLATING VALVE NOT PROVIDED FOR FUEL OIL PIPELINE OF TWO GENERATORS. | 동일 연료 공급원을 사용하는 다기관 설치에서 두 발전기 연료유 배관용 격리밸브가 설치되지 않음 | SOLAS ch. II-2, SOLAS CII-2 R4.2.2.5.5
China | Guangzhou | Water/Weathertight conditions | SILL HEIGHT OF WEATHERTIGHT DOOR ON AFT ACCOMMODATION FREE DECK LESS THAN 600MM, DOOR LEADING TO ENGINE ROOM. | 선미 거주구 건현갑판 풍우밀문(기관실 연결)의 문턱 높이가 600mm 미만임 | Load Lines, ICLL88/AN I/R17
China | Guangzhou | Emergency Systems | EMERGENCY GENERATOR BLACK-OUT TEST FAILURE? E/G CANNOT AUTOMATICALLY START AND CONNECT TO THE SWITCHBOARD. | 비상발전기 블랙아웃 시험 실패 비상발전기가 자동 기동 및 비상배전반 연결 불가 | SOLAS ch. II-1 Parts C, D, E, F, SOLAS CII -1 R43
China | Guangzhou | Pollution prevention - Ballast Water | THE BALLAST VALVES (WV-9 WV-8) OF THE SHIP BALLAST WATER SYSTEM BYPASS THE BALLAST WATER MANAGEMENT SYSTEM, AND NO BYPASS ALARM DEVICE IS PROVIDED FOR THESE VALVES.WHEN THESE VALVES ARE OPENED, BALLASTING OPERATIONS CAN BE CARRIED OUT WITHOUT PASSING THROUGH THE BALLAST WATER MANAGEMENT SYSTEM. | 선박 평형수 시스템 밸브(WV-9, WV-8)가 BWMS를 우회함 해당 밸브 개방 시 BWMS 미통과 평형수 작업 가능 바이패스 경보장치 없음 | Ballast Water Management, BWMS CODE/S7.2
China | Guangzhou | Fire safety | NUMEROUS (ABOUT 30)SMOKE DETECTORS IN NO.4 NO.5 CARGO DECK HAVE A MAXIMUM DISTANCE AWAY FROM THE BULKHEAD EXCEEDING 5.5 METERS | No4 및 No5 화물갑판의 약 30개 연기감지기가 격벽으로부터 최대 거리 55m를 초과함 | SOLAS ch. II-2, FSS CODE/C9.2.4
China | Guangzhou | Fire safety | FIRE MAIN ISOLATION VALVE TEST FAILED DURING INSPECTION. WHEN EMERGENCY FIRE PUMP WAS STARTED AND ISOLATING VALVE WAS CLOSED, PRESSURIZED WATER CONTINUOUSLY FLOWED OUT FROM ENGINE ROOM FIRE HYDRANT. | 소화주관 격리밸브 시험 실패 비상소화펌프 작동 후 격리밸브 폐쇄 시에도 기관실 소화전에서 압력수가 계속 방출됨 | SOLAS ch. II-2, S74-24/CII-2/R10.2
China | Guangzhou | Safety of Navigation | BOTH SIDELIGHTS PLACED IN FRONT OF THE FORWARD MASTLIGHT,AND THE ACTUAL HORIZONTAL PLACED POSITIONING INCONSISTENT WITH THE NAVIGATE LIGHT ARRANGEMENT DIAGRAM. | 양현 측등(Sidelight)이 선수 마스트등 전방에 설치되어 있으며, 실제 수평 위치가 항해등 배치도와 불일치함 | COLREG, C72-1/AN1,R3
China | Guangzhou | Fire safety | ONE SPRINKLER OF THE PAINT LOCKER WATER MIST SPRAY SYSTEM IS CORRODED AND BLOCKED, WHICH CANNOT GENERATE EFFECTIVE WATER MIST SPRAY. | 페인트 창고 물분무 시스템 스프링클러 1개가 부식 및 막힘 상태임 효과적인 물분무 생성 불가 | SOLAS ch. II-2, S74-24/CII-2/R10.6
China | Guangzhou | Structural Conditions | THE REMOTE CONTROL SYSTEM FOR THE DRAIN VALVE OF F.P.T DE-WATER SYSTEM MALFUNCTION, THE VALVE CANNOT BE REMOTELY OPERATED FROM THE BRIDGE. | FPT 탈수 시스템 배수밸브 원격제어 시스템 고장 선교에서 원격 조작 불가 | Res. MSC.168(79), S74-24/CXII/R13
China | Guangzhou | Pollution prevention - Ballast Water | THE BALLAST VALVE (008VW3) OF THE SHIP BALLAST WATER SYSTEM CAN BYPASS THE BALLAST WATER WITHOUT THE OPERATION OF BWMS, BUT NO BYPASS ALARM DEVICE PROVIDED FOR THIS VALVE IN MANAGEMENT SYSTEM. | 평형수 시스템 밸브 008VW3가 BWMS 작동 없이 평형수 우회 가능 관리시스템에 바이패스 경보장치 없음 | Ballast Water Management, BWMS CODE/SECTION 7
China | Guangzhou | Fire safety | FOUR SECTIONS(DIAMETER APPRO 15CM) ON THE DECK OF NAV. AND RADIO LOCKER AS THE PART OF BRIDGE IDENTIFIED AS CONTROL STATION FOUND A-15 INSULATION METERAILS ON THE DECK BETWEEN NAV. RADIO LOCKER ABOVE THE DECK AND ECT ROOM BELOW THE DECK DAMAGED AND REMOVED . | 항해 및 무선실(Nav & Radio Locker)이 제어장소(Control Station)에 해당하나, 갑판 케이블 관통부 4개소(직경 약 15cm)의 A-15 단열재가 손상 또는 제거됨 | SOLAS ch. II-2, S74-48/CII-2/R9
China | Guangzhou | Water/Weathertight conditions | THE HEIGHT OF AIR PIPES FOR TWO 3F. O(S) TANK, ONE 3F. O(P) TANK ON UPPER DECK AS FREEBOARD DECK LESS THAN 760MM(TWO 3F. O(S) TANK AIR PIPE MEASURED 700MM AND 730MM, ONE 3F. O(P) TANK AIR PIPE MEASURED 730MM) | 상부 건현갑판의 3번 연료유 탱크 에어파이프 높이가 760mm 미만 좌현 700mm, 730mm 우현 730mm | Load Lines, LL66P88/ANI/R20
China | Guangzhou | Fire safety | THE INSTALLATION POSITION OF SPRINKLERS IN FORE PEAK PAINT STORE CANNOT EFFECTIVELY COVER ALL PAINT BUCKET STORAGE AREAS. | 선수 피크 페인트 창고 스프링클러 설치 위치가 모든 페인트 저장구역을 효과적으로 보호하지 못함 | SOLAS ch. II-2, S74-24/CII-2/R10.6
China | Guangzhou | Life saving appliances | THE HYDROSTATIC INTERLOCK PROTECTION DEVICE FOR THE PORT AND STARBOARD LIFEBOAT RELEASE SYSTEM IS NOT PROPERLY RESET, THE TRANSMISSION ROD DEFORMED AND DIFFICULT IN RESETTING, WHICH CANNOT PREVENT PREMATURE OR INADVERTENT RELEASE. | 좌·우현 구명정 하강장치의 수압 인터록 보호장치가 정상 복귀되지 않음 전달봉 변형 및 복귀 곤란 조기 또는 비의도적 해제를 방지하지 못함 | LSA Code, LSAC/C4.4.7
China | Guangzhou | Water/Weathertight conditions | THE VENTILATOR OF STEERING ROOM LOCATED AT STBD SIDE AFTER DECK CANNOT BE CLOSED. | 우현 선미 갑판에 위치한 조타실 환풍기를 폐쇄할 수 없음 | Load Lines, LL66P88/ANI/R19
China | Guangzhou | Water/Weathertight conditions | THREE SECTIONS OF GASKETS(LENGTH ABOUT 10CM) OF NO. 4 AND NO. 5 HATCHWAY COVERS MISSED, 15 CLEATS FOR NO. 3 CARGO HOLD MISSED, ONE DRAIN VALVE FOR NO. 4 HATCHWAY COVER BROKEN, THE SAMPLE POINT ON NO. 5 HATCHWAY NOT SEALED. | No4 및 No5 해치커버 가스켓 3개 구간(길이 약 10cm) 누락 No3 화물창 클리트 15개 누락 No4 해치커버 배수밸브 파손 No5 해치커버 샘플 채취구 밀봉 불량 | Load Lines, LL66/ANI/R15
China | Guangzhou | Fire safety | THE PENETRATION BETWEEN E. C. T AND PROV. STORE ON UPPER DECK PASSED THROUGH CABLES NOT INSULATED A-O INSULATION MATERIALS PARTLY. | ECT와 식료품 창고 사이 상부갑판 케이블 관통부 일부가 A-0 단열재로 처리되지 않음 | SOLAS ch. II-2, S74-1/CII-2/R44
China | Guangzhou | Fire safety | THE FIXED CO2 RELEASE PIPEING NO. 1 CARGO HOLD CORRODED AND HOLED PARTLY. | No1 화물창 고정식 CO₂ 방출 배관 일부 부식 및 파공 | SOLAS ch. II-2, S74-1/CII-2/R53
China | Guangzhou | Safety of Navigation | THE NUC LIGHT ON COMPASS DECK OBSTRUCTED BY MAST OVER 6 DEGREES LARGELY. | 컴퍼스 갑판 NUC 등화가 마스트에 의해 6도 이상 크게 가려짐 | COLREG, C72-1/Annex1,R9
China | Guangzhou | Emergency Systems | DURING THE INSPECTION, THE PSCO REQUESTED ACCESS TO THE NO.5 STBD TOP TANK FOR INSPECTION. THE CREW FAILED TO COMPLY WITH THE ENCLOSED SPACE ENTRY PROCEDURES, AS THEY DID NOT CONDUCT OXYGEN TESTING AND VENTILATION, NOT PERFORM A RISK ASSESSMENT. | PSCO가 No5 우현 상부탱크 검사 접근을 요청했으나, 승무원이 밀폐구역 출입 절차를 준수하지 않음 산소 농도 측정 미실시 환기 미실시 위험성 평가 미실시 | ISM Code, S74-49/CIII/R19.3.6
China | Guangzhou | Pollution prevention - Ballast Water | THE BWTS CANNOT EXECUTE BALLAST WATER TREATMENT, DUE TO THE FAILURE OF THE LIMIT SWITCH DEVICES ON BYPASS VALVE 022VWB, 023VWB, 003VWB, 004VWB, WHICH PREVENTS THEIR SWITCHING OPERATIONS FROM TRIGGERING THE LIMIT SWITCHES. | BWTS가 바이패스 밸브 022VWB, 023VWB, 003VWB, 004VWB 리미트 스위치 고장으로 인해 평형수 처리를 수행하지 못함 | Ballast Water Management, ,BWM/A/RD-3
China | Guangzhou | Emergency Systems | THE WATER LEVEL INDICATOR OF WATER INGRESS SYSTEM FOR FPT FAULT, WATER LEVEL ALARM TRIGGED BUT NO WATER IN FPT. | 선수탱크(FPT) 수위 표시기가 고장 상태임 수위 경보는 작동했으나 실제 탱크 내부에는 물이 없음 | SOLAS ch. XII, ,S74-27/CXII/R12
China | Guangzhou | Safety of Navigation | THE ECHO SOUNDER MALFUNCTIONED—THE VESSEL WAS IN LIGHT SHIP CONDITION,DURING THE INSPECTION PERIOD (NEARLY 4 HOURS), THE ECHO SOUNDER FAILED TO DISPLAY WATER DEPTH READINGS. | 음향측심기(Echo Sounder) 고장 경하 상태에서 약 4시간 검사 동안 수심 표시 실패 | SOLAS ch. V, S74-24/CV/R19
China | Guangzhou | Fire safety | THE FIXED LOCAL APPLICATION FIRE-EXTINGUISHING FOR BOILER FRONTS DEFECTIVE. | 보일러 전면부용 고정식 국부 소화장치 결함 | SOLAS ch. II-2, S74-24/CII-2/R10
China | Guangzhou | Life saving appliances | THE LAUNCHING DAVIT FOR LIFERAFT AND RESCUE BOAT LOCATED ON STBDSIDE A-DECK, THE LIFERAFT ON STBDSIDE A-DECK TYPE 25DK+ IS THROW OVERBOARD TYPE NOT DAVIT LAUNCHED TYPE, THE LIFERAFT ON PORTSIDE A-DECK TYPE 25DKF+ IS DAVIT LAUNCHED TYPE. THE ARRANGEMENT NOT COMPLY WITH SHIP’S LIFE SAVING ARRANGEMENT PLAN. THE DAVIT-LAUNCHED LIFERAFT NOT STOWED WITHIN REACH OF THE LIFTING HOOKS AND NOT PROVIDED TRANSFER MIEANS. THE ABOVE INDICATES THAT THE DAVIT-LAUNCHED LIFERAFT NOT READY FOR EMERGENCY USE AND CANNOT BE LAUNCHED BY SHIP CREW IN EMERGENCY. | 우현 A갑판 구명뗏목 및 구조정 다빗 배치가 생명설비 배치도와 불일치함 우현 A갑판 구명뗏목(25DK+)은 투하식인데 다빗식으로 표시됨 좌현 A갑판 구명뗏목(25DKF+)은 다빗식이나 실제 배치 부적합 다빗식 구명뗏목이 양하 후크 도달 범위 내에 보관되지 않음 이동 수단(Transfer Means) 미설치 비상 시 승무원이 정상적으로 진수할 수 없는 상태임 | LSA Code, S74-17/CIII/R13
China | Guangzhou | Safety of Navigation | THE ONLY ONE X-BAND RADAR ANTENNA IS FAULTY, MAKING THE X-BAND RADAR INOPERABLE. THE VESSEL HAS CONNECTED BOTH THE X-BAND AND S-BAND DISPLAY TERMINALS TO A SINGLE S-BAND RADAR ANTENNA TO ENABLE DISPLAY ON BOTH UNITS. THE SART EQUIPMENT CANNOT BE EFFECTIVELY TESTED. DESPITE THE MALFUNCTION, THE VESSEL HAS NOT BEEN ABLE TO PROVIDE ANY OFFICIAL EXEMPTION FROM THE RO OR FLAG STATE TO INDICATE THE NON-OPERATIONAL STATUS OF THE EQUIPMENT. | 유일한 X-Band 레이더 안테나가 고장으로 X-Band 레이더를 사용할 수 없음 X-Band와 S-Band 표시기를 하나의 S-Band 안테나에 연결하여 사용 중이며, SART 시험도 정상적으로 수행되지 않음 또한 선급 또는 기국의 면제서류를 제시하지 못함 | SOLAS ch. V, S74-24/CV/R19
China | Guangzhou | Life saving appliances | DURING THE PSC INSPECTION, THE RESCUE BOAT LAUNCHING DAVIT MALFUNCTIONED. DURING THE TEST IN ACCUMULATOR MODE, THE TEST FAILED DUE TO THE ACCUMULATOR NOT BEING ENERGIZED. DURING THE TEST IN MOTOR MODE, THE DAVIT COULD NOT SLEW BACK AFTER REACHING THE FORWARD LIMIT SWITCH, AND SUBSEQUENTLY THE ENTIRE DAVIT BECAME INOPERABLE. | PSC 검사 중 구조정 데빗 기능시험 결과, 축압기 모드에서는 축압기가 작동하지 않았고, 모터 모드에서는 전방 리미트 스위치 도달 후 복귀하지 못하여 데빗 전체가 작동 불능 상태가 됨 | LSA Code, LSAC/N6.1
China | Guangzhou | Water/Weathertight conditions | THE SEALING RUBBER OF THE MANHOLE COVER OF NO.5 STBD BALLAST TANK DAMAGED WHICH CANNOT MAINTAIN WATERTIGHT, AND PROLONGED WATER SEEPAGE HAS RESULTED IN CORROSION AT THE SAME VERTICAL POSITION ON FRAME 61 OF THE LOWER THREE STIFFENERS EXCEEDS 20%. | 제5번 우현 평형수탱크 맨홀 커버의 고무패킹이 손상되어 수밀성을 유지하지 못하고 있으며, 장기간 누수로 인해 Frame 61의 보강재 하부 부식 정도가 20%를 초과함 | Load Lines, LL66/ANI/R18
China | Guangzhou | Cargo operations including equipment | THE RESPONSIBLE CREW NOT FAMILIAR WITH CARGO FUMIGATION OPERATIONS. THE VESSEL DEPARTED BRAZIL ON 1 MARCH 2026 AND ARRIVED IN SINGAPORE ON 3 APRIL 2026. DURING THIS VOYAGE, FUMIGATION GAS CONCENTRATION SAFETY CHECKS WAS ONLY CONDUCTED FOR 3 DAYS, WHICH FAILED TO MEET THE REQUIREMENT OF AT LEAST AT EIGHT-HOUR INTERVAL THROUGHOUT THE VOYAGE. | 책임 선원이 화물 훈증(Fumigation) 작업에 대한 이해가 부족함 항해 기간 중 훈증가스 농도를 최소 8시간 간격으로 측정해야 하나, 3일간만 실시함 | SOLAS ch. VI, IMSBC/S3.6.3
China | Guangzhou | Fire safety | TWO FIRE DOORS IN THE ESCAPE TRUNK IN E/R DEFORMED AND THE SILL OF THE LOWER FIRE DOOR CORRODED AND DAMAGED, RESULTING IN THE FIRE DOOR NOT BEING ABLE TO CLOSE EFFECTIVELY. | 기관실 비상탈출구(Escape Trunk)의 방화문 2개가 변형되었으며, 하부 방화문 문턱이 부식·손상되어 완전히 폐쇄되지 않음 | SOLAS ch. II-2, S74-24/CII-2/R13
China | Guangzhou | Fire safety | SEVERE CORROSION OBSERVED AT THE BOTTOM OF THE ENCLOSURE WALL OF THE FAN ROOM FOR E/R, WITH TWO AREAS RUSTED THROUGH. THE INLET OF THE VENTILATION SYSTEM FOR E/R WASNOT CAPABLE OF BEING CLOSED. | 기관실 팬룸(Fan Room) 외벽 하부가 심하게 부식되어 2개소가 파공되었으며, 기관실 환기구를 완전히 폐쇄할 수 없음 | SOLAS ch. II-2, S74-24/CII-2/R5.2
China | Guangzhou | Certificate and Documentation - Crew Certificates | THE COC ENDORSEMENT FROM FLAG STATE OF SECOND OFFICER"LIU XX" EXPIRED ON 17-NOV-2025, NEW CRA WAS OBTAINED ON 21-DEC-2025. WHILE DECK LOGBOOK RECORDS SHOWED THAT THE REVELANT OFFICER STILL CONDUCTED INDEPENDENT NAVIGATION WATCH-KEEPING WITHOUT VALID QUALIFICATION FOR MORE THAN ONE MONTH DURING THIS PERIOD. | 2등항해사의 기국 COC 승인서가 2025년 11월 17일 만료되었음에도 2025년 12월 21일까지 유효한 자격 없이 독립 항해당직을 수행함 | STCW Code Part A ch.II, STCW/CIII
China | Guangzhou | Emergency Systems | DURING THE INSPECTION PSCO ASKED CREW TO CARRIED OUT ENCLOSED SPACES ENTRY IN NO.5 S-TST TANK, CREW CANNOT CARRIED OUT GAS DETECTION FOR BOTTOM OF THE TANK DUE THE LENGTH OF FLEXIBLE PIPE LINE OF GAS DETECTOR IS 70CM WHILE THE HEIGHT OF THE TANK IS 4.5M, AND THE FIRST STEP OF VERTICAL STAIRS RUSTED ABOUT 90%. | PSC 검사 중 제5번 S-TST 탱크 밀폐공간 출입 절차 수행 시, 가스측정기의 연장 호스 길이가 부족하여 탱크 하부의 가스 측정이 불가능하였으며, 수직 사다리 첫 번째 발판이 약 90% 부식됨 | ISM Code, ,S74-49/CIII/R19.3.6
China | Guangzhou | Fire safety | TWO SPRINKLER NOZZLES OF SPRINKLER SYSTEM IN PAINT LOCKER RUSTED AND CLOGGED DURING INSPECTION, THE ONLY ONE NOZZLE NOT CLOGGED CANNOT BUILT ENOUGH SPRAY PRESSURE, THE PAINT DRUMS STORED TOO HIGH TO BE COVERED BY THE SPRINKLERS SPRAY. | 페인트 창고 스프링클러 노즐 2개가 부식 및 막혀 있었으며, 나머지 1개도 충분한 분사압력을 형성하지 못함 또한 페인트 드럼이 너무 높게 적재되어 스프링클러의 보호 범위를 벗어남 | SOLAS ch. II-2, ,S74-24/CII-2/R10.6
China | Guangzhou | Radio Communications | KEY OFFICER CANNOT CARRIED OUT MF/HF DSC TEST TO GUANGZHOU COASTAL STATION, J3E TEL SINGLE SIDE BAND MODE CARRIED OUT FOR THREE TIMES AFTER PSCO ASKED TO CARRY OUT MF/HF DSC TEST. KEY OFFICER CANNOT CARRIED OUT DISTRESS BUTTOM TEST ON BOTH IMMARSAT-C AND MF/HF. WEEKLY TEST OF MF/HF DSC TEST NOT CARRIED OUT AFTER 20-MAR-2026 ACCORDING TO GMDSS LOG. | 책임사관이 MF/HF DSC 시험을 수행하지 못하며, Inmarsat-C 및 MF/HF 조난버튼 시험 방법도 숙지하지 못함 GMDSS 로그상 2026년 3월 20일 이후 MF/HF DSC 주간시험을 실시하지 않음 | SOLAS ch. IV, ,S74/CIV/R16
China | Guangzhou | Fire safety | THE CARPENTRY ROOM USED AS PAINT LOCKER (MORE THAN 4M2)NOT BE PROTECTED WITH FIXED CO2 SYSTEM OR DRY POWER SYSTEM OR WATER SPRAYING SYSTEM. | 목공실(Carpentry Room)을 4㎡ 이상의 페인트 저장소로 사용하고 있으나, 고정식 CO₂ 소화설비·분말소화설비 또는 물분무소화설비가 설치되어 있지 않음 | SOLAS ch. II-2, S74-24/CII-2/R10
China | Guangzhou | Water/Weathertight conditions | STEERING GEAR ROOM VENTILATION COAMING HEIGHT ON MAIN DECK LESS THAN 900 MM (ACTUAL 740 MM). | 주갑판 조타기실 환기통 코밍의 높이가 740mm로, 협약상 요구되는 900mm에 미달함 | Load Lines, LL66P88/ANI/R19
China | Guangzhou | Life saving appliances | THE LIFEBOAT ENGINE ON STARBOARD SIDE FAIL TO START. | 우현 구명정 기관이 시동되지 않음 | LSA Code, S74-2/CIII/R45
China | Guangzhou | Fire safety | THE CONTROL DEVICES FOR THE CO2 SYSTEM RELEASE VALVE AND THE CYLINDER HEAD RELEASE VALVE SHALL NOT BE ARRANGED IN THE SAME RELEASE ENCLOSURE; THE ENGINE ROOM RELEASE VALVE WAS NOT INSTALLED VERTICALLY AS REQUIRED. | CO₂ 소화설비의 실린더 방출밸브와 제어밸브가 동일한 방출실 내에 설치되어 있으며, 기관실 방출밸브가 수직으로 설치되어 있지 않음 | SOLAS ch. II-2, FSS CODE C5 R2. 2
China | Guangzhou | Fire safety | THE VALVES FOR LEVEL GAUGE OF G/E D.O TANK, D.O 1P, D.O 1S NOT THE TYPE OF SELF-CLOSING. | 발전기 연료유 탱크 및 DO Tank(DO 1P, DO 1S)의 액면계 밸브가 자동폐쇄(Self-closing) 형식이 아님 | SOLAS ch. II-2, S74-24/C-II/R4
China | Guangzhou | Emergency Systems | THE SUPPLY AIR VALVE OF EMERGENCY GENERATOR STARTING AIR BOTTLE FROM ENGINE ROOM NOT THE TYPE OF NON-RETURN. | 비상발전기 시동용 공기병의 공급 공기밸브가 역지밸브(Non-return Type)가 아님 | SOLAS ch. II-1 Parts C, D, E, F, S74-24/CII-1/R44
China | Guangzhou | Water/Weathertight conditions | ONE VENTILATOR FOR ENGINE ROOM CANNOT CLOSE. | 기관실 환기통 1개가 완전히 폐쇄되지 않음 | Load Lines, S74-24/C-II/R9
China | Guangzhou | Fire safety | THERE 6 HOLES PASS THROUGH A CLASS BULKHEAD OF THE LOCKER IN ACCOMMODATION SPACE OF MAIN DECK WITHOUT INSULATION MATERIALS. | 주갑판 거주구역 로커룸의 A급 방화격벽에 단열재 없이 6개의 관통공이 존재함 | SOLAS ch. II-2, S74-24/CII-2/R9
China | Guangzhou | Safety of Navigation | THE VESSEL ONLY PROVIDED B.A CHARTS HOWEVER B.A CHART N.O 341 343 344 346 3026 1555 USED FOR THIS VOYAGE NOT NEW EDITION AND NUMEROUS SMALL CORRECTIONS NOT UPDATE. | 선박에는 BA 해도만 비치되어 있으며, 이번 항해에 사용되는 BA 해도(No341, 343, 344, 346, 3026, 1555)가 최신판이 아니고 소규모 개정사항이 반영되지 않음 | SOLAS ch. V, S74-24/CV/R27
China | Guangzhou | Safety of Navigation | THE SIDELIGHTS PLACED HEIGHT ABOVE THE HULL GREATER THAN THREE QUARTERS OF THAT OF THE FORWARD MASTHEAD LIGHT. | 현등(Sidelight)의 설치 높이가 전방 마스트등 높이의 3/4를 초과함 | COLREG, C72-1/AN1,R2
China | Guangzhou | Fire safety | INCINERATOR SPRINKLER NOZZLE OF FIXED LOCAL APPLICATION FIRE-EXTINGHISHING SYSTEM IS BLOCKED. WATER SPRAY FUNCTION DISABLED. | 소각기의 고정식 국부 소화설비 스프링클러 노즐이 막혀 있어 물분무 기능이 작동하지 않음 | SOLAS ch. II-2, SOLAS 74-24/CII-2/R10
China | Guangzhou | Safety of Navigation | THE LOWER NUC LIGHT WAS OBSCURED BY SEVERAL POSTS WITHIN ANGULAR SECTOR MORE THAN 6 DEGREE. | 하부 조종불능등(Lower NUC Light)이 여러 구조물에 의해 6도 이상의 조사각이 차폐됨 | COLREG, C72-1/AN1,R9
China | Guangzhou | Emergency Systems | THE SEA SUCTION VALVE FOR THE EMERGENCY FIRE PUMP, LOCATED IN THE ENGINE ROOM, FAILS TO BE OPERATED REMOTELY FROM THE FIRE PUMP COMPARTMENT. | 기관실 내 비상소화펌프 해수흡입밸브를 비상소화펌프실에서 원격 조작할 수 없음 | SOLAS ch. II-2, S74-24/CII-2/R10.2
China | Guangzhou | Pollution prevention - Ballast Water | BALLAST WATER SYSTEM VALVE WV-408/WB-512V ARE USED FOR BALLAST WATER TREATMENT SYSTEM BYPASS LINE. WHEN THE VALVES ARE OPEN, BALLAST WATER BYPASSES THE TREATMENT UNIT. HOWEVER, THOSE VALVES ARE NOT EQUIPPED WITH BYPASS MONITORING AND ALARM DEVICE. | 평형수처리장치 바이패스 라인의 밸브(WV-408/WB-512V)에 바이패스 감시 및 경보장치가 설치되어 있지 않음 | Ballast Water Management, BWMS CODE S4.9.3
China | Guangzhou | Safety of Navigation | THE INTERRUPTION OF THE ECDIS POWER SUPPLY FOR A PERIOD WITHIN 45S CANNOT GUARANTEE THE ECDIS RETURN TO THE MOST RECENT MANNUALLY SELECTED SETTINGS FOR DISPLAY DURING INSPECTION. | 검사 중 ECDIS 전원이 45초 이내 중단된 경우, 최근 수동 설정값으로 자동 복귀되지 않음 | SOLAS ch. V, S74-24/CV/R19;MSC.232(82)
China | Guangzhou | Pollution prevention - Ballast Water | THE CHANGE-OVER PROCEDURES AS SHIP SPECIFIC FROM BALLAST WATER STORAGE TO TS WATER NOT INCLUDED IN BWMP , ON WHICH THE SHIP STORED TS WATER IN NO.1 BALLAST WATER TANK ACTUALLY. THE DISCHARGE VALVE OF STP UNDER AUTO MODE TO NO. 1 BALLAST WATER TANK KEEP OPEN AND THE VALVE FORM BALLAST SYSTEM TO NO. 1 BALLAST WATER TANK NOT SEALED. | BWMP에 TS Water 저장 및 전환 절차가 포함되어 있지 않음에도 제1번 평형수탱크에 TS Water를 저장하였으며, STP 자동 배출밸브가 개방 상태로 유지되고 있음 | Ballast Water Management, BWM.2/CIRC.82
China | Guangzhou | Fire safety | THE STEEL DOOR OF THE AIRLOCK PASSAGE BETWEEN THE STEERING GEAR ROOM AND THE MACHINERY SPACE ARE NOT EQUIPPED WITH SELF-CLOSING DEVICES. | 조타기실과 기관구역 사이 에어록 통로의 강재문에 자동폐쇄장치(Self-closing Device)가 설치되어 있지 않음 | SOLAS ch. II-2, S74-24/CII-2/R10.2
China | Guangzhou | Fire safety | TWO SMOKE DETECTORS IN ACCOMMODATION CORRIDOR HAVE MAXIMUM DISTANCE FROM BULKHEAD EXCEEDING 5.5 METERS (6.2M). | 거주구역 통로의 연기감지기 2개가 격벽으로부터 62m 떨어져 설치되어 협약 기준을 초과함 | SOLAS ch. II-2, FSSC/C9/P2.4
China | Guangzhou | Pollution prevention - Ballast Water | THE CHANGE-OVER PROCEDURES AS SHIP SPECIFIC FROM BALLAST WATER STORAGE TO TS WATER NOT INCLUDED IN BWMP , ON WHICH THE SHIP STORED TS WATER IN AFT TANK ACTUALLY. | BWMP에 TS Water 저장 및 전환 절차가 포함되어 있지 않음에도 선미탱크(Aft Tank)에 TS Water를 저장함 | Ballast Water Management, BWM. 2/CIRC. 82
China | Guangzhou | Structural Conditions | THE DISCHAGE VALVE (WB2V)FOR THE F.P TK NOT CAPABLE OF BEING OPERATED FROM ABOVE THE FREEBOARD DECK. | 선수피크탱크 배출밸브(WB2V)를 자유건현갑판 상부에서 조작할 수 없음 | Res. MSC.168(79), S74-1/CII-1/R11
China | Guangzhou | Fire safety | SEVERAL HIGH PRESSURE PIPING OF THREE G/E DID NOT CONNECTED TO THE OIL LEAKING ALARM DEVICE. | 발전기 3대의 고압 연료유 배관 일부가 연료유 누설 경보장치와 연결되어 있지 않음 | SOLAS ch. II-2, S74-12/CII-2/R15
China | Guangzhou | Life saving appliances | THE RECOVERY MOTOR FOR STARBOARD SIDE LIFEBOAT WHICH ALSO SERVED AS RESCUE BOAT MALFUNCTION WHICH CANNOT RECOVERY LIFEBOAT FROM THE SEA. | 우현 구명정(구조정 겸용)의 회수용 모터가 고장으로 해상에서 구명정을 회수할 수 없음 | LSA Code, LSA CODE/CVI
China | Guangzhou | Fire safety | ONE SPRINKLER HEAD OF SPRINKLER SYSTEM FOR PAINT LOCKER IS STUCK, PREVENTING WATER FROM SPRAYING OUT. | 페인트 창고 스프링클러 헤드 1개가 고착되어 물이 분사되지 않음 | SOLAS ch. II-2, ,S74-24/CII-2/R10.6
China | Guangzhou | Safety of Navigation | THERE ARE NO FIXED NUC LIGHTS INSTALLED ON THE MAIN MAST. THE NUC LIGHTS ARE PROVIDED IN A MANUAL INSTALLATION MANNER AND ARE SUSPENDED MANUALLY WITH FLAG HALYARDS ON THE MAIN MAST, THE LIGHTS ARE STORED IN NAV-DECK STORE WHICH DOES NOT MEET THE CONDITION OF IMMEDIATE AVAILABILITY. THE DISTANCE BETWEEN THE TWO RED LIGHTS IS 1.2 METERS APART. | 주 마스트에 고정식 조종불능등이 설치되어 있지 않고, 깃줄(Flag Halyard)을 이용한 수동 설치 방식으로만 운용되고 있음 또한 두 개의 적색등 간 거리가 12m에 불과함 | COLREG, ,C72-1/AN1,R2
China | Guangzhou | Radio Communications | MF/HF RADIO EQUIPMENT DSC TEST FAILURE. EACH MF/HF DSC TEST TRIGGERS A & apos;TUNE NG& apos; ALARM AT DIFFERENT FREQUENCIES, SELF TEST SHOWED ANTENNA COUPLER FAULT, AND DURING THE TEST ON GMDSS BATTERY, NO TRANSMISSION CURRENT GENERATED. ACCORDING TO THE GMDSS LOG RECORDS, FROM MARCH 6 TO DATE, NO SUCCESSFUL MF/HF DSC TESTS WITH SHORE STATIONS/SHIP STATIONS HAVE BEEN CONDUCTED, ALL WERE NOT ACKNOWLEDGED. | MF/HF DSC 시험이 모두 실패하였으며, 안테나 커플러 고장 및 GMDSS 배터리 시험 시 송신 전류가 발생하지 않음 GMDSS 로그상 2026년 3월 이후 모든 DSC 시험이 실패한 것으로 확인됨 | SOLAS ch. IV, ,S74-5/CIV/R4
China | Guangzhou | Emergency Systems | WITNESS THE FIRE DRILL CONDUCTED IN UNSATISFACTORY--TWO FIREMAN FACEMASK WERE NOT TIGHT,NOT CARRY EXPLOSION-PROOF VHF AND THE GAS CYLINDER NOT OPEN ,ONE LIFELINE WAS TWISTED AND ENTANGLE SO THAT CAN NOT BE RELEASED QUICKLY WHEN ENTERING FIRE AREA FOR DETECT. | 화재훈련이 부적절하게 실시됨 소방원의 안면마스크 밀착 불량, 방폭형 VHF 미휴대, 공기통 미개방, 라이프라인 꼬임 등으로 정상적인 화재 대응이 불가능함 | SOLAS ch. III, S74-24/CII-2/R15
China | Guangzhou | Pollution prevention - Ballast Water | THE DISCHARGE BYPASS VALVE OF THE BWMS IS NOT EQUIPPED WITH AN ALARM DEVICE . CONSEQUENTLY,WHEN THIS VALVE IS IN THE OPEN POSITION,THE BWMS FAILS TO GENERATE AN ALARM. | BWMS의 배출 바이패스 밸브에 경보장치가 설치되어 있지 않아 개방 상태에서도 경보가 발생하지 않음 | Ballast Water Management, BWMS CODE/SECTION7
China | Guangzhou | Structural Conditions | ALL WATER ALARM SENSORS OF NO.1-NO.4 CARGO HOLD BILGE WELL AND STEERING GEAR ROOM AND ECHO SOUNDING ROOM PIPING TUNNEL MALFUNCTION. | 제1~4번 화물창 빌지웰, 조타기실 및 음향측심기실 배관터널의 침수경보 센서가 모두 고장 상태임 | SOLAS ch. II-1 Parts A, A-1, B, B-1,B-2, B-3, B-4, S74-62/CII-1/R25-1. 1
China | Guangzhou | Fire safety | THE ESCAPE TRUNK OF ENGINE CONTROL ROOM AND WORKSHOP NOT PROVIDED WITH EMCY ILLUMINATION. | 기관제어실 및 작업실의 비상탈출구에 비상조명이 설치되어 있지 않음 | SOLAS ch. II-2, S74-50/CII-2/R13. 4. 2
China | Guangzhou | Pollution prevention - Ballast Water | THE VESSEL DIDN& apos;T REPORT TO FLAG STATE AND LOCAL MSA DEPARTMENT WHEN DISCHARGE BALLAST WATER BY-PASS ON 25.06.2025 AT ZHUHAI PORT AND ON 10.07.2025 AT HAIMEN PORT;ON 23.06.2025 AND 14.07.2025 DEBALLAST WITHOUT BWMS BUT BY D-1 STANDARD. | 선박은 2025년 6월 및 7월 중국 항만에서 BWMS를 우회하거나 D-1 방식으로 평형수를 배출하였음에도 기국 및 현지 해사당국에 이를 보고하지 않음 | Ballast Water Management, BWM/A/R B-1
China | Guangzhou | Pollution prevention - Ballast Water | THE KEY OFFICER UNFAMILIAR WITH BALLAST WATER MANAGEMENT PLAN. | 책임사관이 평형수관리계획서(BWMP)의 내용을 숙지하지 못함 | Ballast Water Management, BWM 2004/R-6
China | Guangzhou | Fire safety | THE WATER MIST FOR PAINT ROOM DEFECTIVE,THE PRESSURE TOO LOW. | 페인트실 물안개 소화설비(Water Mist System)의 압력이 부족하여 정상적으로 작동하지 않음 | SOLAS ch. II-2, S74-24/CII-2/R10.6.3
China | Guangzhou | Pollution prevention - Marpol Annex I | THE 15PPM BILGE ALARM RENEW ON 2025,NO ALARM AND NO AUTOMATIC STOPPING OF THE BILGE PUMP WHEN TESTING BY CLOSING SAMPLE WATER AND ONLY FRESH WATER IN. | 15ppm 빌지 경보장치를 2025년에 교체하였으나, 시료수를 차단하고 청수(Fresh Water)만 공급하는 시험 시 경보가 작동하지 않았으며 빌지펌프가 자동 정지되지 않음 | MARPOL Annex I, MEPC.107(49)
China | Guangzhou | Safety of Navigation | THE PILOT LADDER FOUND ROTTEN AT THE ATTACHMENT POINT. | 도선사 사다리(Pilot Ladder)의 체결부가 부식되어 손상됨 | SOLAS ch. V, S74-24/CV/R23
China | Guangzhou | Life saving appliances | THREE EMBARKATION FOR SURVIVAL CRAFT FOUND ROTTEN AT THE ATTACHMENT POINTS. | 구명설비 승선사다리(Embarkation Ladder) 3개의 체결부가 부식되어 손상됨 | LSA Code, S74-2/CIII/R33
China | Guangzhou | Safety of Navigation | BA CHART OF GUANGZHOU PORT NO.343 344 346 NOT NEW EDITION. | 광저우항 BA 해도 No343, 344, 346이 최신판으로 유지되지 않음 | SOLAS ch. V, S74-24/CV/R27
China | Guangzhou | Fire safety | THE NO.2 GENERATOR ISOLATE VALVE DEFECTIVE,DISASSEMBLY DURING INSPECTION SO THAT CAN NOT CLOSING PROPERLY. | 제2 발전기의 차단밸브(Isolating Valve)가 불량하여 검사 중 분해된 상태였으며 정상적으로 폐쇄되지 않음 | SOLAS ch. II-2, S74-1/CII-2/R4.2.5
China | Guangzhou | Emergency Systems | EMERGENCY FIRE PUMP INOPERATIVE,NO WATER DELIVERY. | 비상소화펌프가 작동하지 않으며 물이 토출되지 않음 | SOLAS ch. II-2, S74-24/CII-2/R10.2.2
China | Guangzhou | Pollution prevention - Ballast Water | THE BALLAST WATER MANAGEMENT SYSTEM BY-PASS ALARM MALFUNCTION. | 평형수처리장치(BWMS)의 바이패스 경보장치가 정상적으로 작동하지 않음 | Ballast Water Management, BWM CODE S4.9.3
China | Guangzhou | Fire safety | THE WATER SPRAYER AT PAINT ROOM MALFUNCTION. | 페인트실 물분무 소화설비(Water Sprayer)가 정상적으로 작동하지 않음 | SOLAS ch. II-2, S74/CII-2/R10.6.3
China | Guangzhou | Fire safety | THE MAIN ENGINE NO.1 AND NO.2 CYLINDERS NOT CONNECTED TO HIGH PRESSURE OIL LEAKAGE COLLECTION PIPE. | 주기관 제1번 및 제2번 실린더가 고압 연료유 누설 집수배관(High Pressure Oil Leakage Collection Pipe)에 연결되어 있지 않음 | SOLAS ch. II-2, S74-24/CII-2/R4.2.2.5.2
China | Guangzhou | Pollution prevention - Marpol Annex I | THE THREE WAY VALVE OF O.W.S CAN NOT SHUT AND BILGE PUMP CAN NOT STOP WHEN DISCHARGE BILGE MORE THAN 15PPM. | 유수분리기(OWS)의 3방 밸브가 폐쇄되지 않으며, 유분 농도가 15ppm을 초과하는 경우에도 빌지펌프가 자동 정지되지 않음 | MARPOL Annex I, M73/78/ANI/R14
China | Guangzhou | Emergency Systems | THE EMERGENCY GENERATOR ONLY HAVE ONE GROUP STATR BATTERY (NO OTHER WAY) AND THE START SYSTEM NOT MAITAINED BY EMERGENCY SWITCHBOARD. | 비상발전기는 단일 시동 배터리만 설치되어 있으며, 비상배전반으로부터 충전 및 유지되지 않음 | SOLAS ch. II-1 Parts C, D, E, F, S74-11/CII-2/R44
China | Guangzhou | Fire safety | THE INTERNAL DIMENSION OF ESCAPE ENCLOSURE AT LOWEST ENGINE ROOM LESS THAN 800*800MM. | 기관실 최하층 비상탈출구(Escape Enclosure)의 내부 치수가 800mm × 800mm 미만임 | SOLAS ch. II-2, S74-24/CII-2/R13
China | Guangzhou | Safety of Navigation | THE FORE MASTLIGHT NOT THE TYPE APPROVED AND LOWER LIGHT HORIZONTAL ARC IS 360 DEGREES. | 전방 마스트등(Forward Mast Light)이 형식승인(Type Approval)을 받은 제품이 아니며, 하부등의 수평 조사각이 360도로 설치되어 있음 | COLREG, C72-1/AN1,R9
China | Guangzhou | Life saving appliances | THE PORT SIDE LIFEBOAT CAN NOT START BY NO.2 BATTERY. | 좌현 구명정은 제2번 시동 배터리로 시동되지 않음 | LSA Code, LSAC/N4.4.6(S74-16)
China | Guangzhou | Radio Communications | THE MF/HF NOT SUPPLY BY RESERVE POWER WHEN MAIN POWER SHUTDOWN THE MF/HF CAN NOT START. | 주전원이 차단될 경우 MF/HF 무선설비에 예비전원이 공급되지 않아 작동할 수 없음 | SOLAS ch. IV, S74-5/CIV/R13
China | Guangzhou | Safety of Navigation | THE BA CHARTS OF GUANGZHOU PORT AND ZHUJIANGKOU AERA NOT NEW EDITION AND NUMEROUS SMALL CORRECTION NOT UPDATE IN-TIME. | 광저우항 및 주강구역(Zhujiangkou Area)의 BA 해도가 최신판이 아니며, 소규모 개정사항이 적시에 반영되지 않음 | SOLAS ch. V, S74-24/CV/R19.2.1.4, .5,R27
China | Guangzhou | Fire safety | THE E/R WORKSHOP LACK OF CONTINUOUS FIRE SHELTER FOR SAFE ESCAPE, NO TRUNK WAS ARRANGED. | 기관실 작업실(E/R Workshop)에 연속된 비상탈출 방호구역(Fire Shelter)이 없으며, 탈출용 트렁크(Escape Trunk)가 설치되어 있지 않음 | SOLAS ch. II-2, MSC.1/CIRCULAR 1511
China | Guangzhou | Water/Weathertight conditions | THE RUBBER PACKING FALLS ABOUT 2.3METERS DUE TO RUBBER PACKING OF HATCH COVER ON BAY 13 DAMAGED, WHICH CANNOT MAINTAIN THE WEATHER-TIGHT OF THE HATCH COVER. | Bay 13 해치커버의 고무패킹이 약 23m 길이로 탈락되어 해치커버의 풍우밀 성능을 유지할 수 없음 | Load Lines, ,LL66P88-2003/ANI/R16
China | Guangzhou | Pollution prevention - Ballast Water | THE BALLASTING OPERATION ON DATE 24-MAY-2025 AND 28-JUN-2025 WITH THE BY-PASS VALVE OF BWTS OPEN WHILE THE BWTS IN GOOD WORKING CONDITON, WHICH NOT COMPLIED WITH BWMP. | 2025년 5월 24일 및 6월 28일 평형수 작업 시 BWTS가 정상 작동 가능한 상태였음에도 바이패스 밸브를 개방한 채 작업하여 BWMP를 준수하지 않음 | Ballast Water Management, BWM 2004/REG.B-1
China | Guangzhou | Radio Communications | TWO WATER SENSITIVE UNIT OF EPIRB RUSTY SERIOUSLY. | EPIRB의 수감지 장치(Water Sensitive Unit) 2개가 심하게 부식됨 | SOLAS ch. IV, ,S74-5/CIV/R4
China | Guangzhou | Pollution prevention - Marpol Annex IV | THE S.T.P. IN AUTOMATIC OPERATION MODE, THE VALVES OF AERATION TANK 1, AERATION TANK 2 FOR BACKWASH KEPT ON OPEN POSITION, AND OVER-FLOW ALARM ACTIVATED DURING THE INSPECTION FOR MORE THAN 3HOURS. | 오수처리장치(STP)의 자동운전 모드에서 폭기조(Aeration Tank) 1·2의 역세척 밸브가 개방된 상태로 유지되었으며, 검사 중 3시간 이상 월류(Overflow) 경보가 발생함 | MARPOL Annex IV, ,M73/78/ANIV/R9.1
China | Guangzhou | ISM | THE SAFETY MANAGEMENT SYSTEM AS IMPLEMENTED ON BOARD DOES NOT ENSURE THE VESSEL MEETS THE REQUIREMENTS OF ELEMENT 10 AS EVIDENCED BY DEFICIENCIES NO.2/3/4/5/6/8. ADDITIONAL VERIFICATION NEED TO BE UNDERTAKEN. | 선박에서 이행 중인 안전관리시스템(SMS)이 ISM Code Element 10의 요구사항을 충족하지 못하고 있으며, 결함사항 No2, 3, 4, 5, 6 및 8을 근거로 추가 확인(Additional Verification)이 필요함 | ISM Code, ISMC/S10
China | Guangzhou | Pollution prevention - Ballast Water | BWTS, THE UV CHAMBER TEMP SENSOR FAIL, UV INTENSITY SENSOR FAIL, THE UV UNIT CONTROL SCREEN SHOWED NO.1 UV UNIT SYSTEM FAULT AND NO.2 UV UNIT ALARM WAITING FOR SAFE CONDITION, THE PURGING COMPRESS AIR FOR NO.2 UV UNIT LEAKAGE, THE BUZZER NOT WORKING DURING TEST OF BYPASS VALVE. WHICH CANNOT GUARANTEE THE D-2 STANDARD OF BALLAST WATER. | BWTS의 UV 챔버 온도센서 및 UV 강도센서가 고장 상태이며, UV Unit 경보가 발생하고 압축공기 누설 및 바이패스 밸브 경보 부저가 작동하지 않아 D-2 기준을 보장할 수 없음 | Ballast Water Management, ,BWM/A/RD-3
China | Guangzhou | Pollution prevention - Marpol Annex V | TOTALLY 0.032 CUBIC METERS FOOD WASTE DISCHAGED AT GPS POSITION 29-46.4N 123-11.2E ( INSIDE CHINA EXCLUSIVE ECONOMIC ZONE) DURING ANCHORAGE WHEN THE VESSEL NOT EN ROUTE. | 선박은 항해 중이 아닌 중국 EEZ 내 묘박 상태에서 GPS 위치 29-464N, 123-112E에서 총 0032㎥의 음식물 쓰레기를 배출함 | MARPOL Annex V, M73/78/ANV/R8, MEPC.295(71)
China | Guangzhou | ISM | THE SAFETY MANAGEMENT SYSTEM AS IMPLEMENTED ON BOARD DOES NOT ENSURE THE VESSEL MEETS THE REQUIREMENTS OF ELEMENT 10, AS EVIDENCED BY ABOVE MENTIONED ISM RELATED DEFICIENCIES NO.2/3/4/5/8/11/12/13/14 AND ADDITIONAL VERIFICTION NEED TO BE UNDERTAKEN. | 선박에서 이행 중인 안전관리시스템(SMS)이 ISM Code Element 10의 요구사항을 충족하지 못하며, 관련 ISM 결함사항 No2, 3, 4, 5, 8, 11, 12, 13 및 14에 대한 추가 확인이 필요함 | ISM Code, ISMC/S10
China | Guangzhou | Life saving appliances | THE FLOATING BALL OF BOTH LIFEBOATS DRAIN VALVE BREAK INTO TWO PARTS WHICH CANNOT AUTOMATICALLY CLOSE TO PREVENT ENTRY OF WATER WHEN THE LIFEBOAT WATERBORNE. | 양현 구명정 배수밸브의 플로트 볼(Float Ball)이 두 조각으로 파손되어 구명정 진수 시 자동 폐쇄 기능을 수행하지 못함 | LSA Code, LSAC/N4.4.7
China | Guangzhou | Fire safety | PART OF THE FIRE INSULATION MATERIAL FOR ESCAPE TRUNK AT THE SECOND PLATFORM OF THE ENGINE ROOM DAMAGED OR MISSING. | 기관실 제2 플랫폼의 비상탈출구 방화 단열재 일부가 손상되거나 탈락됨 | SOLAS ch. II-2, S74-1/CII-2/R45
China | Guangzhou | Water/Weathertight conditions | THE HATCH COVER AT BAY 14 IS DEFORMED, WITH A GAP OF OVER 1.5 CM IN HEIGHT AND 5 M IN LENGTH ON THE RIGHT SIDE, FAILING TO MAINTAIN WEATHERTIGHT. AND THE RUBBER IN DRAIN CHANNEL BETWEEN CENTER AND STBD COVER ON BAY 10, BAY 14 DAMAGED. | Bay 14 해치커버가 변형되어 우현측에 높이 약 15cm, 길이 약 5m의 틈이 발생하여 풍우밀 성능을 유지할 수 없음 또한 Bay 10 및 Bay 14 해치커버의 배수 채널 내 고무패킹이 손상됨 | Load Lines, LL66/ANI/R16
China | Guangzhou | Fire safety | DUE TO HALF OF THE SAFETY PASSAGE OBSTRUCTED BY EV CARS ON EACH CARGO DECK, CREW CANNOT OPERATE THE FIRE HOSES AND ACCESS TO PORTABLE FIRE EXTINGUISHERS FOR EMERGENCY USE. | 각 화물갑판의 비상통로 절반 이상이 전기자동차(EV)에 의해 막혀 있어 화재 발생 시 소화호스 및 이동식 소화기의 사용이 불가능함 | SOLAS ch. II-2, S74-24/CII-2/R10
China | Guangzhou | Safety of Navigation | THE PORTSIDE LIGHT ARC OF 2 FORE ANCHOR LIGHTS ON COMPASS DECK OBSTRUCTED BY MAIN MAST, WHICH LEAD THE LIGHT ARC OF BOTH ANCHOR LIGHT NOT COMPLY WITH ALL ROUND LIGHT REQUIREMENT. | 컴퍼스 갑판의 선수 정박등(Anchor Light) 2개의 좌현 조사각이 주 마스트에 의해 차폐되어 전주등(All-round Light)의 요건을 충족하지 못함 | COLREG, C72-1/AN1/R20
China | Guangzhou | Fire safety | NUMEROUS INSULATION MATERIALS ON EACH CEILING BETWEEN EACH RO-RO CARGO AREA ON MAIN-DECK, A-DECK, B-DECK, C-DECK CARGO AREA MISSING OR FALL OFF, THE INTEGRITY ON EACH CARGO DECK NOT COMPLIED WITH A-30 REQUIREMENT. | Main Deck, A, B, C Deck의 차량적재구역 천장에 설치된 방화 단열재가 다수 탈락 또는 손상되어 A-30급 방화구획의 건전성을 유지하지 못함 | SOLAS ch. II-2, S74-24/CII-2/R9
China | Guangzhou | Fire safety | ALMOST HALF OF THE MAIN ESCAPE ROUTE ON EVERY CARGO DECK INCLUDING MAIN DECK, A-DECK, B-DECK, C-DECK AND D-DECK, OBSTRUCTED BY EV CARS. WHICH NOT COMPLIED WITH FIRE CONTROL PLAN AND SAFETY PASSAGE ARRANGEMENT ON BOARD. | Main Deck부터 D Deck까지 주요 비상탈출 통로의 약 절반이 EV 차량에 의해 막혀 있어 화재통제도 및 안전통로 배치 기준을 충족하지 못함 | SOLAS ch. II-2, S74-24/CII-2/R13
China | Guangzhou | Fire safety | ONE AIR CONDITIONER CABLE PENETRATION ON ACCOMMONDATION DECK WITHOUT INSULATION MATERIAL. | 거주구역 갑판의 에어컨 케이블 관통부에 방화 단열재가 설치되어 있지 않음 | SOLAS ch. II-2, S74-24/CII-2/R9
China | Guangzhou | Safety of Navigation | 6 ECDIS ENCS FOR INTENNDED VOYAGE NOT UP TO DATE. | 계획 항해에 사용되는 ECDIS ENC 해도 6종이 최신 상태로 갱신되지 않음 | SOLAS ch. V, S74-24/CV/R19
China | Guangzhou | Emergency Systems | THE START BATTERY STARTING THE EMERGENCY GENERATOR NOT MAINTAINED FROM THE EMERGENCY SWITCHBOARD. | 비상발전기 시동용 배터리가 비상배전반으로부터 충전 및 유지되지 않음 | SOLAS ch. II-1 Parts C, D, E, F, S74-24/CII-1/R44
China | Guangzhou | Fire safety | THE INTERNAL DIMENSION OF VERTICAL ESCAPE TRUNK IN ENGINE ROOM LESS THE 800mmX800mm. | 기관실 수직형 비상탈출구(Escape Trunk)의 내부 치수가 800mm × 800mm 미만임 | SOLAS ch. II-2, S74-24/CII-2/R13
China | Guangzhou | Emergency Systems | THE EMERGENCY GENERATOR HYDRAULIC STARTING TEST BY HYDRAULIC DEVICE FAILED DURING PSC INSPECTION | PSC 검사 중 비상발전기의 유압식 시동시험(Hydraulic Starting Test)에 실패함 | SOLAS ch. II-1 Parts C, D, E, F, S74/CII-1/R44
China | Guangzhou | Fire safety | MOST OF SMALL DIAMETER SELF-CLOSING COCKS(TOTAL 8) FOR OIL TANK SOUNDING PIPE BLANKING DEVICE MISSING. | 연료유 탱크 측심관의 자동폐쇄식 밸브(Small Diameter Self-closing Cock) 총 8개가 설치되어 있지 않음 | SOLAS ch. II-2, S74-24/CII-2/R4.2
China | Guangzhou | Pollution prevention - Marpol Annex IV | THE RESPONSIBLE CREWS NOT FAMILIAR WITH THE SEWAGE MANAGEMENT.THE OUTLET VALVE FOR SETTLING TANK AND CONTACT TANK OF SEWAGE TREATMENT PLANT WAS KEPT OPEN, THE DISCHARGE PUMP WAS ON AUTO-STARTING MODE, THE OVERBOARD VALVE WAS OPEN, ALL OF WHICH LEAD TO THE DISCHARGE OF UNTREATED SEWAGE OVERBOARD. | 책임 선원이 오수 관리 절차를 숙지하지 못하고 있으며, 오수처리장치의 침전조 및 접촉조 배출밸브가 개방된 상태로 유지되고, 배출펌프가 자동 운전 상태였으며 선외 배출밸브가 개방되어 있어 미처리 오수가 선외로 배출될 수 있는 상태임 | MARPOL Annex IV, M73/78/ANIV/R11.1
China | Guangzhou | Fire safety | THE MANUAL HANDLE OF CLOSING DEVICE FOR E/R EXHAUST FAN1 AND EXHAUST FAN2 SEIZED. | 기관실 배기팬 1번 및 2번의 수동 폐쇄장치 핸들이 고착되어 있음 | SOLAS ch. II-2, S74-24/CII-2/R5.4
China | Guangzhou | Safety of Navigation | PORTSIDE NAVIGATION SIDELIGHT NOT SIDELIGHT TYPE, THE METAL COVER OF THE LOWER STBDSIDE NAVIGATION LIGHT DEFORM, BOTH SIDELIGHTS NOT COMPLY WITH THE HORIZONTAL LIGHT ARC REQUIREMENT OF COLREG. | 좌현 현등이 형식에 맞지 않는 항해등이며, 우현 하부 항해등의 금속 커버가 변형되어 양현등 모두 COLREG의 수평 조사각 기준을 충족하지 못함 | COLREG, C72-1/AN1,R5
China | Guangzhou | Water/Weathertight conditions | HATCH OF FLUSH SCUTTLE ON BAY 36 OF MAIN DECK CANNOT OPENED OR CLOSED TIGHTLY,WHICH CANNOT MAINTAIN WEATHER TIGHT. | Main Deck Bay 36의 Flush Scuttle 해치가 완전히 개폐되지 않아 풍우밀 성능을 유지하지 못함 | Load Lines, ,LL66/ANI/R18.2
China | Guangzhou | Life saving appliances | THE LIMIT SWITH OF RESCUE BOAT LAUNCHING DAVIT USED TO AUTOMATICALLY CUT OFF THE POWER TO PREVENT OVERSTRSSING THE FALL MALFUNCTION. | 구조정 데빗의 리미트 스위치가 고장으로 인해 와이어(Fall)의 과부하를 방지하기 위한 자동 전원 차단 기능이 작동하지 않음 | LSA Code, ,LSAC/N6.1(S74-16)
China | Guangzhou | Radio Communications | LINK TEST FAILURE ON NO.2 INMARSAT. | 제2 Inmarsat의 링크 시험(Link Test)에 실패함 | SOLAS ch. IV, S74-16/CIV/R6
China | Guangzhou | Radio Communications | BATTERY CHARGER FAILURE, BATTERY LOW VOLTAGE ON 21.4V AND ALARMSACTIVAED DURING INSPECTION. | 배터리 충전기가 고장 상태이며, 검사 중 배터리 전압이 214V로 저전압 경보가 발생함 | SOLAS ch. IV, S74-21/CIV/R13
China | Haikou | Emergency Systems | STARTING OF THE EMERGENCY GENERATOR BY THE SECOND SOURCE ENERGY FAILED. | 비상발전기의 제2 에너지원에 의한 시동시험에 실패함 | SOLAS ch. II-1 Parts C, D, E, F, S74-1/CII-1/R42.3
China | Haikou | Pollution prevention - Marpol Annex I | THE INTERNAL RECIRCULATION FUNCTION OF THE OILY WATER SEPARATOR MALFUNCTION. | 유수분리기(OWS)의 내부 재순환 기능(Internal Recirculation Function)이 정상적으로 작동하지 않음 | MARPOL Annex I, MEPC.107(49)
China | Haikou | Pollution prevention - Marpol Annex I | THE OILY WATER DISCHARGE CANNOT BE SHUT OFF WHEN THE 15PPM ALARM OF OILY WATER SEPARATOR ACTIVATES. | 유수분리기의 15ppm 경보가 작동하여도 유성 혼합물의 선외 배출이 자동으로 차단되지 않음 | MARPOL Annex I, MEPC.107(49)
China | Haikou | Life saving appliances | THE LIFEBOAT CANNOT BE STARTED DUE TO STARTING BATTERY MALFUNCTION. | 구명정의 시동 배터리 고장으로 인해 구명정을 시동할 수 없음 | LSA Code, S74-2/CIII/R46
China | Haikou | Life saving appliances | BOTH PORT AND STARBOARD LIFEBOAT EMBARKATION LADDERS SIDE ROPE AGED AND BROKEN. | 양현 구명정 승선용 사다리의 측면 로프가 노후 및 파단됨 | LSA Code, S74-2/CIII/R48/7
China | Haikou | Life saving appliances | PORT/STARBOARD SIDE LIFEBOATS HAVE NO DEVICE TO PREVENT THE LAUNCHING /RECYCLING WINCH FROM MOVING WHEN HAND GEAR HANDLE IS ENGAGED | 양현 구명정의 Launching/Recovery Winch에 Hand Gear Handle이 체결된 상태에서 Winch의 움직임을 방지하는 장치가 설치되지 않음 | LSA Code, S74-2/CIII/R48/2.4
China | Haikou | Fire safety | THE MAIN PIPELINE OF PRESSURE WATER-SPRAYING SYSTEM FOR PAINT STORE OF MAIN DECK FORWARD RUSTED AND PERFORATED, AND FOUR NOZZLES BLOCKED. | Main Deck 선수부 Paint Store의 Pressure Water Spraying System 주배관이 부식 및 천공되었으며 Nozzle 4개가 막혀 있음 | SOLAS ch. II-2, S74-4/CII-2/R18
China | Haikou | Life saving appliances | PORT/STARBOARD SIDE LIFEBOATS HAVE NO DEVICE TO PREVENT THE LAUNCHING /RECYCLING WINCH FROM MOVING WHEN HAND GEAR HANDLE IS ENGAGED. | 양현 구명정의 Launching/Recovery Winch에 Hand Gear Handle이 체결된 상태에서 Winch의 움직임을 방지하는 장치가 설치되지 않음 | LSA Code, S74-2/CIII/R48
China | Haikou | Fire safety | FIRE DAMPER OF C-DECK?B-DECK?UPPER-DECK FOR ACCOMODATION VENTILATION DUCT MALFUNCTION. | Accommodation 구역(C-Deck, B-Deck, Upper Deck) 환기덕트의 Fire Damper 작동 불량 | SOLAS ch. II-2, S74-1/CII-2/R16
China | Haikou | Fire safety | REPEATER SYSTEM FOR SMOKE DETECTION MALFUNCTION | Smoke Detection Repeater System 작동 불량 | SOLAS ch. II-2, S74-18/CII-2/R59.5
China | Haikou | Fire safety | THE ENGINE ROOM CASING LOUVER CANNOT BE EFFECTIVELY CLOSED TO MAINTAIN AIRTIGHTNESS | 기관실 Casing Louver가 완전히 폐쇄되지 않아 기밀 유지 불가 | SOLAS ch. II-2, S74-1/CII-2/R15.2.2
China | Haikou | Alarms | THE BACKUP POWER SUPPLY FOR THE FIRE ALARM SYSTEM IS INOPERATIVE | 화재경보시스템의 예비전원 공급장치 작동 불량 | SOLAS ch. II-2, S74-6/CII-2/R13.1.6
China | Haikou | Alarms | ALL THREE MANUAL FIRE ALARM CALL POINTS IN THE UPPER DECK ACCOMMODATION AREA ARE INOPERATIVE. | Upper Deck Accommodation 구역의 수동 화재경보 발신기 3개 모두 작동 불량 | SOLAS ch. II-2, ,S74-6/CII-2/R13.1.6
China | Haikou | Safety of Navigation | THE LRIT SYSTEM NOT PROVIDED ONBOARD. | LRIT 시스템 미비치 | SOLAS ch. V, S74-36/CV/R19-1
China | Haikou | Safety of Navigation | THE BNWAS SYSTEM NOT PROVIDED AT BRIDGE. | 선교에 BNWAS 시스템 미설치 | SOLAS ch. V, S74-42/CV/R19.2.2.3
China | Haikou | Safety of Navigation | THE DISTANCE BETWEEN UPPER BULB AND LOWER BULB OF NOT-UNDER-COMMAND LIGHT IS LESS THAN 2 METERS(ACTUALLY 1.7 METERS). | Not-Under-Command Light 상·하부 전구 간 거리가 2m 미만(실측 17m)임 | COLREG, COLREG72/AN1/R9
China | Haikou | Radio Communications | THE RESERVE POWER SOURCE OF MF/HF EQUIPMENT MALFUNCTION. | MF/HF 장비의 예비전원 공급장치 작동 불량 | SOLAS ch. IV, S74-5/CIV/R13
China | Haikou | Propulsion and auxiliary machinery | PORT SIDE ENGINE MALFUNCTION, ALTHOUGH A TEMPORARY PERMISSION HAS BEEN ISSUED BY THE FLAG STATE, THERE IS NO EVIDENCE SHOWING THAT THE VESSEL HAS COMPLIED WITH THE RELEVANT REQUIREMENTS OF ITEMS 2, 4 AND 5 AS SPECIFIED IN THE TEMPORARY PERMISSION. | 좌현 주기관 결함과 관련하여 기국의 임시 허가가 발급되었으나, 허가서상 요구사항(2, 4, 5항)의 이행 증빙자료가 없음 | SOLAS ch. II-1 Parts C, D, E, F, S74-1/CII-1/R 26
China | Haikou | Safety of Navigation | THE VERTICAL DISTANCE BETWEEN TWO NOT-UNDER-COMMAND LIGHTS IS 1.05 METER, LESS THAN 2 METERS. | Not-Under-Command Light 2개의 수직 간격이 105m로 2m 미만임 | SOLAS ch. V, COLREGs Annex I, Section 2(9)
China | Haikou | Life saving appliances | THE RESCUE BOAT AT STERN CANNOT BE STARTED DUE TO SHORTAGE OF FUEL OIL. | 연료유 부족으로 선미 Rescue Boat 시동 불가 | LSA Code, LSA Code 5.1.1
China | Haikou | Propulsion and auxiliary machinery | THE EMERGENCY GENERATOR CANNOT AUTOMATICALLY SUPPLY POWER TO EMERGENCY SWITCHBOARD WITHIN 45 SECONDS WHEN MAIN POWER FAILURE. | 주전원 상실 시 비상발전기가 45초 이내에 비상배전반에 자동으로 전원을 공급하지 못함 | SOLAS ch. II-1 Parts C, D, E, F, S74-1992AMEND/CII-1/R43
China | Haikou | Propulsion and auxiliary machinery | THE COMMUNICATION FACILITY BETWEEN BRIDGE AND STEERING GEAR ROOM MALFUNCTION | 선교와 Steering Gear Room 간 통신설비 작동 불량 | SOLAS ch. II-1 Parts C, D, E, F, S74-1981AMEND/CII-1/R29
China | Haikou | Fire safety | TWO ENGINE ROOM MAIN VENTILATORS AT MAIN DECK PERFORATED BY 2CM*2CM | Main Deck 기관실 주 환기장치 2개소에 2cm × 2cm 크기의 천공 발생 | SOLAS ch. II-2, S74-1981AMEND/CII-2/R5
China | Haikou | Safety of Navigation | NO NAUTICAL PUBLICATION PROVIDED FOR SCHEDULED ROUTE(HAIKOU-SINGAPORE) EXCEPT CHARTS. | 예정 항로(해구-싱가포르)에 필요한 Nautical Publication이 해도를 제외하고 비치되지 않음 | SOLAS ch. V, S74/CV/R20
China | Haikou | Life saving appliances | ROPE OF STARBOARD SIDE EMBARKATION LADDER FOR LIFEBOAT FRACTURED. | 우현 구명정 승선용 사다리의 로프가 파단됨 | LSA Code, S74/CIII/R19
China | Haikou | Fire safety | THE CABLE PENETRATION BETWEEN EMERGENCY GENERATOR ROOM AND CORRIDOR IS NOT FIREPROOF SEALED | 비상발전기실과 복도 사이 Cable 관통부에 방화 밀폐 조치가 되어 있지 않음 | SOLAS ch. II-2, S74-1989AMEND/CII-2/R44
China | Huanghua | Pollution prevention - Marpol Annex VI | INCINERATOR CAN NOT REACH WORKING TEMPERATURE(ONLY 150?). | 소각로가 정상 운전 온도(약 150℃ 이상)에 도달하지 못함 | MARPOL Annex VI, M73/78/ANVI/R16.1
China | Huanghua | Fire safety | QUICK CLOSING FUEL OIL ISOLATING VALVE FOR NO.1 D/G CAN NOT BE CLOSED TIGHTLY. | No1 발전기의 Quick Closing Fuel Oil Isolating Valve가 완전히 폐쇄되지 않음 | SOLAS ch. II-2, S74-24/CII-2/R4.2
China | Huanghua | Fire safety | QUICK CLOSING FUEL VALVE FOR NO.3 D/G TESTING FAILED MANY TIMES. | No3 발전기의 Quick Closing Fuel Valve 기능시험이 반복적으로 실패함 | SOLAS ch. II-2, S74-24/CII-2/R4.2
China | Huanghua | Pollution prevention - Marpol Annex I | O.W.S. FOUND MALFUNCTION DUE TO PUMP UNABLE TO MAKE ENOUGH DELIVERY PRESSURE. | Oily Water Separator가 펌프의 토출압 부족으로 작동 불량임 | MARPOL Annex I, M73/78/ANI/R14
China | Huanghua | Pollution prevention - Marpol Annex I | OILY WATER SEPARATOR 3-WAY DISCHARGE VALVE FOUND DEFECTIVE DURING INSPECTION. | Oily Water Separator의 3-Way Discharge Valve 결함 확인됨 | MARPOL Annex I, M73/78/ANI/R14
China | Huanghua | Emergency Systems | EMERGENCY FIRE PUMP FOUND MALFUNCTION DURING TESTING. | 비상소화펌프 기능시험 중 작동 불량 확인됨 | SOLAS ch. II-2, S74-24/CII-2/R10.2.1.4
China | Huanghua | Alarms | BOILER LOW-LOW LEVEL ALARM OUT OF ORDER. | 보일러 Low-Low Water Level Alarm 작동 불량 | SOLAS ch. II-1 Parts C, D, E, F, S74-1/CII-1/R32.2
China | Huanghua | Structural Conditions | WATER SEEPAGE FOUND ON THE BULKHEAD(CARGO HOLD SIDE) BETWEEN NO.1 CARGO HOLD AND FORE PEAK TANK(FORE PEAK TANK UNDER BALLASTING DURING INSPECTION). | No1 Cargo Hold와 Fore Peak Tank 사이 격벽(Cargo Hold 측)에 누수 발생함 | SOLAS ch. II-1 Parts A, A-1, B, B-1,B-2, B-3, B-4, S74/CI/R11
China | Huanghua | Pollution prevention - Marpol Annex IV | SEWAGE TREATMENT PLANT FOUND OUT OF ORDER-ALL AIR VALVE KEPT CLOSED,AERATION CHAMBER, SETTLING TANK AND STERILIZER CABINET DISCHARGE VALVE KEPT OPEN,UNTREATED SWEAGE FLOWED DIRECTLY INTO THE GREY WATER TANK. | 오수처리장치가 작동 불량 상태이며 모든 Air Valve가 폐쇄되어 있고, Aeration Chamber, Settling Tank 및 Sterilizer Cabinet의 배출밸브가 개방되어 미처리 오수가 Grey Water Tank로 직접 유입됨 | MARPOL Annex IV, M73/78/ANIV/R9.1
China | Huanghua | Propulsion and auxiliary machinery | M/E OVERSPEED ALARM DEFECTIVE. | 주기관 Overspeed Alarm 작동 불량 | SOLAS ch. II-1 Parts C, D, E, F, S74-1/CII-1/R27.1
China | Huanghua | Alarms | FLAME FAILURE ALARM OF BOILER DEFECTIVE. | 보일러 Flame Failure Alarm 작동 불량 | SOLAS ch. II-1 Parts C, D, E, F, S74-1/CII-1/R32.2
China | Huanghua | Fire safety | THE A-60 INTEGRITY BETWEEN THE BOTTOM OF TWO RADAR POSITIONS IN THE WHEELHOUSE AND C-DECK DAMAGED BY CABLE PENETRATIONS. | Wheelhouse의 Radar 위치 하부와 C-Deck 사이 A-60 방화구획이 Cable 관통부로 인해 손상됨 | SOLAS ch. II-2, S74-24/C II-2/R 9.2.3
China | Huanghua | Life saving appliances | STBD. LIFEBOAT ENGINE CAN NOT BE STARTED WITH NO.2 BATTERY. | 우현 구명정 엔진이 No2 배터리로 시동되지 않음 | LSA Code, LSAC/N4.4.6.2
China | Huanghua | Fire safety | CORRIDORS IN THE STAIRWAY USED AS MEANS OF ESCAPE FOR ACCOMMODATION NOT PROVIDED HANDRAIL ON ONE SIDE. | Accommodation 탈출통로로 사용되는 계단실 복도의 한쪽에 Handrail이 설치되지 않음 | SOLAS ch. II-2, FSSC/C13/R3
China | Huanghua | Pollution prevention - Marpol Annex I | O.W.S FOUND DEFECTIVE. | Oily Water Separator 결함 확인됨 | MARPOL Annex I, M73/78/ANI/R14
China | Huanghua | Pollution prevention - Marpol Annex VI | INCINERATOR UNABE TO BE STARTED DURING INSPECTION,INCINERATED GARBAGE OPERATION BE FOUND IN GARBAGE RECORD BOOK MANY TIMES DURING LATEST TWO MONTHS. | 검사 중 소각로 시동이 불가능하였으나 최근 2개월간 Garbage Record Book에는 소각 운전 기록이 다수 확인됨 | MARPOL Annex VI, M73/78/ANVI/R16.1
China | Huanghua | Water/Weathertight conditions | THE FLOAT DISC OF FPT AIR PIPE NOT PROVIDED. | Fore Peak Tank Air Pipe의 Float Disc가 설치되지 않음 | Load Lines, LL66-2003/ANI/R20
China | Huanghua | Certificate and Documentation - Ship Certificates | THE LOADLINE MARKING NOT CONSISTENCE WITH THE CURRENT LOADLINE CERTIFICATE,FOUR LOADLINE CERTIFICATES WERE HOLD ONBOARD,THE THREE NOT IN USE HAS NOT SEALED AND LOCKED. | Load Line Marking이 현행 Load Line Certificate와 일치하지 않으며, 선내에 비치된 4개의 Load Line Certificate 중 사용하지 않는 3부가 봉인 및 잠금 조치되지 않음 | Load Lines, LL66P88/A16
China | Huanghua | Pollution prevention - Marpol Annex I | O.W.S DEFECTIVE (BILGE PUMP UNABLE TO START). | Oily Water Separator 결함(Bilge Pump 시동 불가) | MARPOL Annex I, M73/78/ANI/R14
China | Huanghua | ISM | RELATED TO ISM DEFICIENCIES AS OBJECTIVE EVIDENCE SHOW THAT THE COMPANY SMS HAS FAILED TO BE EFFECTIVELY IMPLEMENTED ON BOARD,ISM ELEMENT 7,8,10 HAS BEEN VIOLATED,AN ADDITIONAL AUDIT SHALL BE CONDUCTED BEFORE DEPARTURE. | ISM 관련 결함의 객관적 증거에 따라 회사의 안전관리시스템(SMS)이 효과적으로 이행되지 않았으며, ISM Code Element 7, 8 및 10을 위반하여 출항 전 추가 심사가 필요함 | ISM Code, ISMC/S7,8,10
China | Huanghua | Fire safety | A-60 FIRE INTEGRITY(ABOUT 1?) OF BULKHEAD BETWEEN ENGINE ROOM AND EM& apos;CY FIRE PUMP SPACE FOUND MISSING. | 기관실과 비상소화펌프실 사이 격벽의 A-60 방화구획 일부가 누락됨 | SOLAS ch. II-2, S74-1/CII-2/R44
China | Huanghua | Pollution prevention - Marpol Annex VI | INCINERATOR FOUND MALFUNCTION WITH FLAME OUT ALARM DURING INSPECTION. | 검사 중 Flame Out Alarm과 함께 소각로 작동 불량 확인됨 | MARPOL Annex VI, M73/78/ANVI/R16
China | Huanghua | Pollution prevention - Ballast Water | BWRB RECORDED WRONG CODE(ITEM) FOR A LONG TIME SINCE FEBBRUARY 2025. | 2025년 2월부터 BWRB의 Code(Item)가 장기간 잘못 기록됨 | Ballast Water Management, BWM/A/RB-2
China | Huanghua | Life saving appliances | STARBOARD LIFEBOAT ENGINE CAN NOT BE STARTED. | 우현 구명정 엔진 시동 불가 | LSA Code, LSAC/N4.4.6
China | Huanghua | Life saving appliances | STARBOARD LIFEBOAT ON-LOAD RELEASE MECHANISM NOT RESET CORRECTLY. | 우현 구명정의 On-load Release Mechanism이 정상적으로 Reset되지 않음 | LSA Code, LSAC/N4.4.7
China | Huanghua | Fire safety | ALL A-0 STANDARD FIRE DOORS OF STAIRWAY IN ACCOMODATION FOUND ABOUT 6MM GAP ABOVE THE SILL. | Accommodation 계단실의 모든 A-0급 방화문 상부에 약 6mm의 틈이 존재함 | SOLAS ch. II-2, S74-39/C II-2/R9.4.2;S74-48/CII-2/R9.2.3.4
China | Huanghua | Safety of Navigation | BOTH ECDIS IN BRIDGE (WITHOUT UPS) UNABLE TO RETURN TO RECENT MANUALLY SELECTED SETTINGS FOR DISPLAY WITHIN 45S WHEN ITS POWER IS SWITCHED ON FOLLOWING SWITCH OFF. | UPS가 설치되지 않은 선교의 ECDIS 2대 모두 전원 재투입 후 45초 이내에 이전에 수동으로 선택한 표시 설정으로 복원되지 않음 | SOLAS ch. V, MSC.232(82)
China | Huanghua | Emergency Systems | DELIVERY PRESSURE OF EMERGENCY FIRE PUMP FOUND INSUFFICIENT. | 비상소화펌프의 토출 압력이 부족함 | SOLAS ch. II-2, S74-1/CII-2/R4
China | Huanghua | Alarms | LOW-LOW WATER LEVEL ALARM AND SHUT DOWN FUNCTION OF BOILER FOUND DEFECTIVE. | 보일러 Low-Low 수위 경보 및 자동 정지 기능 불량함 | SOLAS ch. II-1 Parts C, D, E, F, S74-1/CII-1/R32.2
China | Huanghua | Safety of Navigation | SPEED LOG FOUND MALFUNCTION. | 속도계(Speed Log) 기능 불량함 | SOLAS ch. V, S74-1/CV/R12.12
China | Huanghua | Life saving appliances | BOTH LIFEBOATS ENGINE CAN NOT BE STARTED BY NO.1 AND NO.2 BATTERY INDEPENDENTLY. | 양현 구명정 기관이 제1 및 제2 배터리로 각각 독립 시동되지 않음 | LSA Code, LSAC/N4.4.6(S74-16)
China | Huizhou | Water/Weathertight conditions | SEVERAL AIR PIPES ON MAIN DECK FULLY DAMAGED. | Main Deck의 다수 에어파이프가 완전히 손상됨 | Load Lines, LL66-2003/ANI/R13
China | Huizhou | Propulsion and auxiliary machinery | ANCHOR WINCH ON BOARD MALFUNCTION. | 양묘기(Anchor Winch) 기능 불량함 | SOLAS ch. II-1 Parts C, D, E, F, S74-1/CII-1/R26.1
China | Huizhou | Propulsion and auxiliary machinery | M/E IN E/R MALFUNCTION. | 기관실 주기관(M/E) 기능 불량함 | SOLAS ch. II-1 Parts C, D, E, F, S74-1/CII-1/R26.1
China | Huludao | Life saving appliances | THE EMERGENCY RELEASE MECHANISM FOR THE FREEFALL LIFEBOAT NOT ARRANGED TO REQUIRE AT LEAST TWO INDEPENDENT ACTIONS FROM INSIDE THE LIFEBOAT TO LAUNCH THE LIFEBOATRELEASE DEVICE OF FREE-FALL LIFEBOAT MISSING | 자유낙하식 구명정의 비상 이탈장치가 구명정 내부에서 최소 2개의 독립된 조작을 요구하도록 설치되지 않았으며, 이탈장치가 누락됨 | LSA Code, LSA/CVI/R6.1.4.6
China | Huludao | Fire safety | POWERED VENTILATION OF THE EMERGENCY GENERATOR ROOM CANNOT BE STOPPED FROM AN EASILY ACCESSIBLE POSITION OUTSIDE THE SPACE | 비상발전기실의 강제환기장치를 외부의 접근이 용이한 위치에서 정지시킬 수 없음 | SOLAS ch. II-2, S74-24/CII-2/R5.2.1.2
China | Huludao | Water/Weathertight conditions | THE FLOAT IN THE HEAD OF AIR PIPE FOR NO.3 HEAVY FUEL OIL TANK FOUND JAMMED | 제3 중유탱크 에어파이프 헤드의 플로트가 고착됨 | Load Lines, LL66/ANI/R20
China | Humen | Structural Conditions | DMAGE CONTROL PLAN NOT PROVIDED | Damage Control Plan 미비치됨 | SOLAS ch. II-1 Parts A, A-1, B, B-1,B-2, B-3, B-4, S74-1/CII-1/R19.1
China | Humen | Life saving appliances | HAND HOLDS AND EMERGENCY LIGHTING NOT PROVIDED FOR THE L/R EMBARKATION STATION,EMBARKATION LADDER NOT STOWED IN THE VICINITY OF EMBARKATION STATION | 구명정 승선 장소에 손잡이 및 비상조명이 설치되지 않았으며, 승선용 사다리가 승선 장소 인근에 비치되지 않음 | LSA Code, S74-2/CIII/R16.7,S74-2/CIII/R33
China | Humen | Structural Conditions | WATER TIGHT DOORS WITH INDICATOR DEVICES OF VOID SPACES UNDER CARGO HOLDS NOT FITTED, WATERTIGHT INTEGITY OF WATERTIGHT BULKHEADS AT MULTIPLE LOCATIONS WAS COMPROMISED BY CALBE PENETRATIONS | 화물창 하부 Void Space의 수밀문에 표시장치가 설치되지 않았으며, 다수의 케이블 관통부로 인해 수밀격벽의 수밀성이 손상됨 | SOLAS ch. II-1 Parts A, A-1, B, B-1,B-2, B-3, B-4, S74-1/CII-1/R13-1
China | Humen | Propulsion and auxiliary machinery | ADDITIONAL A/E ON FWD BOSUN STORE NOT INCLUDED IN THE IAPP CERTIFICATE | 선수 Bosun Store의 추가 보조기관이 IAPP 증서에 포함되지 않음 | SOLAS ch. II-1 Parts C, D, E, F, NOXTC/2.1.1.2
China | Humen | Water/Weathertight conditions | GOOSE NECK VENTILATOR FOR STEERING GEAR ROOM HOLED | 조타기실 Goose Neck Ventilator가 천공됨 | Load Lines, LL66P88/ANI/R19
China | Humen | Radio Communications | MF/HF MALFUCTION,CAN& apos;T TUNE DURING TEST | MF/HF 무전설비 기능 불량으로 시험 중 주파수 동조(Tuning) 불가함 | SOLAS ch. IV, S74-5/CIV/R4
China | Humen | Radio Communications | INMARSAT C NOT PROVIDED | Inmarsat-C 설비 미설치됨 | SOLAS ch. IV, S74-5/CIV/R4
China | Humen | Safety of Navigation | MASTER AND SECONDARY ECDIS NOT PROVIDED | 주 및 예비 ECDIS 미설치됨 | SOLAS ch. V, S74-24/CV/R19.2
China | Humen | Certificate and Documentation - Ship Certificates | EIAPP CERTIFICATE FOR M/E AND A/E NOT AVAILABLE | 주기관 및 보조기관의 EIAPP 증서 미비치됨 | MARPOL Annex VI, NOxTC/2.1.1.1
China | Humen | Certificate and Documentation - Documents | SEEMP NOT AVAILABLE | SEEMP(선박에너지효율관리계획서) 미비치됨 | MARPOL Annex VI, M73/78ANVI/R22
China | Humen | Certificate and Documentation - Documents | EEDI TECHNICAL FILE NOT AVAILABLE | EEDI Technical File 미비치됨 | MARPOL Annex VI, M73/78ANVI/R20
China | Humen | Certificate and Documentation - Ship Certificates | SHIP& apos;S CSR NOT AVAILABLE | 선박 CSR(Continuous Synopsis Record) 미비치됨 | SOLAS ch. XI-1, S74/CXI-1/R5
China | Humen | Pollution prevention - Marpol Annex I | 15PPM DEVICES MALFUNCTION, OIL CONTENT METER GIVES ALARM WHEN THE SYSTEM RUNNING WITH CLEAN WATER | 15ppm 장치 기능 불량으로 청수 운전 시에도 Oil Content Meter 경보 발생함 | MARPOL Annex I, MEPC.107(49)
China | Humen | Fire safety | QUICK CLOSING VALVE FOR FO STORAGE TANK MALFUNCTION, CONTROL AIR LEAKING | 연료유 저장탱크 급속폐쇄밸브 기능 불량 및 제어공기 누설 발생함 | SOLAS ch. II-2, S74-24/CII-2/R4.2.2.3
China | Humen | Emergency Systems | BLACKOUT SIMULATION TEST FAIL,E/G FAILED TO START WHEN MAIN POWER WAS CUT | 블랙아웃 시뮬레이션 시험 실패하였으며, 주전원 차단 시 비상발전기 기동 실패함 | SOLAS ch. II-1 Parts C, D, E, F, S74-1/CII-1/R43.3
China | Humen | Fire safety | E/R FIXED LOCAL APPLICATION FIRE-FIGHTING SYSTEMS MANUAL RELEASE TEST FAILED | 기관실 국부소화설비(Fixed Local Application Fire-Fighting System) 수동 방출 시험 실패함 | SOLAS ch. II-2, S74-24/CII-2/R10.5.6
China | Humen | Fire safety | CONTROL AIR FOR GENERATOR ENGINE AND MAIN ENGINE FUEL ISOLATION VALVE SHARES SINGLE CONTROL LINE | 발전기관 및 주기관 연료 차단밸브의 제어공기가 단일 제어라인을 공유함 | SOLAS ch. II-2, S74/CII-2/R4.2.2.5.5
China | Humen | Fire safety | INERT GAS GENERATOR MALFUNCTION,UNABLE TO BE STARTTED | 불활성가스 발생기(Inert Gas Generator) 기능 불량으로 기동 불가함 | SOLAS ch. II-2, S74-1/CII-2/R4.5.5
China | Humen | Fire safety | FIRE MAINLINE FORWARD DECK PART CRACKED( LENGTH 3CM) | 선수부 소화주관(Fire Main Line)에 길이 약 3cm의 균열 발생함 | SOLAS ch. II-2, S74-1/CII-2/R10.2.1
China | Humen | Life saving appliances | RESCUE BOAT ENGINE MALFUNCTION, CAN& apos;T BE STARTED | 구조정 기관 기능 불량으로 시동 불가함 | LSA Code, LSAC/N5.1.1.1
China | Humen | Life saving appliances | AIR BOTTLE FOR L/B ZERO PRESSURE | 구명정(Lifeboat) 시동용 공기병 압력이 0임 | LSA Code, LSAC/N4.8
China | Humen | Water/Weathertight conditions | AIR PIPE FOR FPT HOLED (DIAMETER AROUND 3CM) | 선수평형수탱크(FPT) 에어파이프에 직경 약 3cm의 천공 발생함 | Load Lines, LL66/ANI/R20
China | Humen | Dangerous goods | CARGO TANK ESD SYSTEM TEST FAILED,ALL CARGO PUMPS REMOTE START FAIL | 화물탱크 ESD 시스템 시험 실패 및 모든 화물펌프 원격 기동 실패함 | IBC Code, IBCC/CV/5.6.1
China | Humen | Water/Weathertight conditions | CARGO TANK COVER AT 8S TANK RADAR AREA HOLED, HOLD SPACE COVER FOR TANK RADAR OF 4S AND 7S HOLED | 8S 화물탱크 레이더 구역의 탱크 커버가 천공되었으며, 4S 및 7S 탱크 레이더용 Hold Space Cover가 천공됨 | Load Lines, LL66P88-2003/ANI/R15
China | Humen | Structural Conditions | WATER INGRESS ALARM SENSOR FOR NO.1 CARGO HOLD MALFUNCTION | 제1 화물창 침수경보 센서 기능 불량함 | SOLAS ch. II-1 Parts A, A-1, B, B-1,B-2, B-3, B-4, S74-24/CXII/R12
China | Humen | Fire safety | CO2 DISTRIBUTION LINE FOR NO.1 LOWER CARGO HOLD SEVERELY BENT,WHICH IMPAIRING THE CO2 RELEASE EFFICIENCY | 제1 하부 화물창 CO₂ 분배배관이 심하게 굽어져 CO₂ 방출 효율 저하됨 | SOLAS ch. II-2, S74-24/CII-2/R10.7.1.3
China | Humen | Fire safety | CONTINUOUS ALARM PRESENTED ON THE FIRE ALARM CONTROL SYSTEM ON BRIDGE,WHICH CAN& apos;T BE RESETTED | 선교 화재경보 제어반에 지속적인 경보가 발생하며 리셋되지 않음 | SOLAS ch. II-2, S74-18/CII-2/R7
China | Humen | Radio Communications | INMARSAT C #2 POWER SUPPLY FAIL | Inmarsat-C No2 전원 공급 불량함 | SOLAS ch. IV, S74-5/CIV/R4
China | Humen | Safety of Navigation | LOG SPEED NOT PROVIDED FOR ARPA | ARPA에 연동되는 Speed Log 미설치됨 | SOLAS ch. V, S74-24/CV/R19.2.8.1
China | Humen | Fire safety | E/R(CO2 PROTECTED SPACE) CASING CRACKED (LENGTH 1M) AND HOLED(5 LOCATION) | 기관실 CO₂ 보호구역의 케이싱에 길이 약 1m 균열 및 5개소 천공 발생함 | SOLAS ch. II-2, SOLAS CII-2/R9.2.3.3
China | Humen | Fire safety | FIRE DAMPERS FOR E/R DEFECTIVE | 기관실 방화댐퍼 기능 불량함 | SOLAS ch. II-2, S74/CII-2/R5.2
China | Humen | Structural Conditions | BULKHEAD AT PORTSIDE ACCOMODATION AREA CRACKED (LENGTH AROUND 15CM) | 좌현 거주구역 격벽에 길이 약 15cm의 균열 발생함 | SOLAS ch. II-1 Parts A, A-1, B, B-1,B-2, B-3, B-4, LL66/ANI/R11
China | Humen | Water/Weathertight conditions | HATCH COVER COAMING FOR #3 CARGO HOLD CRACKED AND HOLED (10CM X 5CM),SMALL HATCH COVER FOR #1,3,4,5 CARGO HOLD CRACKED | 제3 화물창 해치커버 코밍에 10cm × 5cm 크기의 균열 및 천공 발생하였으며, 제1·3·4·5 화물창 소형 해치커버에도 균열 발생함 | Load Lines, LL66/ANI/R16
China | Humen | Water/Weathertight conditions | AIR PIPE FOR #4 CARGO HOLD (FOR BALLAST USE),DBT2,VOID SPACE#2 HOLED | 제4 화물창(평형수용), DBT2 및 Void Space No2의 에어파이프가 천공됨 | Load Lines, ,LL66P88/ANI/R19
China | Humen | Propulsion and auxiliary machinery | VOLTAGE ADJUST FOR #2 GENERATOR MALFUNCTION | 제2 발전기 전압 조정장치 기능 불량함 | SOLAS ch. II-1 Parts C, D, E, F, S74-1/CII-1/R26
China | Humen | Structural Conditions | NO.2 STEERING GEAR OVERLOADPHASE FAILE ALARM TESTED FAIL | 제2 조타기 과부하 상(Phase) 고장 경보 시험 실패함 | SOLAS ch. II-1 Parts C, D, E, F, S74-1/CII-1/R30
China | Humen | Fire safety | MAIN CONTROL UNIT FOR E/R LOCAL FIRE FIGHTING SYSTEM MALFUNCTION | 기관실 국부소화설비 주제어장치 기능 불량함 | SOLAS ch. II-2, S74-1/CII-2/R10
China | Humen | Pollution prevention - Marpol Annex I | THE 15PPM DEVICES COULD NOT STOP THE OVERBOARD VALVE WHEN 15PPM ALARM WAS TRIGGERED | 15ppm 경보 발생 시 선외배출 밸브가 자동 차단되지 않음 | MARPOL Annex I, MEPC.107(49)
China | Humen | Water/Weathertight conditions | ALL THE CORNER AREA OF CARGO HOLD HATCH COVERS HEAVILY CORRODED AND CRACKED | 화물창 해치커버 모든 모서리 부분에 심한 부식 및 균열 발생함 | Load Lines, LL66P88-2003/ANI/R16
China | Humen | Water/Weathertight conditions | VENTILATOR FOR FWD BOSUN STORE HOLED (DIAMTER AROUND 6CM),AIR PIPE FOR HFO SETTLE TANK RUSTED AND BLOCKED,AIR PIPE FOR AWBTP HOLED(DIAMETER:1CM) | 선수 Bosun Store 환기통에 직경 약 6cm의 천공 발생하였으며, HFO Settle Tank 에어파이프는 부식 및 막힘 상태이고, AWBTP 에어파이프는 직경 약 1cm의 천공 발생함 | Load Lines, LL66P88/ANI/R19,LL66/ANI/R20
China | Humen | Water/Weathertight conditions | AIR PIPE FOR W.B.T 2S HOLED (DIAMETER:1CM) | 우현 제2 평형수탱크(WBT 2S) 에어파이프에 직경 약 1cm의 천공 발생함 | Load Lines, LL66P88/ANI/R20
China | Humen | Dangerous goods | ALL PRESSURE RELIEF VALVE FOR CARGO PIPE LINE NOT SEALED,ONE OF THEM HEAVILY CORRODED | 화물배관의 모든 압력방출밸브(Pressure Relief Valve)에 봉인(Seal)이 되어 있지 않으며, 그중 1개는 심하게 부식됨 | IGC Code, IGC/C8/N8.2.6
China | Humen | Dangerous goods | GAUGING SYSTEM FOR CARGO TANK 3P 4P MALFUNCTION | 제3P 및 제4P 화물탱크의 게이징 시스템 기능 불량함 | SOLAS ch. VII, IGC/C13/N2.1
China | Humen | Dangerous goods | DECK WATER SPRAY SYSTEM DEFECTIVE, 70% OF NOOZLES BLOCKED, MAIN DELIVERY PIPE IN FRONT OF ACCOMODATION HOLED(DIAMETER:1CM) | 갑판 물분무 소화설비의 약 70% 노즐이 막혀 있으며, 거주구역 전면 주배관에 직경 약 1cm의 천공 발생함 | IGC Code, IGC/C11/N3.2
China | Humen | Safety of Navigation | THE SHIP EQUIPPED WITH TWO ECDIS,AND THE MAIN ECDIS NEED TO BE RE-INITIALIZED WHEN THE MAIN SOURCE OF POWER SWITCHED OFF AND RESTORED WITHIN 45S | ECDIS 2대가 설치되어 있으나 주 ECDIS는 주전원 차단 후 45초 이내 전원 복구 시 재초기화가 필요함 | SOLAS ch. V, MSC.232(82)
China | Humen | Dangerous goods | PRESSURE RELIEF VALVE FOR CARGO MAIN LINE WAST TESTED AND RECERTIFICATED ON 16-04-2026 WHILE NO SEAL WAS FOUND ON THE VALVE AND NO SIGN SHOWING THE RELIEF VALVE WAS REMOVED FROM THE SHIP FOR TEST | 화물 주배관 압력방출밸브는 2026년 4월 16일 시험 및 재인증되었으나 봉인이 없으며, 선박에서 분리하여 시험한 증빙이 없음 | IGC Code, IGC/C8/N8.2.6
China | Humen | Water/Weathertight conditions | THE HEIGHT OF TWO AIR PIPES OF APT LOCATED ON THE MAIN DECK AS THE FREEBOARD DECK LESS THAN 760MM, MEASURED 690MM ACTUAL. THE HEIGHT OF AIR PIPE OF FRESH WATER TANK(S) LOCATED ON THE MAIN DECK AS THE FREEBOARD DECK LESS THAN 760MM, MEASURED 730MM ACTUAL. | Main Deck(만재흘수갑판)에 위치한 선수평형수탱크(APT) 에어파이프 2개의 높이가 기준(760mm) 미만인 690mm이며, 청수탱크 에어파이프의 높이도 기준 미만인 730mm임 | Load Lines, LL66P88/ANI/R20
China | Humen | Pollution prevention - Ballast Water | THE CASING OF DOSING PUMP SERVED TO BALLAST WATER SYSTEM(ONLY ONE DOSING PUMP IN BWMS) CRACKING AND THE DOSING PUMP FAILED TO USE. | 평형수처리장치(BWMS)의 약품주입펌프(유일한 Dosing Pump) 케이싱에 균열이 발생하여 사용 불가함 | Ballast Water Management, BWM/SECTION B/RB-3
China | Humen | Pollution prevention - Marpol Annex VI | THE MECHANICAL STOPPER OF THE MAIN ENGINE EPL NOT SEALED WITH A LOCK WIRE AS REQUIREMENT. | 주기관 EPL(Engine Power Limitation)의 기계적 스토퍼가 규정에 따른 봉인 철선(Lock Wire)으로 봉인되지 않음 | MARPOL Annex VI, MEPC.335(76)
China | Humen | Pollution prevention - Marpol Annex I | OIL DISCHARGE SOLENOID VALVE FOR 15PPM DEVICES MALFUNCTION DURING TEST | 15ppm 장치의 오일 배출용 솔레노이드 밸브가 시험 중 기능 불량함 | MARPOL Annex I, ,M73/78/ANI/R14
China | Humen | Safety of Navigation | ECDIS NEED TO BE RELOADED WITHIN 45S WHEN MAIN SOURCE IS OFF AND RESTORED | ECDIS가 주전원 차단 후 45초 이내 전원 복구 시 시스템 재로딩이 필요함 | SOLAS ch. V, ,MSC.232(82)
China | Humen | Fire safety | ALARM OF E/R LOCAL WATER MIST SYSTEM TRIGGERED MULTIPLE ALARM WHICH WILL CAUSE M/E STOP DURING TEST | 기관실 국부 워터미스트 소화설비의 다수 경보가 시험 중 발생하여 주기관 정지를 유발할 가능성이 있음 | SOLAS ch. II-2, S74-24/CII-2/R10.5.6.3
China | Humen | Propulsion and auxiliary machinery | SAFETY VALVE FOR A/B TEST FAIL | 공기병(Air Bottle) 안전밸브 시험 실패함 | SOLAS ch. II-1 Parts C, D, E, F, S74-1/CII-1/R27.2
China | Humen | Fire safety | QUICK CLOSING VALVE FOR FO SETT.TANK TEST FAIL | 연료유 침전탱크(FO Settling Tank) 급속폐쇄밸브 시험 실패함 | SOLAS ch. II-2, S74-1/CII-2/R4.2.2
China | Humen | Propulsion and auxiliary machinery | NO.2 AND 5 CYLINDER HEAD FOR M/E WATER LEAKING | 주기관 제2번 및 제5번 실린더 헤드에서 냉각수 누설 발생함 | SOLAS ch. II-1 Parts C, D, E, F, S74-1/CII-1/R26.1
China | Humen | Emergency Systems | A HEATER WAS CONNECTED TO EMERGENCY SWITCHBOARD FOR NON-EMERGENCY PURPOSE | 비상배전반에 비상 목적이 아닌 전기히터가 연결되어 있음 | SOLAS ch. II-1 Parts C, D, E, F, S74-1/CII-1/R43
China | Humen | Water/Weathertight conditions | AIR PIPE TOP COVER FOR APT DAMAGED | 선수평형수탱크(APT) 에어파이프 상부 커버가 손상됨 | Load Lines, LL66-2003/ANI/R13
China | Humen | Fire safety | FIRE MAIN LINE BETWEEN NO.4 AND NO.5 CARGO HOLD HOLED | 제4번과 제5번 화물창 사이 소화주관(Fire Main Line)에 천공 발생함 | SOLAS ch. II-2, S74-24/CII-2/R10.2.2
China | Humen | Fire safety | FIXED CO2 BETWEEN NO.1 AND NO.2 CARGO HOLD HOLED. | 제1번과 제2번 화물창 사이 고정식 CO₂ 배관에 천공 발생함 | SOLAS ch. II-2, ,S74-11/CII-2/R5
China | Jiangyin | Life saving appliances | THE RELEASE DEVICE HANDLE IN THE STARBOARD LIFEBOAT IS JAMMED AND CANNOT BE DISENGAGED DURING INSPECTION. | 우현 구명정의 이탈장치 핸들이 고착되어 검사 중 해제되지 않음 | LSA Code, LSAC6.1.2.2
China | Jiangyin | Fire safety | THE WIDTH OF THE LOWEST PLATFORM INSIDE THE ENGINE ROOM ESCAPE TRUNK IS ONLY 68 CENTIMETERS. | 기관실 탈출구 최하단 플랫폼의 폭이 68cm에 불과함 | SOLAS ch. II-2, S74-24/CII-2/R13
China | Jiangyin | Emergency Systems | THE CARGO HOLD WATER INGRESS ALARM DEVICES ARE FAULTY (MAIN ALARM FOR NO.2 AND NO.9 CARGO HOLDS, PRE-ALARM FOR NO.7, NO.8 AND NO.9 CARGO HOLDS, AND BOSUN STORE). | 화물창 침수경보장치가 기능 불량함(제2·9번 화물창 Main Alarm, 제7·8·9번 화물창 및 Bosun Store의 Pre-Alarm) | SOLAS ch. XII, S74-33/CXII/R12.1
China | Jiangyin | Fire safety | MISSING HANDRAILS IN THE CORRIDOR OF THE ACCOMMODATION AREA UPP DECK WHICH SERVES AS AN ESCAPE ROUTE (MORE THAN 10 METERS) | Upper Deck 거주구역 탈출통로(10m 이상)의 난간이 누락됨 | SOLAS ch. II-2, FSSC/13.3
China | Jiangyin | Life saving appliances | FREE-FALL LIFEBOAT ENGINE FAILED TO START | 자유낙하식 구명정 기관 시동 불가함 | LSA Code, S74-47/CIII/R20.2
China | Jiangyin | Water/Weathertight conditions | VESSEL& apos;S A.P.T. AIR PIPE AUTOMATIC CLOSING DEVICE (FLOAT BALL) JAMMED, CANNOT CLOSE. | 선수평형수탱크(APT) 에어파이프 자동폐쇄장치(플로트 볼)가 고착되어 폐쇄되지 않음 | Load Lines, LL66-2003/ANI/R20
China | Jiangyin | Fire safety | THE CABLE PENETRATIONS FOR THE STEERING GEAR SYSTEM THROUGH THE A60 DECK IN THE WHEELHOUSE AND THE PENETRATIONS IN THE BULKHEAD BETWEEN THE CABLE LOCKER AND THE STAIRWAY ON THE BOAT DECK ARE NOT SEALED. | 조타기 시스템 케이블이 조타실 A-60 갑판을 관통하는 부분 및 Boat Deck의 케이블 로커와 계단실 사이 격벽 관통부가 방화 밀폐되지 않음 | SOLAS ch. II-2, S74-24/C II-2/R9.2.4
China | Jiangyin | Fire safety | THE SWITCH OF THE EXHAUST FAN INSIDE THE GALLEY EXHAUST DUCT IS LOCATED OUTSIDE THE GALLEY. | 조리실(Galley) 배기덕트 내부 배기팬의 스위치가 조리실 외부에 설치됨 | SOLAS ch. II-2, S74-24/CII-2/R9.7.5.2
China | Jiangyin | Fire safety | THREE NOZZLES OF THE SPRINKLER SYSTEM IN THE PAINT LOCKER ARE FAULTY AND UNABLE TO DISCHARGE WATER NORMALLY DURING INSPECTION (TOTAL NUMBER IS FIVE). | 페인트 창고 스프링클러 노즐 5개 중 3개가 기능 불량으로 정상 방수되지 않음 | SOLAS ch. II-2, S74-24/CII-2/R10.6.3
China | Jiangyin | Fire safety | UPP DECK (MISSING 3.5 METERS) AND A DECK (MISSING 9 METERS) IN THE ACCOMMODATION AREA - HANDRAILS ON ESCAPE ROUTES ARE MISSING. | Upper Deck(35m) 및 A Deck(9m) 거주구역 탈출통로의 난간이 누락됨 | SOLAS ch. II-2, FSS C13.3
China | Jiangyin | Water/Weathertight conditions | THE RAILING AT THE VESSEL& apos;S STERN SECTION EXCEEDING 20 METERS HAS BEEN REMOVED (SINCE JANUARY 17, 2026). | 선미부 20m 이상 구간의 난간이 2026년 1월 17일부터 제거된 상태임 | Load Lines, LL66-2003/ANI/R25.2
China | Jiangyin | Fire safety | THE CABLES PENETRATION DECK BETWEEN BRIDGE AND THIRD OFFICER& apos;S CABIN IS NOT SEALED, NOT MEETING THE A-60 FIRE INTEGRITY REQUIREMENT. | 선교와 3등항해사실 사이 갑판의 케이블 관통부가 방화 밀폐되지 않아 A-60 방화구획 요건을 충족하지 않음 | SOLAS ch. II-2, S74-24/CII-2/R9.2.3.3
China | Jiaxing | Fire safety | THE POWER OF VENTILATION FOR THE SPACE WHICH LOCATION IN EMERGENCY GENERATOR AND EMERGENCY PUMP CAN& apos;T BE CUT OFF IN THE EVENT OF A FIRE SPACES SERVED | 비상발전기실 및 비상소화펌프실의 환기설비 전원을 화재 시 차단할 수 없음 | SOLAS ch. II-2, S74-1/CII-2/R15.2.2
China | Jiaxing | Safety of Navigation | THE HORIZONTALARC OF THE NOT-UNDER-CONMAND LIGHTS (ALL-ROUND RED LIGHTS ) IS OBSCURED BY MORE THAN 6 DEGREES | 조종불능등(전주홍등)의 수평 조사각이 6도 이상 차폐됨 | COLREG, C72-1/AN1,R9
China | Jiaxing | Pollution prevention - Marpol Annex I | THE ALARM FOR 15PPM ALARM OF OILY WATER SEPARATOR HAVEN& apos;T ACTIVE WHEN CLEAN WATER WAS USED FOR CLEANING OR ZERO ING PURPOSES | 유수분리기 15ppm 경보장치가 청수를 이용한 세척 또는 영점조정 시 작동하지 않음 | MARPOL Annex I, MEPC.107(49)
China | Jiaxing | Fire safety | ABOUT 3 STEPS OF STAIRWAY AT BOTH SIDE ON BOTTOM DECK IN ENGINE ROOM NOT BE FITTED WITH STEEL SHIELD ATTACHED TO THIER UNDERSIDES | 기관실 Bottom Deck 양측 계단의 약 3개 단에 하부 강재 차열판(Steel Shield)이 설치되지 않음 | SOLAS ch. II-2, S74-24/C II-2/R5?R 5.3?R 5.3.2
China | Jiaxing | Fire safety | THE NOZZLE POSITION OF THE LOCAL WATER-BASED FIRE EXTINGUISHING SYSTEM IN THE CABIN IS TOO LOW, THE WATER MIST CAN& apos;T COVER THE ENTIRE INCINERATOR | 선실 내 국부 물기반 소화설비의 노즐 위치가 너무 낮아 소각기 전체를 보호하지 못함 | SOLAS ch. II-2, S74-24/CII-2/R10.9.1.3
China | Jiaxing | Fire safety | THE BULKHEAD BETWEEN THE EMERGENCY FIRE PUMP ROOM AND ENGINE ROOM DOESN& apos;T COMPLY WITH THE A-60 FIRE-RESISTING REQUIREMENTS | 비상소화펌프실과 기관실 사이 격벽이 A-60 방화구획 요건을 충족하지 않음 | SOLAS ch. II-2, S74-2/C II-2/R56
China | Jiaxing | Pollution prevention - Ballast Water | THE BALLAST WATER MANAGEMENT SYSTEM FAILS TO FUNCTION PROPERTY AND SHOWS A FAULT UPON STARTUP DURING INSPECTION | 평형수처리장치(BWMS)가 검사 중 기동 시 Fault를 표시하며 정상 작동하지 않음 | Ballast Water Management, BWM/A/RD-3
China | Jiaxing | Life saving appliances | THE STARBOARD SIDE REMOTE RELEASE CABLE ASSEMBLY FOR THE LIFEBOAT CRACKED , AND THE RELEASE HANDLES ON BOTH SIDES OF THE LIFEBOATS FAIL TO RESET TO THE CENTRAL POSITION | 우현 구명정 원격 이탈 케이블 어셈블리에 균열이 발생하였으며, 양현 구명정의 이탈 핸들이 중앙 위치로 복귀되지 않음 | LSA Code, S74-2/CIII/R13.1, .2, .3
China | Jinzhou | Water/Weathertight conditions | FLOATING DISC AT VENT PIPE END OF PORT NO.2 FUEL TANK SEIZED | 좌현 제2 연료유탱크 벤트파이프 말단의 플로팅 디스크가 고착됨 | Load Lines, LL66-2003/ANI/R20,LL66/ANI/R20,LL66P88/ANI/R20
China | Jinzhou | Fire safety | FIRE SPRINKLER SYSTEM IN PAINT ROOM CANNOT COVER ALL PROTECTED AREAS | 페인트룸 스프링클러 설비가 보호구역 전체를 커버하지 못함 | SOLAS ch. II-2, S74/CII-2/R10
China | Jinzhou | Fire safety | MULTIPLE STEEL INTERSECTIONS ON THE "A-60" CLASS DIVISION BULKHEAD BETWEEN STEERING GEAR ROOM AND ENGINE ROOM NOT PROVIDED WITH 450MM HEAT INSULATION EXTENSION | 조타기실과 기관실 사이 A-60 방화격벽의 다수 강재 접합부에 450mm 차열 연장이 설치되지 않음 | SOLAS ch. II-2, S74/CII-2/R9/3.4
China | Jinzhou | Fire safety | REMOTE CLOSURE FAILURE OF ISOLATION VALVE FOR FUEL SUPPLY PIPELINE OF NO.2 GENERATOR DURING INSPECTION (MULTIPLE ENGINE UNITS SHARE THE SAME FUEL SUPPLY SOURCE) | 검사 중 제2 발전기 연료공급배관 차단밸브의 원격 폐쇄 시험 실패함(다수 기관이 동일 연료 공급원을 사용함) | SOLAS ch. II-2, S74/CII-2/R4/2.2.5.5
China | Jinzhou | Fire safety | IMPROPER CLOSURE OF LOUVERS OF ENGINE ROOM FUNNEL (SEALING MATERIAL AGED, LIGHT TRANSMISSION IN MULTIPLE PLACES) | 기관실 퍼널 루버가 노후화된 씰링재로 인해 완전 폐쇄되지 않으며, 다수 위치에서 빛이 투과됨 | SOLAS ch. II-2, S74/CII-2/R10/4.2
China | Jinzhou | Fire safety | FAILURE OF FUEL LEAKAGE ALARM FUNCTION OF EMERGENCY GENERATOR | 비상발전기의 연료 누설 경보 기능이 작동하지 않음 | SOLAS ch. II-2, S74-12/CII-2/R4/2.2.5.2
China | Lianyungang | Fire safety | THE CABLE PENETRATIONS THROUGH BRIDGE DECK NOT SEALED WITH FIRE-RESISTANT MATERIALS. | 선교 갑판의 케이블 관통부가 방화재로 밀폐되지 않음 | SOLAS ch. II-2, S74-24/CII-2/R9.2.3
China | Lianyungang | Fire safety | THE BULKHEAD OF EMERGENCY ESCAPE TRUNK NOT INSULATED COMPLETELY,AND THE LADDER INSIDE CANNOT PREVENT THE HEAT TRANSFORMED BY CONNECT POINT. | 비상탈출구 트렁크의 격벽이 완전히 단열되지 않았으며, 내부 사다리 연결부를 통한 열전달 방지 조치가 미흡함 | SOLAS ch. II-2, S74-24/CII-2/R13.4.2
China | Lianyungang | Life saving appliances | STBD SIDE LIFEBOAT ENGINE FAILED TO START BY NO.2 AND PORT SIDE LIFEBOAT ENGINE FAILED TO START BY NO.1 BATTERY. | 우현 구명정 기관은 제2 배터리로, 좌현 구명정 기관은 제1 배터리로 각각 시동되지 않음 | LSA Code, LSAC/N4.4.6
China | Lianyungang | Safety of Navigation | THE STANDARD MAGNETIC COMPASS ON BRIDGE DEFECTIVE. | 선교의 표준 자기컴퍼스(Standard Magnetic Compass) 기능 불량함 | SOLAS ch. V, S74-24/CV/R19.2.1.1
China | Lianyungang | Fire safety | THE OUTLET VALVE OF EMERGENCY GENERATOR FUEL OIL TANK FAILED TO OPERATE FROM OUTSIDE. | 비상발전기 연료유탱크의 출구밸브를 외부에서 조작할 수 없음 | SOLAS ch. II-2, S74-24/CII-2/R4.2
China | Lianyungang | Emergency Systems | THE SECOND SOURCE FOR STARTING EMERGENCY GENERATOR NOT PROVIDED. | 비상발전기의 제2 시동 에너지원이 설치되지 않음 | SOLAS ch. II-1 Parts C, D, E, F, S74-1/CII-1/R44
China | Lianyungang | Pollution prevention - Marpol Annex IV | SEWAGE TREATMENT PLANT FOUND OUT OF ORDER. | 오수처리장치 작동 불량함 | MARPOL Annex IV, M73/78/ANIV/R9.1
China | Lianyungang | Water/Weathertight conditions | THREE DOORS OF DECK HOUSE ON BOW DECK FAILED TO CLOSE. | 선수 갑판 상부 구조물의 출입문 3개소가 정상적으로 폐쇄되지 않음 | Load Lines, LL66P88/ANI/R12
China | Lianyungang | Pollution prevention - Marpol Annex IV | THE SEWAGE TREATMENT PLANT ON BOARD FOUND MALFUNCTION. | 선내 오수처리장치 작동 불량함 | MARPOL Annex IV, M73/78/ANIV/R8
China | Lianyungang | Fire safety | THE ESCAPE ROUTES WITH CONTINUOUS FIRE SHELTER FROM ENGINE CONTROL ROOM AND WORKSHOP TO OUTSIDE NOT PROVIDED. | 기관제어실 및 작업실에서 외부로 연결되는 연속적인 방화 피난통로가 설치되지 않음 | SOLAS ch. II-2, S74-24/CII-2/R13.4
China | Lianyungang | Fire safety | THE FIXED WATER-BASED OR EQUIVALENT LOCAL APPLICATION FIRE EXTINGUISHING SYSTEM NOT PROVIDED IN E/R. | 기관실에 고정식 국부 적용 수계 또는 동등한 소화설비가 설치되지 않음 | SOLAS ch. II-2, S74-24/CII-2/R10.5.6
China | Lianyungang | Alarms | THE FAULT CONDITION ALARM OF SMOKE DETECTOR IN C DECK B DECK AND A DECK ACCOMMODATION SPACE FAILED TO TEST. | C-Deck, B-Deck 및 A-Deck 거주구역의 연기감지기 고장 경보 기능 시험 실패함 | SOLAS ch. II-2, FSSC/C9/P2.1
China | Lianyungang | Fire safety | THE FIXED WATER SPRAY SYSTEM OF PAINT LOCKER NO PRESSURE DURING TEST. | 페인트 창고 고정식 물분무 소화설비 시험 시 압력이 형성되지 않음 | SOLAS ch. II-2, S74-24/CII-2/R10.6.3
China | Lianyungang | Fire safety | THE CABLES OF INMARSAT PENETRATE BRIDGE DECK TO ACCOMMODATION SPACE AND THE PIPE PENETRATION OPENINGS NOT FIRE-STOPPED WITH INSULATION MATERIALS.. | 인마샛(Inmarsat) 케이블이 선교 갑판을 관통하여 거주구역으로 연결되어 있으며, 관통부가 방화 단열재로 밀폐되지 않음 | SOLAS ch. II-2, S74-24/CII-2/R9.2.4
China | Lianyungang | Fire safety | THE PLATE OF EMERGENCY ESCAPE TRUNK IN E/R NOT INSULATED BY A-60 MATERIAL. | 기관실 비상탈출통로(Escape Trunk)의 강판이 A-60 방화 단열재로 시공되지 않음 | SOLAS ch. II-2, S74-24/CII-2/R13.4.2
China | Lianyungang | Fire safety | FIXED CO2 FIRE EXTINGUISHING SYSTEM FITTED FOR ENGINE ROOM. ENGINE ROOM SKYLIGHT CANNOT BE EFFECTIVELY CLOSED. | 기관실 고정식 CO₂ 소화설비가 설치되어 있으나, 기관실 스카이라이트가 효과적으로 폐쇄되지 않음 | SOLAS ch. II-2, S74-24/CII-2/R10.4.2
China | Lianyungang | Water/Weathertight conditions | NO.3, NO.4, NO.5 CARGO HOLD VENTILATORS FAIL TO OPEN AND CLOSE. | 제3, 제4 및 제5 화물창 환기구가 개폐되지 않음 | Load Lines, LL66P88/ANI/R19
China | Lianyungang | Fire safety | THE NOZZLES OF LOCAL WATER MIST FIRE FIGHTING SYSTEM FOR NO.1 G/E BLOCKED BY VENTILATION DUCTS AND BEAMS. | 제1 발전기용 국부 수분무 소화설비의 노즐이 환기관 및 보에 의해 차단되어 있음 | SOLAS ch. II-2, S74-24/CII-2/R10.5.6
China | Lianyungang | Life saving appliances | INNER STARBOARD SIDE HULL OF RESCUE BOAT HOLED. | 구조정 우현 내측 선체가 천공됨 | LSA Code, LSA/CV/R5.1
China | Lianyungang | Water/Weathertight conditions | NO.1 PORT SIDE BWT AIR PIPE COVER FALLEN OFF AND FAILED TO KEEP WEATHERTIGHT. | 좌현 제1 평형수탱크(BWT) 에어파이프 커버가 탈락되어 방수 기능을 유지하지 못함 | Load Lines, LL66P88/ANI/R20
China | Lianyungang | Cargo operations including equipment | THE HIGH PRESSURE ALARM OF NO4 STARBOARD TANK AND NO.5 STARBOARD TANK TEST FAILURE DURING INSPECTION. | 우현 제4번 탱크 및 제5번 탱크의 고압 경보 시험 실패함 | SOLAS ch. VI, IBC.C8/R8.3
China | Lianyungang | Emergency Systems | THE DUTY OFFICER (2/E) NOT FAMILIAR WITH TEST THE STARTING FAILURE ALARM OF EMERGENCY GENERATOR. | 당직 기관사(2등 기관사)가 비상발전기 시동 실패 경보 시험 방법에 익숙하지 않음 | SOLAS ch. II-1 Parts C, D, E, F, S74-1/CII-1/R44
China | Lianyungang | Emergency Systems | THE SUCTION PIPE OF EMERGENCY FIRE PUMP PENETRATE E/R HAVE TWO FLANGES CONNECTION. | 비상소화펌프 흡입배관이 기관실을 관통하며 플랜지 연결부 2개소가 설치되어 있음 | SOLAS ch. II-2, S74-24/CII-2/R10.2.1.4
China | Lianyungang | Life saving appliances | THE HYDRAULIC SYSTEM FOR RESCUE LIFEBOAT LAUNCHING AND RECOVERY ARRANGEMENT LEAKAGE SERIOUSLY. | 구조정 진수 및 회수장치의 유압 시스템에서 심각한 누유 발생함 | SOLAS ch. III, S74-17/CIII/R17
China | Lianyungang | Fire safety | THE WATER SPRAY SYSTEM IN THE FORECASTLE PAINT LOCKER LOW PRESSURE AND UNABLE TO COVER THE ENTIRE PAINT STORAGE AREA. | 선수루(Forecastle) 페인트 창고 물분무 소화설비의 압력이 낮아 전체 보호구역을 커버하지 못함 | SOLAS ch. II-2, S74-24/CII-2/R10.6.3
China | Lianyungang | Fire safety | THE MANUAL CALL POINT NOT PROVIDED IN EMERGENCY GENERATOR ROOM. | 비상발전기실에 수동 화재경보 발신기가 설치되지 않음 | SOLAS ch. II-2, S74-24/CII-2/R7.7
China | Lianyungang | Life saving appliances | THE HULLS AT THE BOW OF BOTH SIDE LIFEBOATS CRACKED AND UNABLE TO MAKE THE LIFEBOATS WATERTIGHT. | 양현 구명정의 선수부 선체에 균열이 발생하여 수밀성을 유지하지 못함 | LSA Code, LSAC/N4.6.2
China | Lianyungang | Water/Weathertight conditions | THE GASKETS OF SIDE COVER FOR NO.1 S/SIDE TST AND NO.2 S/SIDE WBT AND NO.3 S/SIDE WBT AND NO.4 S/SIDE WBT AIR PIPE ON MAIN DECK NOT PROVIDED. | 주갑판 상 좌현 제1 슬롭탱크(TST), 제2·3·4 평형수탱크(WBT) 에어파이프 측면 커버의 가스켓이 설치되지 않음 | Load Lines, LL66/ANI/R20
China | Lianyungang | Water/Weathertight conditions | THE HANDLE ON WATERTIGHT DOOR OF NO.4 MASTHOUSE ON MAINDECK BROKEN AND CAUSING A PENETRATING HOLE. | 주갑판 제4 마스트하우스 수밀문의 손잡이가 파손되어 관통 구멍이 발생함 | Load Lines, LL66P88/ANI/R12
China | Lianyungang | Water/Weathertight conditions | THE SECURING DEVICES OF NO.4 CARGO HOLD VENTILATOR COVER RUSTED AND BROKEN. | 제4 화물창 환기구 커버의 고정장치가 부식 및 파손됨 | Load Lines, LL66P88/ANI/R19
China | Lianyungang | Life saving appliances | THE FREE-FALL LIFEBOAT ENGINE FAILED TO START BY BOTH BATTERIES. | 자유낙하식 구명정 엔진이 두 개의 배터리 모두로 시동되지 않음 | LSA Code, LSAC/N4.4.6
China | Lianyungang | Pollution prevention - Marpol Annex I | THE 15PPM ALARM DEVICE OF OILY WATER SEPARATOR NOT ALWAYS ACTIVATED WHENEVER CLEAN WATER IS USED FOR CLEANING. | 유수분리기(OWS)의 15ppm 경보장치가 청수를 이용한 세척 시 항상 작동하지 않음 | MARPOL Annex I, ,MEPC.107(49)
China | Lianyungang | Fire safety | EMERGENCY ESCAPE TRUNK IN E/R NOT FITTED LINING ON SECOND AND THIRD DECK. | 기관실 비상탈출통로의 제2 및 제3 갑판 내부 라이닝이 설치되지 않음 | SOLAS ch. II-2, S74-24/CII-2/R9.3.4
China | Lianyungang | Certificate and Documentation - Ship Certificates | THE POSITION OF THE ACTUAL LOAD LINE MARKS IS NOT IN ACCORDANCE WITH THE LOAD LINE CERTIFICATE. | 실제 만재흘수선 표지 위치가 만재흘수선 증서와 일치하지 않음 | Load Lines, LL66P88/A16
China | Lianyungang | Life saving appliances | THE RELEASE HANDLE OF THE PORT SIDE LIFEBOAT ON-LOAD RELEASE MECHANISM NOT RESET | 좌현 구명정 온로드 릴리스 장치의 작동 핸들이 원위치로 복귀되지 않음 | LSA Code, LSA/CIV/R4.4.7.6
China | Lianyungang | Water/Weathertight conditions | NO.4 AND NO.6 CARGO HOLD HATCHWAY TOP SIDE RUSTED SERIOUSLY AND BROKEN | 제4 및 제6 화물창 해치웨이 상부가 심하게 부식 및 파손됨 | Load Lines, LL66P88/ANI/R14
China | Lianyungang | Water/Weathertight conditions | THE GASKETS OF NO.4 AND NO.6 CARGO HOLD HATCH COVER BROKEN(2M) AND MISSING(1M) | 제4 및 제6 화물창 해치커버의 가스켓이 파손(2m) 및 탈락(1m)됨 | Load Lines, LL66P88/ANI/R15
China | Lianyungang | Water/Weathertight conditions | NO.2 E/R VENTILATOR COVER AND NO.2 CARGO HOLD VENTILATOR ON PORTSIDE OF POOP DECK DEFORMED AND UNABLE TO KEEP WEATHERTIGHT. | 선수루 갑판 좌현의 제2 기관실 환기구 커버 및 제2 화물창 환기구가 변형되어 방수성을 유지하지 못함 | Load Lines, LL66P88/ANI/R19
China | Lianyungang | Life saving appliances | STARBOARD SIDE LIFEBOAT ENGINE FAILED TO RUN IN NEUTRAL POSITION. | 우현 구명정 엔진이 중립 위치에서 정상 운전되지 않음 | LSA Code, S74-2/CIII/R41
China | Lianyungang | Fire safety | THE MANUAL CALL POINT NOT INSTALLED IN EMERGENCY GENERATOR ROOM. | 비상발전기실에 수동 화재경보 발신기가 설치되지 않음 | SOLAS ch. II-2, S74-1/CII-2/R13
China | Lianyungang | Pollution prevention - Marpol Annex I | THE SAFETY VALVE OF OIL WATER SEPARATOR IS LEAKING SERIOUSLY AND DEFECTIVE. | 유수분리기의 안전밸브에서 심각한 누유가 발생하여 기능이 불량함 | MARPOL Annex I, M73/78/ANI/R14
China | Lianyungang | Fire safety | THE FIRE DETECTION AND ALARM SYSTEM ON BOARD IS MALFUNCTION. | 선내 화재탐지 및 경보 시스템이 작동 불량함 | SOLAS ch. II-2, S74-24/CII-2/R7
China | Lianyungang | Certificate and Documentation - Ship Certificates | THE CARGO SHIP SAFETY CONSTRUCTION CERTIFICATE IS SUSPENDED DUE TO ANNUAL SURVEY OVERDUE. | 연차검사 기한 초과로 화물선 안전구조증서가 효력을 상실함 | SOLAS ch. I, S74/CI/R11
China | Lianyungang | Fire safety | THE HANDRAIL FOR CORRIDOR USED FOR EMERGENCY ESCAPE ROUTE IN ACCOMMODATION AREA NOT PROVIDED. | 거주구역 비상탈출 통로로 사용되는 복도에 손잡이(핸드레일)가 설치되지 않음 | SOLAS ch. II-2, S74-24/CII-2/R13
China | Lianyungang | Emergency Systems | THE COMPRESSED AIR STARTING SYSTEM OF EMERGENCY GENERATOR MALFUNCTION. | 비상발전기의 압축공기 시동 시스템이 작동 불량함 | SOLAS ch. II-1 Parts C, D, E, F, S74-1/CII-1/R44
China | Lianyungang | Water/Weathertight conditions | 7 PIECES RUBBER OF CLAMPING DEVICES OF NO.2 NO.3 CARGO HOLDS BROKEN. | 제2 및 제3 화물창 클램핑 장치의 고무 패드 7개가 파손됨 | Load Lines, LL66/ANI/R16
China | Lianyungang | Water/Weathertight conditions | HATCH COVER GASKETS OF NO.2 NO.3 CARGO HOLDS (1.5M IN LENGTH) MISSING. | 제2 및 제3 화물창 해치커버 가스켓(길이 15m)이 탈락됨 | Load Lines, LL66/ANI/R16
China | Lianyungang | Fire safety | THE CONTROL SYSTEM FOR QUICK-CLOSING VALVE OF FUEL OIL TANKS FOUND DEFECTIVE. | 연료유 탱크 급속폐쇄밸브의 제어 시스템이 작동 불량함 | SOLAS ch. II-2, S74/CII-24/R4.2.2.3
China | Lianyungang | Water/Weathertight conditions | THE GASKET OF NO2 HATCH COVER DETACHED. | 제2 화물창 해치커버 가스켓이 이탈됨 | Load Lines, LL66/ANI/R16
China | Lianyungang | Emergency Systems | THE SECOND SOURCE FOR STARTING EMERGENCY GENERATOR OUT OF ORDER. | 비상발전기 제2 시동장치가 작동 불량함 | SOLAS ch. II-1 Parts C, D, E, F, S74-1/CII-1/R44
China | Lianyungang | Life saving appliances | THE PORT SIDE L/B HOLED AT ENGINE EXHAUST PIPE POSITION. | 좌현 구명정의 엔진 배기관 부위가 천공됨 | LSA Code, LSAC/N4.6
China | Lianyungang | Life saving appliances | THE REAR WINDOW GLASS OF FREE-FALL LIFEBOAT HAS TWO CRACKS(ABOUT 15CM). | 자유낙하식 구명정 후방 창문 유리에 약 15cm 길이의 균열 2개가 발생함 | LSA Code, S74-2/CIII/R44
China | Lianyungang | Propulsion and auxiliary machinery | THE MAIN ENGINE FAILED TO START DUE TO FUEL OIL FEEDING SYSTEM MALFUNCTION. | 연료유 공급장치의 작동 불량으로 주기관 시동 실패함 | SOLAS ch. II-1 Parts C, D, E, F, S74-1/CII-1/R26
China | Lianyungang | Fire safety | LOCAL FIXED WATER MIST FIRE FIGHTING SYSTEM SPRING SMALL WATER IN PURIFIER ROOM. | 정유기실 국부 고정식 수분무 소화설비가 소량의 물만 분사함 | SOLAS ch. II-2, ,S74-24/CII-2/R10.5.6
China | Lianyungang | Fire safety | HIGH PRESSURE FUEL OIL LEAKAGE ALARM OF NO.1 GENERATOR MALFUNCTION. | 제1 발전기의 고압 연료유 누설 경보장치가 작동 불량함 | SOLAS ch. II-2, ,S74-24/CII-2/R4.2.2.5.2
China | Lianyungang | Life saving appliances | THE ENGINE OF P/SIDE LIFEBOAT FAILED TO START BY NO.1 AND NO.2 BATTERIES. | 좌현 구명정 엔진이 제1 및 제2 배터리 모두로 시동되지 않음 | LSA Code, S74-2/CIII/R19
China | Lianyungang | Water/Weathertight conditions | THE S/SIDE COVER GASKET OF NO.4 WATER BALLAST TANK AGED AND FAILED TO KEEP WEATHERTIGHT. | 제4 평형수탱크(WBT) 측면 커버 가스켓이 노후되어 방수성을 유지하지 못함 | Load Lines, LL66P88/ANI/R18
China | Lianyungang | Emergency Systems | EMERGENCY GENERATOR FAILED TO START DURING INSPECTION. | 비상발전기가 검사 중 시동되지 않음 | SOLAS ch. II-1 Parts C, D, E, F, S74-1/CII-1/R44
China | Lianyungang | Water/Weathertight conditions | THE LOAD LINE MARKS MARKED INCONSISTENT WITH THE LOAD LINE CERTIFICATE. | 만재흘수선 표지가 만재흘수선 증서와 일치하지 않음 | SOLAS ch. II-1 Parts A, A-1, B, B-1,B-2, B-3, B-4, LL66/ANI/R6
China | Lianyungang | Life saving appliances | FREE-FALL LIFEBOAT ENGINE FAILED TO START BY TWO BATTERIES. | 자유낙하식 구명정 엔진이 두 개의 배터리로 시동되지 않음 | LSA Code, LSAC/N4.4.6
China | Lianyungang | Life saving appliances | THE CREWS ARE NOT FAMILIAR WITH THE OPERATION OF LAUNCHING RESCUE BOAT BY ACCUMULATE POWER. | 선원들이 축압기(Accumulator) 동력을 이용한 구조정 진수 방법에 익숙하지 않음 | LSA Code, S74-17/CIII/R20
China | Lianyungang | Propulsion and auxiliary machinery | NO.1 AND NO.2 MAIN GENERATOR IN ENGINE ROOM UNABLE TO PARALLEL OPERATION. | 기관실 내 제1 및 제2 주발전기의 병렬운전이 불가능함 | SOLAS ch. II-1 Parts C, D, E, F, S74-1/CII-1/R41
China | Lianyungang | Fire safety | THE FIXED LOCAL APPLICATION FIRE EXTINGUISHING SYSTEM IN E/R NOT READY AVAILABILITY. | 기관실 고정식 국부 적용 소화설비가 즉시 사용 가능한 상태가 아님 | SOLAS ch. II-2, S74-24/CII-2/R10.5.6
China | Lianyungang | Emergency Systems | EMERGENCY GENERATOR START FAILURE ALARM MALFUNCTION DURING INSPECTION,AND THE E/G LOADING PANEL ACB ABNORMAL TRIP. | 비상발전기 시동 실패 경보가 검사 중 작동하지 않았으며, 비상발전기 부하 패널의 ACB가 비정상적으로 트립됨 | SOLAS ch. II-1 Parts C, D, E, F, S74-11/CII-1/R44
China | Lianyungang | Pollution prevention - Marpol Annex I | THE OIL WATER SEPARATOR CANNOT BUILD PRESSURE,THE SYSTEM FAILED TO RUNNING DURING INSPECTION. | 유수분리기(OWS)가 압력을 형성하지 못하여 검사 중 작동되지 않음 | MARPOL Annex I, M73/78/ANI/R16
China | Maoming | Water/Weathertight conditions | A 4 CENTIMETERS DIAMETER HOLE ON HATCH COVER OF NO.7 CARGO HOLD NOT SEALED. | 제7 화물창 해치커버에 직경 4cm의 구멍이 밀봉되지 않음 | Load Lines, LL66P88/ANI/R15
China | Maoming | Fire safety | FIRE MAIN PIPE ON PORT SIDE OF NO.2 CARGO HOLD FOUND A 3 CENTIMETERS DIAMETER HOLE. | 제2 화물창 좌현 측 소화주 배관에 직경 3cm의 구멍이 발견됨 | SOLAS ch. II-2, S74/CII-2/R10.2.1
China | Maoming | Emergency Systems | WATER INGRESS ALARM SYSTEM MALFUNCTION. | 침수 경보 시스템이 작동 불량함 | SOLAS ch. XII, S74-27/CXII/R12
China | Maoming | Fire safety | THE AIRLOCK IS UNABLE TO MAINTAIN GAS-TIGHT CONDITION. | 에어록(Air Lock)이 기밀 상태를 유지하지 못함 | SOLAS ch. II-2, GC/C5,R11
China | Maoming | Fire safety | MANY NOZZLES OF THE DECK WATER SPRAYING SYSTEM ARE CLOGGED. | 갑판 물분무 소화설비의 다수 노즐이 막혀 있음 | SOLAS ch. II-2, GC/C11/R3.2
China | Maoming | Labour Conditions-Conditions of employment | WAGES FOR ONE MOTORMAN NAMED HUAN JIE HAVE NOT BEEN PAID FOR FOUR MONTHS. | Motorman HUAN JIE의 임금이 4개월간 지급되지 않음 | MLC 2006 Title 2, MLC/T2/R2.2
China | Maoming | Water/Weathertight conditions | AIR PIPE FLOAT FOR NO.1 TOPSIDE TANK (TST) SEIZED DUE TO CORROSION | 제1 상부측 탱크(TST) 에어파이프의 플로트가 부식으로 고착됨 | Load Lines, LL66-2003/ANI/R20
China | Maoming | Water/Weathertight conditions | RUBBER GASKETS OF HATCH COVERS FOR CARGO HOLDS PARTLY MISSING(LENGTN 6 METERS) AND DAMAGED. | 화물창 해치커버의 고무 가스켓 일부(총 6m)가 탈락 및 손상됨 | Load Lines, LL66P88-2003/ANI/R16
China | Maoming | Propulsion and auxiliary machinery | MAIN ENGINE TURBOCHARGER MALFUNCTION. | 주기관 터보차저가 작동 불량함 | SOLAS ch. II-1 Parts C, D, E, F, S74-1/CII-1/R26.3
China | Maoming | Structural Conditions | SEVERE OIL LEAKAGE EXISTS IN THE STEERING GEAR HYDRAULIC SYSTEM, AND FREQUENT OIL TOP-UP IS REQUIRED TO MAINTAIN ITS NORMAL OPERATION. | 조타기 유압 시스템에 심각한 오일 누유가 발생하여 정상 운전을 위해 빈번한 오일 보충이 필요함 | SOLAS ch. II-1 Parts C, D, E, F, S74-1/CII-1/R29.12
China | Maoming | Fire safety | FIRE MAINS LEAKING SEVERELY AT MULTIPLE LOCATIONS | 소화주 배관에서 다수의 심각한 누유가 발생함 | SOLAS ch. II-2, S74-24/CII-2/R10.2.2
China | Maoming | Certificate and Documentation - Ship Certificates | THE LATEST CSR FOR TANZANIAN NATIONALITY IS NOT KEPT ON BOARD. | 탄자니아 국적 변경에 따른 최신 CSR(Continuous Synopsis Record)이 선내에 비치되어 있지 않음 | SOLAS ch. XI-1, S74/CXI-1/R5
China | Nanjing | Fire safety | CORRIDORS ON THE SECOND AND THIRD FLOORS OF ACCOMMODATION SPACE USED AS ESCAPE ROUTES: TWO SECTIONS EXCEEDING 1800 MM IN WIDTH, HANDRAILS PROVIDED ON ONLY ONE SIDE | 거주구역 2층 및 3층 비상탈출 통로 중 폭이 1,800mm를 초과하는 구간에 핸드레일이 한쪽만 설치되어 있음 | SOLAS ch. II-2, FSSC/C13/P2.2
China | Nanjing | Safety of Navigation | THE PASSAGE PLAN(2603A/B) ROUTE NOT PLOTTED ON THE NAUTICAL CHARTS FROM BUSAN TO NANJING | 부산에서 난징까지의 항해계획(2603A/B) 항로가 해도에 기재되지 않음 | STCW Code Part A ch.VIII, S74-32/CV/R34
China | Nanjing | Fire safety | 3 OF TOTAL 7 FOR FIXED CO2 SYSTEM NOZZLES IN THE ENGINE ROOM CLOGGED BY PLASTIC BAG SINCE MAR-2026 | 기관실 고정식 CO₂ 소화설비 노즐 총 7개 중 3개가 2026년 3월부터 비닐봉지로 막혀 있음 | SOLAS ch. II-2, S74-24/CII-2/R10.4.1
China | Nanjing | Fire safety | FUEL OIL LEAKEAGE ALARM OF NO.1 MAIN ENGINE DEFECTIVE DURING INSPECTION | 제1 주기관의 연료유 누설 경보장치가 검사 중 작동 불량함 | SOLAS ch. II-2, S74-12/CII-2/R4.2.2.5.2
China | Nanjing | Pollution prevention - Marpol Annex I | OIL CONTENT METERS OF O.W.S OUT OF ORDER | 유수분리기의 유분농도계(Oil Content Meter)가 작동 불량함 | MARPOL Annex I, M73/38/ANI/R14
China | Nanjing | Water/Weathertight conditions | AIR PIPE HEAD OF A.P.T REMOVED AND CORRODED SERIOUSLY,GASEKET OF F.O.T AIR PIPE MISSING, THE FLOAT OF SLUGE TANK AIR PIPE BLOCKED | 선수피크탱크(APT) 에어파이프 헤드가 탈거되어 심하게 부식되었고, 연료유탱크(FOT) 에어파이프 가스켓이 탈락되었으며, 슬러지탱크 에어파이프 플로트가 막혀 있음 | Load Lines, LL66P88/ANI/R20
China | Nanjing | Life saving appliances | THE LIFTING LIMIT SWITCH OF RSCUE BOAT DAVIT ARM DEFECTIVE | 구조정 데빗 암의 상승 제한 스위치가 작동 불량함 | LSA Code, LSAC/N6.1.2.7
China | Nanjing | Fire safety | FUEL OIL LEAKY ALARM OF EMERGENCY GENERATOR DEFECTIVE DURING INSPECTION | 비상발전기의 연료유 누설 경보장치가 검사 중 작동 불량함 | SOLAS ch. II-2, ,S74-24/CII-2/R4.2.2.5.2
China | Nanjing | Fire safety | FIRE INTEGRITY OF DECK BETWEEN ENGINE ROOM AND E/G ROOM, CO2 ROOM:1.NO INSULATION MATERIAL IS PRESENT BENEATH THE EMERGENCY GENERATOR AND THE OIL FILTER DRIP TRAY. 2.NO INSULATION MATERIAL IS PRESENT BENEATH ALL THE CO2 CYLINDERS. | 기관실과 비상발전기실 및 CO₂실 사이 갑판의 방화구조가 기준에 미달함 | SOLAS ch. II-2, S74-24/CII-2/R9.2.3
China | Nanjing | Fire safety | THREE CABLE DUCTS BETWEEN WHEEL HOUSE AND ACCOMMODATION SPACE - FIRE INTEGRITY NOT MEET AS PER SOLAS REQUIREMENT | 조타실과 거주구역 사이의 케이블 덕트 3개소가 SOLAS 방화구조 요건을 충족하지 못함 | SOLAS ch. II-2, S74-24/CII-2/R9.2.3
China | Nanjing | Fire safety | ONE OPENING (APPROXIMATE 50CMX74CM ) EXISTED ON THE BULKHEAD BETWEEN THE ENGINE ROOM AND ACCOMMODATION SPACE. THE REQUIRED A-60 FIRE INSULATION FOR THE OPENING NOT PROVIDED AS PER SOLAS | 기관실과 거주구역 사이 격벽에 약 50cm × 74cm 크기의 개구부가 존재하며, SOLAS에서 요구하는 A-60 방화 단열이 설치되지 않음 | SOLAS ch. II-2, S74-24/CII-2/R9.2.3
China | Nanjing | Radio Communications | ALL DECK CREW UNABLE TO OPERATE MF DURING INSPECTION | 갑판부 선원 전원이 검사 중 MF 무선설비를 조작하지 못함 | SOLAS ch. IV, S74-4/CIV/R16
China | Nanjing | Emergency Systems | EMERGENCY GENERATOR ENGINE FAILED TO BE STARTED BY COMPRESSED AIR DURING INSPCETION | 비상발전기가 검사 중 압축공기로 시동되지 않음 | SOLAS ch. II-1 Parts C, D, E, F, S74-24/CII-1/R43
China | Nanjing | Water/Weathertight conditions | NUMEROUS CLAMPING DEVICES OF CARGO HOLD HATCHWAY COVERS DEFECTIVE | 다수의 화물창 해치커버 클램핑 장치가 작동 불량함 | Load Lines, LL66/ANI/R16
China | Nanjing | Safety of Navigation | GYRO COMPASS DEFECTIVE,CAN NOT SUPPLY STEADY COURSE | 자이로 컴퍼스가 정상적인 침로를 제공하지 못함 | SOLAS ch. V, S74-1/CV/R12.4
China | Nanjing | Water/Weathertight conditions | SEVERAL HOLES ON THE COAMING OF ACCESSING TO NO.2 AND NO.3 CARGO HOLDS AND CORRODED SERIOUSLY | 제2 및 제3 화물창 출입구 코밍에 다수의 구멍이 발생하였으며 심하게 부식됨 | Load Lines, LL66/ANI/R14;
China | Nanjing | Propulsion and auxiliary machinery | THE BASE OF THE BOILER SAFETY VALVE HOLED AND WATER LEAKING CONTINUALLY | 보일러 안전밸브 베이스가 천공되어 지속적으로 누수됨 | SOLAS ch. II-1 Parts C, D, E, F, S74-1/CII-1/R32.1
China | Nanjing | Water/Weathertight conditions | NUMEROUS CLAMPING DEVICES OF CARGO HOLD HATCH COVERS DEFECTIVE | 다수의 화물창 해치커버 클램핑 장치가 작동 불량함 | Load Lines, LL66/ANI/R16
China | Nanjing | Structural Conditions | THE EJECTOR PUMP USED FOR DRAINING AND PUMPING BILGES OF BOSUN STORE AND CHAIN LOCKER MALFUNCTION DURING INSPECTION | 보선창(Bosun Store) 및 체인로커의 배수용 이젝터 펌프가 검사 중 작동 불량함 | SOLAS ch. XII, S74-37/CXII/R13.1
China | Nanjing | Emergency Systems | WATER LEVEL DETECTOR OF THE BOSUN STORE CAN NOT BE ACTIVATED AN AUDIBLE AND VISUAL ALARM | 보선창 수위 감지기가 가청 및 시각 경보를 작동시키지 못함 | SOLAS ch. XII, S74-37/CXII/R12.1
China | Nanjing | Structural Conditions | THE DEWATER VALVE ON COLLISION BULKHEAD FOR F.P.T WHICH ONLY BE CAPABLE OF BEING BROUGHT INTO OPERATION FROM NO.2 CARGO HOLD AREA FREEBOARD | 선수피크탱크(FPT)의 배수밸브가 제2 화물창 자유갑판 구역에서만 조작 가능함 | SOLAS ch. II-1 Parts A, A-1, B, B-1,B-2, B-3, B-4, S74-37/CXII/R13.1
China | Nanjing | Pollution prevention - Ballast Water | THE LIMIT SWITCH OF BWMS BYPASS VALVE(V23) MALFUNCTION DURING INSPECTION | 평형수처리설비(BWMS) 바이패스 밸브(V23)의 리미트 스위치가 검사 중 작동 불량함 | Ballast Water Management, BWM/A/RD-3
China | Nanjing | Water/Weathertight conditions | F.W.T STARBOARD AIR PIPE AND BOTH AIR PIPES OF A.P.T - CLOSING DEVICES DEFECTIVE. | 우현 청수탱크(FWT) 에어파이프 및 양현 선수피크탱크(APT) 에어파이프의 폐쇄장치가 작동 불량함 | Load Lines, LL66/ANI/R20
China | Nanjing | Propulsion and auxiliary machinery | OIL FILM FOUND ON CASCADE TANK OF BOILER. THESE OIL CAME FROM NO.2 MAIN ENGINE HFO HEATHER AND NO PLAN TO RECOMMISION THE HEATER | 보일러 캐스케이드 탱크에서 유막이 발견되었으며, 이는 제2 주기관 HFO 히터에서 유입된 것으로 확인되었으나 히터를 재가동할 계획이 없음 | SOLAS ch. II-1 Parts C, D, E, F, S74-1/CII-2/R32.5
China | Nanjing | Fire safety | H.F.O SETTING TANK AND SERVICE TANK -OIL CONTENT METERS DEFECTIVE IN 2025.NO INFORMATION OF CLASS SURVEY ABOUT THE DEFECTIVE OF THE TWO LEVEL GAUGES | HFO 세틀링 탱크 및 서비스 탱크의 유량계(Level Gauge)가 2025년부터 작동 불량 상태이며, 해당 결함에 대한 선급검사 이력이 없음 | SOLAS ch. II-2, S74-1/CII-2/R15.2.2
China | Nanjing | Life saving appliances | THE HULL OF STARBOARD L/B FOUND CRACK,AND WATER ENTERED THE BOAT AT THE TIME OF INSPECTION. | 우현 구명정 선체에 균열이 발견되었으며 검사 당시 해수가 유입됨 | LSA Code, S74-2/CIII/R41
China | Nanjing | Water/Weathertight conditions | GASKETS OF 2P F.O TANK AIR PIPE FALL OFF,SELF-CLOSING DEVICES OF 1S/1P/3P W.B.T DEFECTIVE | 제2P 연료유탱크 에어파이프 가스켓이 탈락되었고, 제1S·제1P·제3P 평형수탱크의 자동폐쇄장치가 작동 불량함 | Load Lines, LL66/ANI/R20
China | Nanjing | Water/Weathertight conditions | NUMEROUS SEALING RUBBER IN CHANNELS OF HATCHWAY COVERS MISSING, THE LONGEST MISSING SECTION IS NEARLY 1.5 METERS IN LENGTH. | 해치커버 드레인 채널의 다수 실링 고무가 탈락되었으며, 가장 긴 탈락 구간은 약 15m임 | Load Lines, LL66/ANI/R16
China | Nanjing | Water/Weathertight conditions | NO.5 T.S.T PORT SIDE AIR PIPE HEAD HOLED, CLOSING DEVICES OF A.P.T AIR PIPES AT BOTH SIDES DAMAGED | 좌현 제5 상부측 탱크(TST) 에어파이프 헤드가 천공되었으며, 양현 선수피크탱크(APT) 에어파이프의 폐쇄장치가 손상됨 | Load Lines, LL66/ANI/R20
China | Nanjing | Fire safety | THE BULKHEAD BETWEEN E/R AND ESCAPE TRUNK WHERE LOCATED IN THE E/R LOWER PLATFORM -- FIRE INSULATION MISSING ABOUT 30CMX40CM | 기관실 하부 플랫폼에 위치한 기관실과 비상탈출통로 간 격벽의 방화단열재 일부(약 30cm×40cm) 누락 | SOLAS ch. II-2, S74-24/CII-2/R9.2.3
China | Nanjing | Fire safety | THE DECK BETWEEN ACCOMMODATION AND ENGINE ROOM- TWO STRENGTHENED SUPPORTS(EACH ABOUT 1M IN LENGTH) NOT PROVIDED FOR FIRE INSULATION,SEVERAL PIPES FIRE INSULATION EXTENSION MISSING,FIRE INSULATION FOR SEVERAL PIECES (ABOUT 30CMX30CM) UNDER THE SAID DECK PEELED OFF,ONE CABLE DUCT PENERATING THE ABOVE MENTIONED DECK(DIAMETER 3CM) NOT PROVIDED FOR FIRE INSULSTION | 거주구와 기관실 사이 갑판의 방화단열재 일부 미설치(보강재 각 약 1m, 배관 단열 연장부 및 케이블 덕트 관통부 포함) 및 일부 단열재 박리 | SOLAS ch. II-2, S74-24/C?-2/R9.2.3
China | Nanjing | Fire safety | THE NOZZLE OF FIXED LOCAL APPLICATION FIRE-FIGHTING SYSTEM FOR THE INCINERATOR UNABLE TO DELIVERY PRESSURED WATER DURING INSPECTION | 소각기용 국소고정식 소화장치의 노즐에서 가압수가 토출되지 않음 | SOLAS ch. II-2, S74-24/C?-2/R10.5.6
China | Nanjing | Fire safety | THE WATER SPRAY SYSTEM IN THE BOW PAINT ROOM MALFUNCTION | 선수 페인트룸의 고정식 물분무소화장치 작동 불량 | SOLAS ch. II-2, S74-24/C?-2/R10.6.3
China | Nanjing | Fire safety | WHEELHOUSE DOORS CAN NOT BE KEPT EFFICIENTLY GASTIGHT AND VAPOURTIGHT WITHIN BOUNDARY BULKHEAD | 조타실 출입문의 기밀 및 증기밀 유지 불량 | SOLAS ch. II-2, IBCC/C3/N3.2
China | Nanjing | Water/Weathertight conditions | 3 CLOSING DEVICES OF AIR PIPES FOR BWT 2S/4PF.P.T INOPERATIVE AND 1 AIR PIPE FOR A.P.T PERFORATED DUE TO CORROSION. | BWT 2S, 4P 및 FPT 에어파이프 폐쇄장치 3개 작동 불량 및 APT 에어파이프 1개 부식 천공 | Load Lines, LL66/ANI/R20
China | Nanjing | Water/Weathertight conditions | GUARD RAIL ON UPPER DECK (PORT SIDE) ADJACENT TO ACCOMMODATION -1.5M IN LENGTH OF UPPER COURSE MISSING , 3 SECTIONS OF GUARD RAIL NEAR BOTH SIDE PILOT TRANSFER POSITION CORRODED HEAVILY AND PERFORATED. | 거주구 인접 상갑판 좌현측 가드레일 일부(15m) 누락 및 도선사 승하선 위치 인근 가드레일 심한 부식 및 천공 | Load Lines, LL66/ANI/R25
China | Nanjing | Labour Conditions-Health protection, medical care,social security | THE VESSEL WAS OF WOODCHIP CARRIER.OVER THE LAST TEN PORTS,THE VESSEL HAD BEEN CONTINUOUSLY LOADED WITH WOODCHIPS.NO SPECIFIC ENCLOSED SPACE LIST AND ENCLOSED SPACE ENTRY PERMITTS FOR CARGO HOLDS OBSERVED ON BOARD.AND THE VESSEL EQUIPPED WITH PORTABLE GAS DETECTORS (NO PUMPPIPE),WHICH WERE UNABLE TO DETECT THE CARGO HOLDS,TWO PERSONS ENTER NO.2 CARGO HOLD DURING UNLOADING WITHOUT GAS DETECTION AND PERMISSION. | 목재칩 운반선임에도 화물창 밀폐공간 목록 및 출입허가서 미비치, 휴대용 가스검지기로 화물창 가스측정 불가, 가스측정 및 출입허가 없이 제2번 화물창 출입 이력 확인 | MLC 2006 Title 4, S74-49/C?/R19.3.6
China | Nanjing | Propulsion and auxiliary machinery | THE EJECTOR PUMP UTILIZED FOR BILGE PUMPING IN THE BOSUN STORE MALFUNCTIONED,RESULTING IN THE OVERFLOW OF BILGE WATER FROM THE BILGE WELL | 보선창(Bosun Store) 빌지 배출용 이젝터 펌프 작동 불량으로 빌지 오버플로우 발생 | SOLAS ch. II-1 Parts C, D, E, F, S74-37/CXII/R13.1
China | Nanjing | Fire safety | THE CABLE DUCT PENETRATING THE BULKHEAD BETWEEN THE ENGINE ROOM AND THE STEERING GEAR ROOM (WHERE AN EMERGENCY FIRE PUMP IS INSTALLED IN THE STEERING ROOM) WAS NOT SEALED WITH FIRE-RESISTANT MATERIAL, WITH AN APPROXIMATE SIZE OF 40MM*40MM | 기관실과 조타기실(비상소화펌프 설치) 사이 격벽 케이블 덕트 관통부의 방화 밀폐 미조치 | SOLAS ch. II-2, S74-24/C II-2/R9.2.3
China | Nanjing | Fire safety | OFFICER IN CHARGE NOT FAMILIAR WITH THE FIXED CO2 SYSTEM. RELATED TRAIN RECORD OF THE OFFICER AFTER JOIN THE SHIP WAS FIXED FOAM SYSTEM OTHER THAN PRESENT SHIP& apos;S FIXED FIRE FIGHTING SYSTEM. | 책임사관의 고정식 CO₂ 소화장치 운용 미숙 및 관련 교육기록 부적정 | SOLAS ch. II-2, S74-24/C II-2/R15.2.2.1
China | Nantong | Pollution prevention - Marpol Annex IV | THE DOSING PUMP FOR SEWAGE TREATMENT SYSTEM OUT OF ORDER | 오수처리장치 약품 주입펌프 작동 불량 | MARPOL Annex IV, M73/78/ANIV/R9.1
China | Nantong | Fire safety | THE PIPING OF FIXED CO2 FIRE EXTINGUISHER FOR CARGO HOLD CORRODED AND PERFORATED AT MULTIPLE LOCATIONS | 화물창용 고정식 CO₂ 소화배관 다수 부위 부식 및 천공 | SOLAS ch. II-2, S74-24/CII-2/R10.7.1
China | Nantong | Life saving appliances | THE PORTSIDE LIFE BOAT CANNOT START BY NO.1 BATTERY | 좌현 구명정 엔진이 제1 배터리로 시동되지 않음 | LSA Code, S74-2/CIII/R41.6.2
China | Nantong | Life saving appliances | THE DRAIN PLUG FOR BOTH P/S AND STBD LIFE BOAT STUCKED CAN NOT CLOSE PROPERLY | 좌현 및 우현 구명정의 배수 플러그 고착으로 정상 폐쇄 불가 | LSA Code, S74-2/CIII/R41.7.1
China | Nantong | Water/Weathertight conditions | THE PORTSIDE HATCH COAMING OF NO.4 CARGO HOLD HOLED | 제4번 화물창 좌현 해치코밍 천공 | Load Lines, LL66/ANI/R14
China | Nantong | Structural Conditions | THE WATERTIGHT DOOR ON THE FORE WATERTIGHT BULKHEAD OF E/R IN OPEN CONDITION BUT THE INDICATOR ON BRIDGE INDICATE CLOSED.AND THE LOCAL SWITCH INDICATION FAULTY | 기관실 전방 수밀격문이 개방 상태이나 선교 표시기는 폐쇄 상태로 표시되며 현장 표시장치 작동 불량 | SOLAS ch. II-1 Parts A, A-1, B, B-1,B-2, B-3, B-4, S74/CII-1/R13-1
China | Nantong | Fire safety | THE FIRE INSULATION MATERIALS FOR THE BOTTOM OF ESCAPE TRUNK PARTLY MISSING.THE FIRE INSULATION MATERIALS BETWEEN E/R AND STEERING GEAR ROOM(EMERGENCY FIRE PUMP LOCATED) NOT PROPERLY EXTENDED(ABOUT 4 M MISSING) | 비상탈출통로 하부 및 기관실과 조타기실 사이 방화단열재 일부 누락(약 4m) | SOLAS ch. II-2, S74-24/CII-2/R10.2.2.3.3
China | Nantong | Fire safety | THE ISOLATION VALVE OF NO.3 GENERATOR FAILED AND CAN NOT BE REMOTELY CLOSED | 제3 발전기 연료유 차단밸브의 원격 폐쇄 불가 | SOLAS ch. II-2, S74-24/CII-2/4.2.2.5.5
China | Nantong | Pollution prevention - Marpol Annex I | THE O.W.S WORKING AND DISCHARGING NORMALLY WITH NO SAMPLE WATER FLOWING OUT FROM 15PPM MONITOR | 15ppm 모니터로 샘플수가 공급되지 않는 상태에서도 OWS가 정상 운전 및 배출됨 | MARPOL Annex I, M73/78/ANI/R14.1
China | Nantong | Pollution prevention - Marpol Annex IV | THE ULTRAVIOLET SANITIZER OF SEWAGE TREATMENT PLANT OUT OF ORDER | 오수처리장치 자외선 살균기 작동 불량 | MARPOL Annex IV, M73/78/ANIV/R9.1.1
China | Nantong | Fire safety | BOTH TWO WATERMIST SPRAY NOZZLES IN THE PAINT ROOM(>4M2) BLOCKED. | 페인트룸(4㎡ 초과) 물분무 노즐 2개 막힘 | SOLAS ch. II-2, ,S74-24/CII-2/R10.6.3
China | Nantong | Fire safety | THE FIXED CO2 FIRE EXTINGUISHER PIPE TO NO.1 CARGO HOLD HOLED. | 제1번 화물창용 고정식 CO₂ 소화배관 천공 | SOLAS ch. II-2, S74-24/CII-2/R10 .7.1
China | Nantong | Water/Weathertight conditions | 4 SELF-CLOSE DEVICES FOR AIR PIPE ON MAINDECK HOLED AND ONE AIR PIPE BROKEN DUE TO CORROSION | 주갑판 에어파이프 자동폐쇄장치 4개 천공 및 에어파이프 1개 부식 파손 | Load Lines, LL66-2003/ANI/R20
China | Nantong | Pollution prevention - Marpol Annex IV | THE DISCHARGING PUMP FOR S.T.P SLIGHTLY LEAKING AND THE DOSING PUMP OUT OF ORDER | 오수처리장치 배출펌프 누유 및 약품 주입펌프 작동 불량 | MARPOL Annex IV, ,M73/78/ANIV/R9.1
China | Nantong | Fire safety | THE PIPE FOR CARGO HOLD FIXED CO2 FIRE EXTINGUISHER SYSTEM BETWEEN NO.4 AND NO.5 C/H HOLED | 제4번 및 제5번 화물창 사이 화물창용 고정식 CO₂ 소화배관 천공 | SOLAS ch. II-2, S74-24/CII-2/R10.7.1
China | Nantong | Water/Weathertight conditions | FOUR SELF-CLOSING DEVICES FOR BALLAST WATER TANK AIR PIPE ON MAINDECK HOLED | 평형수탱크 에어파이프 자동폐쇄장치 4개 천공 | Load Lines, ,LL66-2003/ANI/R20
China | Nantong | Water/Weathertight conditions | EIGHT SELF-CLOSING DEVICES FOR AIR PIPE ON POOP DECK AND MAIN DECK SEIZED,CAN NOT SELF CLOSE FREELY | Poop Deck 및 Main Deck의 에어파이프 자동폐쇄장치 8개 고착으로 자동폐쇄 불가 | Load Lines, LL66-2003/ANI/R20
China | Nantong | Fire safety | THE FIXED CO2 FIRE EXTINGUISHER PIPE OF NO.3 C/H HOLED | 제3번 화물창용 고정식 CO₂ 소화배관 천공 | SOLAS ch. II-2, S74-24/CII-2/R10.7.1
China | Nantong | Fire safety | TWO WATER MIST SPRAY NOZZLES IN THE PAINT ROOM BLOCKED SERIOUSLY(THERE ARE FIVE NOZZLES TOTALLY IN THE PAINT ROOM). | 페인트룸 총 5개 노즐 중 물분무 노즐 2개 심하게 막힘 | SOLAS ch. II-2, S74-24/CII-2/R10.6.3
China | Nantong | Pollution prevention - Marpol Annex I | A FRESH WATER PIPE CONNECTED TO THE O.W.S SAMPLING LINE. | OWS 샘플링 라인에 청수 배관 연결 | MARPOL Annex I, M73/78/ANI/R16.1.4
China | Nantong | Pollution prevention - Marpol Annex IV | THE BODY OF SEWAGE TREATMENT PLANT HOLE RUSTED AND THE S.T.P MALFUNCTION BECAUSE OF THE DOMESTIC SEWAGE CAN NOT FLOW BACK FROM SETTING TANK TO AERATION TANK. | 오수처리장치 본체 부식 천공 및 침전조의 오수가 폭기조로 환류되지 않아 작동 불량 | MARPOL Annex IV, M73/78/ANIV/R9.1
China | Nantong | Water/Weathertight conditions | THE HATCH COAMING OF NO.2 AND NO.3 CARGO HOLD CORRODED SERIOUSLY AND PERFORATED. | 제2번 및 제3번 화물창 해치코밍의 심한 부식 및 천공 | Load Lines, LL66/ANI/R14.1
China | Nantong | Fire safety | THE BULKHEAD BETWEEN ESCAPE TRUNK AND ACCOMMODATION PERFORATED WITH HOLES DUE TO RUST. | 비상탈출통로와 거주구 사이 격벽 부식 천공 | SOLAS ch. II-2, S74-1/CII-2/R42, R43
China | Nantong | Fire safety | THE FIRE MANIFOLD ON THE STARBOARD OF NO.5 C/H HATCH COAMING AND STARBOARD L/B DECK HOLED | 제5번 화물창 해치코밍 우현측 소화매니폴드 및 우현 구명정 갑판 천공 | SOLAS ch. II-2, ,S74-1/CII-2/R4.1- .4
China | Nantong | Water/Weathertight conditions | THE HATCH COAMING FOR NO.2 AND NO.3 CARGO HOLD HOLE RUSTED SERIOUSLY | 제2번 및 제3번 화물창 해치코밍의 심한 부식 및 천공 | Load Lines, ,LL66/ANI/R14
China | Nantong | Fire safety | TWO WATER MIST SPRAY NOZZLES(TOTAL THREE NOZZLES) IN THE PAINTER ROOM MALFUNCTION. | 페인트룸 총 3개 노즐 중 물분무 노즐 2개 작동 불량 | SOLAS ch. II-2, S74-24/CII-2/R10.6.3
China | Nantong | Life saving appliances | RESCUE BOAT DAVIT LIFTING LIMIT SWITCH INOPERATIVE DURING INSPECTION. | 구조정 데이빗 인양 제한 스위치 작동 불량 | LSA Code, LSAC/N6.1.2.7
China | Nantong | Fire safety | MAXIMUM DISTANCE OF SOME SMOKE DETECTORS IN ACCOMODATION CORRIDOR ON A DECK AWAY FROM BULKHEAD EXCEED 5.5M UP TO 6.5M | A Deck 거주구 복도의 일부 연기감지기가 격벽으로부터 최대 65m 이격되어 설치됨(기준 초과) | SOLAS ch. II-2, S74-24/CII-2/R7.5.5
China | Nantong | Pollution prevention - Marpol Annex II | SEWAGE TREATMENT PLANT MALFUNCTION.THE DISCHARGE PUMP LEAKING SERIOUSLY. | 오수처리장치 작동 불량 및 배출펌프 심한 누유 | MARPOL Annex II, M73/78/ANIV/R9.1
China | Nantong | Fire safety | THE LOCAL WATER-BASED FIRE EXTINGUISHING SYSTEM UNUSABLE AND THE CONTROL PANEL INDICATES LOW LIQUID LEVEL | 국소고정식 물분무 소화장치 사용 불가(제어반 저액위 경보 표시) | SOLAS ch. II-2, S74-24/CII-2/R10.5.6
China | Ningbo | Fire safety | NO.3, NO.4 AND NO.5 ISOLATION VALVE OF FIRE MAIN ON MAIN DECK MALFUNCTION, CAN NOT BE CLOSED DURING INSPECTION. | Main Deck의 제3, 제4 및 제5 화재주관 차단밸브 폐쇄 불가 | SOLAS ch. II-2, S74-24/CII-2/R10
China | Ningbo | Fire safety | THE QUICK CLOSING VALVE DIRECTLY FITTED ON THE EMERGENCY GENERATOR F.O. SERVICE TANK(CAPACITY 1300L) FAILED TO BE CLOSED REMOTELY. | 비상발전기 연료유 서비스탱크(1300L) 직결 급속폐쇄밸브의 원격 작동 불가 | SOLAS ch. II-2, S74-24/CII-2/R4
China | Ningbo | Fire safety | THE CONNECTION OF THE PRESSURE GAUGE ON THE MAIN LINE OF FIXED CO? PIPING IN THE FIXED CO? ROOM WAS FOUND LEAKING. | CO₂실 내 고정식 CO₂ 주관 압력계 연결부 누설 | SOLAS ch. II-2, S74-24/CII-2/R10
China | Ningbo | Fire safety | THE ISOLATING VALVE TO SEPARATE THE SECTION OF THE FIRE MAIN WITHIN THE MACHINERY SPACE CONTAINING THE MAIN FIRE PUMPS FROM THE REST OF THE FIRE MAIN CANNOT BE CLOSED. | 주소화펌프가 설치된 기관구역 내 화재주관 구간 차단밸브 폐쇄 불가 | SOLAS ch. II-2, S74-24/CII-2/R10
China | Ningbo | Water/Weathertight conditions | SIX DRAIN VALVES ON THE NO.2, NO.4, NO.5 AND NO.7 CARGO HOLD HATCH COAMINGS CANNOT BE CLOSED AUTOMATICALLY. | 제2, 제4, 제5 및 제7 화물창 해치코밍의 드레인 밸브 6개 자동 폐쇄 불가 | Load Lines, LL66/ANI/R14
China | Ningbo | Fire safety | THE FIXED LOCAL WATER MIST SYSTEM FOR NO.3 G/E FAILED TO BE TESTED. | 제3 발전기용 국소고정식 물분무 소화장치 시험 불가 | SOLAS ch. II-2, S74-24/CII-2/R10
China | Ningbo | Fire safety | THE QUICK-CLOSING VALVES FOR H.F.O. SETTLING TANK, H.F.O. SERVICE TANK, L.S.F.O. SETTLING TANK AND L.S.F.O. SERVICE TANK FAILED TO BE REMOTELY OPERATED. | HFO 침전탱크·서비스탱크 및 LSFO 침전탱크·서비스탱크의 급속폐쇄밸브 원격 작동 불가 | SOLAS ch. II-2, S74-24/CII-2/R4
China | Ningbo | Life saving appliances | THE DAVIT-LAUNCHING INFLATABLE LIFERAFT CANNOT BE USED,AS THE LIFTING RING CANNOT BE PULLED OUT OF THE CONTAINER TO CONNECT WITH THE DAVIT HOOK. | 데이빗 진수식 팽창식 구명뗏목의 인양링 인출 불가로 사용 불가 | LSA Code, LSAC/N4.1
China | Ningbo | Fire safety | THE QUICK-CLOSING VALVE ON THE OUTLET PIPE OF NO.1 FUEL OIL SEVICE TANK CANNOT BE REMOTELY OPERATED, AS THE AIR CONTROL PIPE IS DISCONNECTED. | 제1 연료유 서비스탱크 출구 배관의 급속폐쇄밸브가 공기제어관 분리로 원격 작동 불가 | SOLAS ch. II-2, S74-24/CII-2/R4
China | Ningbo | Fire safety | THE VALVE IMMEDIATELY FORWARD OF NO.3 FOAM MONITOR POSITION ON MAIN DECK TO ISOLATE DAMAGED SECTIONS OF MAIN LINE NOT PROVIDED. | 상갑판 제3번 포말모니터 전방의 손상 구역 격리용 포말 주배관 차단밸브 미설치 | SOLAS ch. II-2, S74-1/CII-2/R61
China | Ningbo | Life saving appliances | THE RESCUE BOAT LAUNCHING APPLIANCE CANNOT BE OPERATED. | 구조정 진수장치 작동 불가 | LSA Code, LSAC/N6.1
China | Ningbo | Fire safety | ALL THE SAFETY PINS OF CYLINDER VALVES ON THE CO2 CYLINDERS NOT REMOVED,WHICH RENDERED THE ENGINE ROOM FIXED CO2 FIRE EXTINGUISHING SYSTEM UNABLE TO BE REMOTELY RELEASED. IN ADDITION, THE RELEASE CONTROL PIPE FOR ONE GROUP OF CO2 CYLINDERS DISCONNECTED. | 기관실 고정식 CO₂ 소화설비의 CO₂ 용기밸브 안전핀 전체 미제거 및 CO₂ 용기군 1개소의 작동 공기관 분리로 원격 방출 불가 | SOLAS ch. II-2, S74-11/CII-2/R5
China | Ningbo | Pollution prevention - Marpol Annex I | THE OILY WATER SEPARATOR FAILED TO OPERATE CONTINUOUSLY AND NORMALLY DURING INSPECTION. | 유수분리기 연속 정상 운전 불가 | MARPOL Annex I, M73/78/ANI/R14
China | Ningbo | Fire safety | THE JACKETED HIGH PRESSURE OIL LEAKAGE ALARM FOR EMERGENCY GENERATOR FAILED TO BE TESTED. | 비상발전기 고압 연료유 누설 경보 시험 불가 | SOLAS ch. II-2, S74-24/CII-2/R4
China | Ningbo | Fire safety | THE AIR REMOTE CONTROL VALVE OF NO.1 FIXED CARBON DIOXIDE CYLINDER FOUND LEAKING. | 제1번 고정식 CO₂ 용기 공기식 원격조작 밸브 누설 | SOLAS ch. II-2, S74-24/CII-2/R10
China | Ningbo | Pollution prevention - Marpol Annex I | THE SLUDGE TANK DISCHARGE PIPING AND BILGE WATER PIPING CONNECTED TO A COMMON PIPING LEADING TO THE STANDARD DISCHARGE CONNECTION, THE CONNECTION OF BOTH SYSTEMS TO THE COMMON PIPING ALLOWED FOR THE TRANSFER OF SLUDGE TO THE BILGE SYSTEM. | 슬러지탱크 배출배관과 빌지수 배관이 공통 배관으로 연결되어 슬러지가 빌지계통으로 이송될 수 있도록 설치됨 | MARPOL Annex I, M73/78/ANI/R12
China | Ningbo | Fire safety | TOTALLY 8 VENTILATORS ON BOTHSIDE HEADBULKS OF THE ACCOMMODATION CANNOT BE CLOSED FROM OUTSIDE. | 거주구 양현 헤드벌크 환기구 8개소 외부에서 폐쇄 불가 | SOLAS ch. II-2, S74-24/CII-2/R9
China | Ningbo | Fire safety | THE QUICK-CLOSING VALVE ON THE OUTLET PIPE OF THE NO.3 F.O. TANK (S) CANNOT BE OPERATED REMOTELY. | 제3번 연료유탱크(우현) 출구 퀵클로징 밸브 원격 작동 불가 | SOLAS ch. II-2, S74-24/CII-2/R4
China | Ningbo | Life saving appliances | THE RESCUE BOAT CAN ONLY BE DRIVEN IN AHEAD DIRECTION. | 구조정 전진 운전만 가능 | LSA Code, LSAC/N5
China | Ningbo | Pollution prevention - Marpol Annex I | THE SLUDGE TANK DISCHARGE PIPING AND BILGE-WATER PIPING CONNECTED TO A COMMON PIPING LEADING TO THE STANDARD DISCHARGE CONNECTION, THE CONNECTION OF BOTH SYSTEMS TO THE COMMON PIPING ALLOWED FOR THE TRANSFER OF SLUDGE TO THE BILGE SYSTEM. | 슬러지탱크 배출배관과 빌지수 배관이 공통 배관으로 연결되어 슬러지가 빌지계통으로 이송될 수 있도록 설치됨 | MARPOL Annex I, M73/78/ANI/R12
China | Ningbo | Emergency Systems | ABANDON SHIP DRILLS RECORDED ON 24-JAN-2026 AND 22-SEP-2025 WERE NOT CONDUCTED IN ACCORDANCE WITH REQUIRED REGULATIONS. THE LIFEBOATS WERE NOT ACTUALLY LAUNCHED AND MANOEUVRED IN THE WATER BY THEIR DESIGNATED OPERATING CREWS. | 2025년 9월 22일 및 2026년 1월 24일 퇴선훈련이 규정에 따라 실시되지 않음(구명정을 실제 진수하여 지정 승무원이 조종하지 않음) | SOLAS ch. III, S74-17/CIII/R19
China | Ningbo | Emergency Systems | THE EMERGENCY FIRE PUMP FAILED TO BUILD UP WATER PRESSURE. | 비상소화펌프 압력 형성 불가 | SOLAS ch. II-2, S74-24/CII-2/R10
China | Ningbo | Fire safety | THE ISOLATING VALVE TO SEPARATE THE SECTION OF THE FIRE MAIN WITHIN THE MACHINERY SPACE CONTAINING THE MAIN FIRE PUMP FROM THE REST OF THE FIRE MAIN CANNOT BE CLOSED. | 기관구역 소화주관 격리밸브 폐쇄 불가 | SOLAS ch. II-2, S74-24/CII-2/R10
China | Ningbo | Water/Weathertight conditions | THE VENTILATOR FOR THE CARBON DIOXIDE ROOM HOLED(ABOUT 2CM*2CM). | CO₂실 환기구 파공(약 2cm×2cm) | Load Lines, LL66/ANI/R19
China | Ningbo | Water/Weathertight conditions | THE AIR PIPE OF NO.1 A.S. BALLAST WATER TANK HOLED(ABOUT 3CM*4CM). | 제1번 선수 평형수탱크 에어파이프 파공(약 3cm×4cm) | Load Lines, LL66/ANI/R20
China | Ningbo | Alarms | THE STARTING AIR PRESSURE LOW ALARM FOR M/E TESTED FAILURE. | 주기관 시동공기 저압 경보 시험 실패 | SOLAS ch. II-1 Parts C, D, E, F, S74-1/CII-1/R31
China | Ningbo | Pollution prevention - Marpol Annex I | THE PIPING ARRANGEMENT OF BILGE PUMP COULD CAUSE UNTREATED OILY MIXTURES FROM SHIP TO BE DIRECTLY DISCHARGED OVERBOARD, AND THE DISCHARGE PIPING IS NOT THE ONE EQUIPPED WITH STANDARD DISCHARGE CONNECTION AS REQUIRED BY RELEVANT CONVENTIONS. | 빌지펌프 배관 배치가 미처리 유성혼합물을 직접 해상 배출할 수 있도록 설치되어 있으며, 배출배관이 표준배출연결구를 갖추지 않음 | MARPOL Annex I, M73/78 /ANI/R15
China | Ningbo | Pollution prevention - Marpol Annex I | THE OIL DISCHARGE SOLENOID VALVE OF OIL WATER SEPARATOR MALFUNCTION. | 유수분리기 유분 배출용 솔레노이드 밸브 작동 불량 | MARPOL Annex I, M73/78/ANI/R14
China | Ningbo | Fire safety | THE QUICK-CLOSING VALVES ON THE OUTLET LINES FROM M.G.O. SERVICE TANK AND H.F.O. SERVICE TANK FAILED TO BE REMOTELY CLOSED. | MGO 서비스탱크 및 HFO 서비스탱크 출구 퀵클로징 밸브 원격 폐쇄 불가 | SOLAS ch. II-2, S74-1/CII-2/R15
China | Ningbo | Emergency Systems | WHILE THE EMERGENCY FIRE PUMP IS IN OPERATION WITH ISOLATION VALVE KEPT OPEN, ALL FIRE HYDRANTS IN ENGINE ROOM FAILED TO DISCHARGE WATER. | 비상소화펌프 운전 중 기관실 모든 소화전에서 방수 불가 | SOLAS ch. II-2, S74-24/CII-2/R10
China | Ningbo | Fire safety | THE QUICK-CLOSING VALVE FOR THE NO.2 F.O (S) TANK CANNOT BE OPERATED REMOTELY. | 제2번 연료유탱크(우현) 퀵클로징 밸브 원격 작동 불가 | SOLAS ch. II-2, S74-24/CII-2/R4
China | Ningbo | Fire safety | THE NO.2 ISOLATION VALVE FITTED IN THE FIRE MAIN ON THE TANK DECK CANNOT BE CLOSED. | 탱크데크 소화주관 제2번 격리밸브 폐쇄 불가 | SOLAS ch. II-2, S74-24/CII-2/R10
China | Ningbo | Fire safety | ALL VALVES (TOTAL 5) IN THE FOAM MAIN,LOCATED IMMEDIATELY FORWARD OF EACH MONITOR POSITION TO ISOLATE DAMAGED SECTIONS OF THOSE MAINS CANNOT BE CLOSED. | 포말 주배관의 손상 구역 격리용 차단밸브 5개소 전부 폐쇄 불가 | SOLAS ch. II-2, S74-1/CII-2/R61
China | Ningbo | Life saving appliances | ONE WINDOW GLASS ON STARBOARD LIFEBOAT CRACKED SERIOUSLY. | 우현 구명정 창문 유리 심한 균열 | LSA Code, S74-2/CIII/R44
China | Ningbo | Fire safety | THE ISOLATING VALVE TO SEPARATE THE SECTION OF THE FIRE MAIN WITHIN THE MACHINERY SPACE CONTAINING THE MAIN FIRE PUMP FROM THE REST OF THE FIRE MAIN CANNOT BE CLOSED. | 기관구역 소화주관 격리밸브 폐쇄 불가 | SOLAS ch. II-2, S74-1/CII-2/R4
China | Ningbo | Life saving appliances | ROPE OF STARBOARD SIDE EMBARKATION LADDER AT GROMMET CONNECTION POINT SEVERELY BROKEN. | 우현 구명정 승정사다리 로프가 그로밋 연결부에서 심하게 손상됨 | LSA Code, LSAC/N6.1
China | Ningbo | Fire safety | THE ISOLATING VALVE TO SEPARATE THE SECTION OF THE FIRE MAIN WITHIN THE MACHINERY SPACE CONTAINING THE MAIN FIRE PUMP FROM THE REST OF THE FIRE MAIN CANNOT BE CLOSED FULLY. | 기관구역 소화주관 격리밸브 완전 폐쇄 불가 | SOLAS ch. II-2, S74-24/CII-2/R10
China | Ningbo | Water/Weathertight conditions | THE FLOAT PLATES OF AIR PIPES FOR NO.8 BALLAST WATER TANK(S), NO.9 BALLAST WATER TANK(S) AND WASH FRESH WATER TANK/WATER BALLAST TANK SEIZED AT OPEN CONDITION. | 제8번 및 제9번 평형수탱크(우현), 세척수탱크/평형수탱크 에어파이프 플로트 플레이트 개방 상태로 고착 | Load Lines, LL66/ANI/R20
China | Ningbo | Fire safety | THE OUTLET PIPES FOR F.O. SETTING TANK, D.O. SERVICE TANK(S) AND F.O. SERVICE TANK NOT PROVIDED QUICK-CLOSING VALVES. | 연료유 침전탱크, 경유 서비스탱크 및 연료유 서비스탱크 출구 배관에 퀵클로징 밸브 미설치 | SOLAS ch. II-2, S74-24/CII-2/R4
China | Ningbo | Pollution prevention - Marpol Annex I | THE RECIRCULATING FACILITIES AFTER AND ADJACENT TO THE OVERBOARD OUTLET THE STOPPING DEVICE OF O.W.S.(THE OIL WATER SEPARATOR COMPLIES WITH RESOLTION MEPC.107(49)) NOT PROVIDED. | 유수분리기 재순환 장치(해상배출 차단장치 후단) 미설치 | MARPOL Annex I, M73/78ANI/R14
China | Ningbo | Radio Communications | THE GMDSS RESERVE BATTERIES CANNOT PROVIDE ELECTRICAL POWER FOR A MINIMUM OF ONE HOUR. | GMDSS 예비 배터리의 최소 1시간 전원 공급 불가 | SOLAS ch. IV, S74-11/CIV/R13
China | Ningbo | Water/Weathertight conditions | THE HATCH COVERS FOR ENTRY NO.2 CARGO HOLD AND NO.1 CARGO HOLD CANNOT BE WEATHERTIGHT CLOSED, AND PART OF THE WEATHERTIGHT SEAL (ABOUT 5M) ON THE NO.1 CARGO HOLD HATCH MISSING. | 제1번 및 제2번 화물창 출입구 해치커버의 풍우밀 유지 불가 및 제1번 화물창 해치커버 풍우밀 패킹 일부(약 5m) 누락 | Load Lines, LL66/ANI/R16
China | Ningbo | Fire safety | PART OF THE FIRE INTEGRITY OF BULKHEADS BETWEEN THE 2ND ACCOMMODATION DECK CORRIDOR AND ENGINE ROOM (ABOUT 5?)NOT MEET THE REQUIREMENTS OF A-60 CLASS STANDARD. | 제2 거주구 갑판 복도와 기관실 사이 격벽의 A-60급 방화구조 일부 기준 미충족 | SOLAS ch. II-2, S74-24/CII-2/R9
China | Ningbo | Fire safety | THE FIRE MAIN LINE BESIDE THE NO.2 CARGO HOLD BROKEN (3CM*4CM). | 제2번 화물창 인근 소화주관 파손(3cm×4cm) | SOLAS ch. II-2, S74-24/CII-2/R10
China | Ningbo | Propulsion and auxiliary machinery | THE OIL MIST SYSTEM FOR M/E MALFUNCTIONED. | 주기관 오일미스트 검지장치 작동 불량 | SOLAS ch. II-1 Parts C, D, E, F, S74-1/CII-1/R47
China | Ningbo | Fire safety | THE QUICK-CLOSING VALVES ON THE OUTLET LINES FOR NO.7 F.O. TANK(P),NO.8 F.O. TANK(S) AND D.O. STORAGE TANK FAILED TO BE REMOTELY CLOSED. | 제7번 연료유탱크(좌현), 제8번 연료유탱크(우현) 및 경유 저장탱크 출구 퀵클로징 밸브 원격 폐쇄 불가 | SOLAS ch. II-2, S74-24/CII-2/R4
China | Ningbo | Fire safety | MANY LINES(NO.1, NO.2, NO.3, NO.5, NO.6, NO.7, NO.8, NO.11 AND NO.12) LOW AIR FLOW ALARM OF THE CARGO HOLD SMOKE DETECTOR SYSTEM FAILED TO BE TESTED. | 화물창 연기검지장치의 다수 저유량 경보 회로(No1, 2, 3, 5, 6, 7, 8, 11, 12) 시험 실패 | SOLAS ch. II-2, S74-24/CII-2/R19
China | Ningbo | Fire safety | THE ISOLATING VALVE TO SEPARATE THE SECTION OF THE FIRE MAIN WITHIN THE MACHINERY SPACE CONTAINING THE MAIN FIRE PUMPS FROM THE REST OF THE FIRE MAIN CANNOT BE CLOSED. | 기관구역 소화주관 격리밸브 폐쇄 불가 | SOLAS ch. II-2, S74-24/CII-2/R10
China | Ningbo | Water/Weathertight conditions | THE COVER OF VENTILATOR FOR BOSUN STORE CANNOT BE CLOSED. | 선수창고 환기구 덮개 폐쇄 불가 | Load Lines, LL66/ANI/R19
China | Ningbo | Life saving appliances | TWO PORT SIDE DAVIT-LAUNCHED INFLATABLE LIFERAFTS CANNOT BE CONNECTED TO THE HOOK DUE TO THE OPERATING HANDLE OF THE HOOK MISSING. | 좌현 데이빗 진수식 팽창식 구명뗏목 2기의 후크 조작핸들 누락으로 후크 연결 불가 | LSA Code, S74-2/CIII/R48
China | Ningbo | Fire safety | ALL THE SELF-CLOSING FIRE DOORS(FAIL-SAFE TYPE) IN ACCOMMODATION AREA CANNOT BE CLOSED WHILE FIRE ALARM ACTIVATED FOR 2 MINUTES. | 거주구 내 모든 자동폐쇄 방화문(Fail-safe형)의 화재경보 작동 시 자동 폐쇄 불가 | SOLAS ch. II-2, S74-1/C II-2/R47
China | Ningbo | Fire safety | THE ISOLATING VALVE TO SEPARATE THE SECTION OF THE FIRE MAIN WITHIN THE MACHINERY SPACE CONTAINING THE MAIN FIRE PUMP FROM THE REST OF THE FIRE MAIN CANNOT BE CLOSED. | 기관구역 소화주관 격리밸브 폐쇄 불가 | SOLAS ch. II-2, S74-24/CII-2/R10
China | Ningbo | Water/Weathertight conditions | MANY COVERS OF CARGO HOLD VENTILATORS CANNOT BE CLOSED(SUCH AS NO.1 CARGO HOLD VENTILATOR(GL1), NO.5 CARGO HOLD VENTILATORS(GL9,GL10,GL14) AND NO.6 CARGO HOLD VENTILATORS(GL15,GL20)). | 다수의 화물창 환기구 덮개 폐쇄 불가(제1, 제5, 제6번 화물창) | Load Lines, LL66/ANI/R19
China | Ningbo | Fire safety | THE ISOLATING VALVE TO SEPARATE THE SECTION OF THE FIRE MAIN WITHIN THE MACHINERY SPACE CONTAINING THE MAIN FIRE PUMP FROM THE REST OF THE FIRE MAIN CANNOT BE CLOSED. | 기관구역 소화주관 격리밸브 폐쇄 불가 | SOLAS ch. II-2, S74-24/CII-2/R10
China | Ningbo | Fire safety | THE SMOKE DETECTORS FOR NO.3, NO.4 AND NO.7 SMOKE SUCTION PIPES OF THE CARGO HOLD SMOKE DETECTION SYSTEM OUT OF ORDER. | 화물창 연기흡입식 연기검지장치의 제3, 제4 및 제7번 회로 연기검지기 작동 불량 | SOLAS ch. II-2, S74-24/CII-2/R19
China | Ningbo | Pollution prevention - Marpol Annex I | FRESH WATER PIPE CONNECTED TO SAMPLE WATER LINE OF OIL CONTENT METER FOR OILY WATER SEPARATOR. | 유수분리기 유분농도계 시료수 라인에 청수 배관 연결 | MARPOL Annex I, M73/78/ANI/R14
China | Ningbo | Water/Weathertight conditions | THE COVER OF VENTILATION FOR BOSUN STORE CANNOT BE CLOSED. | 선수창고 환기구 덮개 폐쇄 불가 | Load Lines, LL66/ANI/R19
China | Ningbo | Life saving appliances | THE PORT SIDE LIFEBOAT ENGINE CANNOT BE STARTED BY NO.2 GROUP BATTERY; THE EXHAUST PIPE OF STARBOARD SIDE LIFEBOAT ENGINE INSIDE THE BOAT DAMAGED; AND BOTH LIFEBOATS PAINTERS CANNOT BE RELEASED FROM INSIDE THE BOATS. | 좌현 구명정 엔진 제2번 배터리로 시동 불가, 우현 구명정 엔진 배기관 손상 및 양현 구명정의 페인터를 내부에서 해제할 수 없음 | LSA Code, LSAC/N4.4
China | Ningbo | Water/Weathertight conditions | SIX VENTILATOR COVERS FOR BOSUN STORE CORRODED SERIOUSLY AND CANNOT BE CLOSED TO WEATHER-TIGHT. | 선수창고 환기구 덮개 6개소 심한 부식으로 풍우밀 유지 불가 | Load Lines, LL66/ANI/R19
China | Ningbo | Fire safety | THE ISOLATING VALVES (TOTALLY TWO) TO SEPARATE THE SECTION OF THE FIRE MAIN WITHIN THE MACHINERY SPACE CONTAINING THE MAIN FIRE PUMP FROM THE REST OF THE FIRE MAIN CANNOT BE CLOSED. | 기관구역 소화주관 격리밸브 2개소 폐쇄 불가 | SOLAS ch. II-2, S74-24/CII-2/R10
China | Ningbo | Fire safety | THE LOCAL WATER MIST SYSTEM ON THE NO.3 AND NO.4 D/G FAILED TO BE TESTED. | 제3번 및 제4번 발전기용 국부 물분무 소화장치 시험 불가 | SOLAS ch. II-2, S74-24/CII-2/R10
China | Ningbo | Pollution prevention - Marpol Annex I | THE OIL DISCHARGE SOLENOID VALVE FOR OILY WATER SEPARATOR MALFUNCTION. | 유수분리기 유분 배출용 솔레노이드 밸브 작동 불량 | MARPOL Annex I, M73/78/ANI/R14
China | Ningbo | Life saving appliances | ROPE OF PORT SIDE EMBARKATION LADDER AT GROMMET CONNECTION POINT SEVERELY BROKEN (OVER TWO-THIRDS). | 좌현 승정사다리 로프가 그로밋 연결부에서 2/3 이상 심하게 손상됨 | LSA Code, LSAC/N6.1
China | Ningbo | Life saving appliances | THE SELF-CONTAINED AIR SUPPORT SYSTEM FOR FREE-FALL LIFEBOAT CANNOT BE USED, AND THE EXHAUST PIPE OF ENGINE INSIDE THE BOAT DAMAGED. | 자유강하식 구명정의 독립 공기공급장치 사용 불가 및 구명정 내부 엔진 배기관 손상 | LSA Code, S74-2/CIII/R45
China | Ningbo | Fire safety | THE PIPE CONNECTING THE DISCHARGE LINE OF ONE FIXED CO2 CYLINDER TO THE MANIFOLD MISSING. | 고정식 CO₂ 소화설비 용기 1기의 방출배관과 매니폴드 연결배관 누락 | SOLAS ch. II-2, S74-1/CII-2/R5
China | Ningbo | Life saving appliances | TWO PORT SIDE DAVIT-LAUNCHED INFLATABLE LIFERAFTS CANNOT BE CONNECTED TO THE HOOK DUE TO THE OPERATING HANDLE OF THE HOOK MISSING. | 좌현 데이빗 진수식 팽창식 구명뗏목 2기의 후크 조작핸들 누락으로 후크 연결 불가 | LSA Code, S74-2/CIII/R48
China | Ningbo | Emergency Systems | THE EMERGENCY LIGHTS ON THE PORT SIDE EXTERNAL ESCAPE ROUTE OF THE ACCOMMODATION AREA ON BRIDGE WING DECK, G DECK , F DECK AND C DECK OUT OF ORDER. | 선교익 갑판, G Deck, F Deck 및 C Deck의 거주구 좌현 외부 비상탈출로 비상조명 작동 불량 | SOLAS ch. II-1 Parts C, D, E, F, S74-24/CII-1/R43
China | Ningbo | Life saving appliances | BOTH SIDES LIFEBOATS STERN DOORS CANNOT BE CLOSED FULLY. | 양현 구명정 선미 출입문 완전 폐쇄 불가 | LSA Code, LASC/N4.6
China | Ningbo | Life saving appliances | THE SHACKLES OF EMBARKATION LADDERS FOR BOTH SIDES BOW LIFERAFTS CANNOT BE CONNECTED TO THE DECK RINGS. | 선수부 양현 구명뗏목 승정사다리의 샤클이 갑판 고정링에 연결 불가 | LSA Code, S74-17/CIII/R31
China | Ningbo | Fire safety | THE ISOLATING VALVE TO SEPARATE THE SECTION OF THE FIRE MAIN WITHIN THE MACHINERY SPACE CONTAINING THE MAIN FIRE PUMP FROM THE REST OF THE FIRE MAIN CANNOT BE CLOSED. | 기관구역 소화주관 격리밸브 폐쇄 불가 | SOLAS ch. II-2, S74-1/CII-2/R4
China | Ningbo | Fire safety | NO.1 FAN OF SMOKE DETECTION SYSTEM OUT OF ORDER. | 화재감지장치 제1번 팬 작동 불량 | SOLAS ch. II-2, FSSC/C10/P2.2
China | Ningbo | Water/Weathertight conditions | ALL THE COVERS OF VENTILATORS FOR CARGO HOLDS CANNOT BE CLOSED. | 모든 화물창 환기구 덮개 폐쇄 불가 | Load Lines, LL66/ANI/R19
China | Ningbo | Fire safety | THE FIRE PIPE NEAR STARBOARD SIDE EMBARKATION STATION RUSTED SERIOUSLY AND HOLED(DIA. ABOUT 1CM). | 우현 승정구역 인근 소화주관 심한 부식 및 파공(직경 약 1cm) | SOLAS ch. II-2, S74-24/CII-2/R10
China | Ningbo | Fire safety | THE LOW-FLOW ALARM FOR NO.19, NO.20, NO.35, NO.36 AIR FLOW LINES OF CARGO HOLD SMOKE DETECTION SYSTEM FAILED TO BE TESTED. | 화물창 연기감지장치의 제19, 20, 35, 36번 공기유량 라인 저유량 경보 시험 실패 | SOLAS ch. II-2, S74-24/CII-2/R19
China | Ningbo | Pollution prevention - Ballast Water | THE PIPING ARRANGEMENT OF THE BALLAST WATER MANAGEMENT SYSTEM COULD RESULT IN BYPASS OF THE BALLAST WATER SYSTEM DURING BALLAST LOADING AND DISCHARGE, WITH NO ASSOCIATED ALARM PROVIDED. | 평형수처리장치 배관 구조상 평형수 적·양수 시 우회(Bypass)가 가능하며 이에 대한 경보장치 미설치 | Ballast Water Management, BWM/A/B-3
China | Ningbo | Fire safety | THE FIXED WATER MIST SYSTEM FOR F.O. PURIFIERS AREA FAILED TO BE TESTED. | 연료유 정제기 구역용 고정식 물분무 소화장치 시험 불가 | SOLAS ch. II-2, S74-24/CII-2/R10
China | Ningbo | Fire safety | A FIRE DAMPER AT THE TOP OF THE ENGINE ROOM FUNNEL FAILED TO BE CLOSED FROM OUTSIDE THE ENGINE ROOM. | 기관실 굴뚝 상부 방화댐퍼 외부 원격 폐쇄 불가 | SOLAS ch. II-2, S74-24/CII-2/R9
China | Ningbo | Dangerous goods | THE COMBUSTIBLE GAS SENSORS FOR THE COMPRESSOR ROOM AND MOTOR ROOM TESTED FAILURE. | 압축기실 및 전동기실 가연성 가스 감지기 시험 실패 | SOLAS ch. VII, IGCC/C13/N13.6
China | Ningbo | Water/Weathertight conditions | THE FLOAT BALL OF AIR PIPES FOR W.B.T. 1P, W.B.T. 1S, W.O.T., F.W.T. 2P, F.O.T. 1P AND F.O.T. 1S SEIZED. | 제1번 좌·우현 평형수탱크, 폐유탱크, 제2번 청수탱크(좌현), 제1번 연료유탱크(좌·우현)의 에어파이프 플로트볼 고착 | Load Lines, LL66/ANI/R20
China | Ningbo | Fire safety | THE FIRE MAIN ON THE MAIN DECK NEAR W.B.T. 5S CRACKED(ABOUT 20CM). | 상갑판 제5번 우현 평형수탱크 인근 소화주관 균열(약 20cm) | SOLAS ch. II-2, S74-24/CII-2/R10
China | Ningbo | Emergency Systems | THE DISCHARGING PRESSURE OF EMERGENCY FIRE PUMP UNABLE TO BE ESTABLISHED DURING INSPECTION. | 비상소화펌프 토출압력 형성 불가 | SOLAS ch. II-2, S74-24/CII-2/R10
China | Ningbo | Radio Communications | ONE SART PLACED ON THE STARBOARD SIDE OF THE BRIDGE FAILED TO BE TESTED. | 선교 우현측 SART 1대 시험 실패 | SOLAS ch. IV, S74-5/CIV/R7
China | Ningbo | Life saving appliances | ONE WINDOW GLASS AT THE FORWARD PART OF THE FREE-FALL LIFEBOAT BROKEN. | 자유강하식 구명정 전방 창문 유리 파손 | LSA Code, S74-2/CIII/R41
China | Ningbo | Fire safety | THE FIXED WATER MIST SYSTEM FOR H.F.O. PURIFIERS AREA MALFUNCTION. | HFO 정제기 구역용 고정식 물분무 소화장치 작동 불량 | SOLAS ch. II-2, S74-24/CII-2/R10
China | Ningbo | Pollution prevention - Marpol Annex VI | UNDER NORMAL RUNNING CONDITION OF THE EGCS SEAWATER PUMP,AFTER THE SEAWATER SAMPLE FLOW INTERRUPTED, NO ANY ALARM ACTIVATED, AND THE SYSTEM CONTINUED TO OPERATE NORMALLY. | EGCS 해수펌프 운전 중 시료수 공급 중단 시 경보 미작동 및 시스템 정상 운전 지속 | MARPOL Annex VI, M73/78/ANVI/R4
China | Ningbo | Fire safety | NO.1,NO.3 FOAM MAIN AND NO.1 FIRE MAIN ISOLATION VALVES ON MAIN DECK CANNOT BE CLOSED FULLY. | 상갑판 제1번 및 제3번 포말 주배관, 제1번 소화주관 격리밸브 완전 폐쇄 불가 | SOLAS ch. II-2, S74-24/CII-2/R10
China | Ningbo | Pollution prevention - Marpol Annex I | THE OIL DISCHARGE SOLENOID VALVE OF THE O.W.S. MALFUNCTION. | 유수분리기 유분 배출용 솔레노이드 밸브 작동 불량 | MARPOL Annex I, M73/78/ANI/R14
China | Ningbo | Life saving appliances | THE DAVIT OF THE RESCUE BOAT UNABLE TO BE OPERATED BY THE ACCUMULATOR DUE TO INSUFFICIENT PRESSURE. | 구조정 데이빗 축압기 압력 부족으로 작동 불가 | LSA Code, S74-2/CIII/R16
China | Ningbo | Fire safety | ALL THE WATER SPRAY NOZZLES OF THE FIRE FIGHTING SYSTEM IN PAINT ROOM BLOCKED. | 페인트룸 소화설비 물분무 노즐 전체 막힘 | SOLAS ch. II-2, S74-24/CII-2/R10.6
China | Ningbo | Emergency Systems | THE EMERGENCY FIRE PUMP FAILED TO ESTABLISH WATER PRESSURE(ACTUAL PRESSURE IS ALMOST 0 BAR). | 비상소화펌프 압력 형성 불가(실측 압력 약 0 bar) | SOLAS ch. II-2, S74-24/CII-2/R10.2
China | Ningbo | Pollution prevention - Ballast Water | THE BALLAST WATER PIPE LEADING TO NO.7(P) BALLAST WATER TANK FOUND HOLED(DIAMETER ABOUT 10CM), LOCATED NEAR THE DOOR ACCESSING THE ENGINE ROOM FROM THE PORT SIDE UNDER DECK PASSAGEWAY. | 제7번 좌현 평형수탱크로 연결되는 평형수 배관 파공(직경 약 10cm) | Ballast Water Management, BWM/A/B-3
China | Ningbo | Water/Weathertight conditions | THREE NATURAL VENTILATION COAMINGS FOR BOSUN STORE FOUND HOLED(DIAMETER ABOUT 3-4CM). | 선수창고 자연통풍 코밍 3개소 파공(직경 약 3~4cm) | Load Lines, LL66/ANI/R19
China | Ningbo | Life saving appliances | BOTH SIDES LIFEBOATS CANNOT BE LAUNCHED BY ONE PERSON FROM A POSITION ON THE SHIP& apos;S DECK. | 양현 구명정을 갑판상 위치에서 1인이 진수할 수 없음 | LSA Code, S74-2/CIII/R48
China | Ningbo | Pollution prevention - Marpol Annex I | THE SLUDGE TANK DISCHARGE PIPING AND BILGE-WATER PIPING CONNECTED TO A COMMON PIPING LEADING TO THE STANDARD DISCHARGE CONNECTION, THE CONNECTION OF BOTH SYSTEMS TO THE COMMON PIPING ALLOWED FOR THE TRANSFER OF SLUDGE TO THE BILGE SYSTEM. | 슬러지탱크 배출배관과 빌지수 배관이 공통 배관으로 연결되어 슬러지가 빌지계통으로 이송될 수 있도록 설치됨 | MARPOL Annex I, M73/78/ANI/R12
China | Ningbo | Water/Weathertight conditions | THE AUTOMATIC CLOSING DEVICES FOR TWO AIR PIPES OF F.P.T. SEIZED IN OPEN CONDITION. | 선수피크탱크 에어파이프 자동폐쇄장치 2개소 개방 상태로 고착 | Load Lines, LL66/ANI/R20
China | Ningbo | Water/Weathertight conditions | ACCESS HATCH COVERS TO NO.1 CARGO HOLD AND NO.2 CARGO HOLD CANNOT MAINTAIN WEATHERTIGHT CLOSURE. | 제1번 및 제2번 화물창 출입구 해치커버의 풍우밀 유지 불가 | Load Lines, LL66/ANI/R16
China | Ningbo | Fire safety | THE ISOLATING VALVE TO SEPARATE THE SECTION OF THE FIRE MAIN WITHIN THE MACHINERY SPACE CONTAINING THE MAIN FIRE PUMP FROM THE REST OF THE FIRE MAIN CANNOT BE CLOSED TIGHTLY. | 기관구역 소화주관 격리밸브 완전 폐쇄 불가 | SOLAS ch. II-2, S74-1/CII-2/R4
China | Ningbo | Fire safety | SIX SMOKE DETECTORS ON THE BRIDGE FIRE ALARM PANEL SHOWN AS DISABLED. | 선교 화재경보 패널상 연기감지기 6개소 비활성화 상태로 표시됨 | SOLAS ch. II-2, S74-1/CII-2/R13
China | Ningbo | Life saving appliances | RESCUE BOAT ENGINE UNABLE TO BE STARTED BY BOTH GROUPS OF BATTERIES DURING INSPECTION. | 구조정 엔진이 양쪽 배터리 그룹 모두로 시동 불가 | SOLAS ch. III, S74-2/CIII/R47
China | Ningbo | Pollution prevention - Ballast Water | THE PIPING ARRANGEMENT OF THE BALLAST WATER MANAGEMENT SYSTEM MAY RESULT IN BYPASS OF THE BALLAST WATER SYSTEM DURING BALLAST LOADING AND DISCHARGE, WITH NO ASSOCIATED ALARM PROVIDED. | 평형수처리장치 배관 구조상 평형수 적·양수 시 우회(Bypass)가 가능하며 이에 대한 경보장치 미설치 | Ballast Water Management, BWM/A/B-3
China | Ningbo | Pollution prevention - Ballast Water | THE PIPING ARRANGEMENT OF THE BALLAST WATER MANAGEMENT SYSTEM MAY RESULT IN BYPASS OF THE BALLAST WATER SYSTEM DURING BALLAST SUCTION AND DISCHARGE, WITH NO ASSOCIATED ALARM PROVIDED. | 평형수처리장치 배관 구조상 평형수 흡입 및 배출 시 우회(Bypass)가 가능하며 이에 대한 경보장치 미설치 | Ballast Water Management, BWM/A/B-3
China | Ningbo | Fire safety | THE ISOLATING VALVE TO SEPARATE THE SECTION OF THE FIRE MAIN WITHIN THE MACHINERY SPACE CONTAINING THE MAIN FIRE PUMP FROM THE REST OF THE FIRE MAIN CANNOT BE CLOSED TIGHTLY. | 기관구역 소화주관 격리밸브 완전 폐쇄 불가 | SOLAS ch. II-2, S74-24/CII-2/R10
China | Ningbo | Pollution prevention - Marpol Annex I | THE SLUDGE TANK DISCHARGE PIPING AND BILGE-WATER PIPING CONNECTED TO A COMMON PIPING LEADING TO THE STANDARD DISCHARGE CONNECTION, THE CONNECTION OF BOTH SYSTEMS TO THE COMMON PIPING ALLOWED FOR THE TRANSFER OF SLUDGE TO THE BILGE SYSTEM. | 슬러지탱크 배출배관과 빌지수 배관이 공통 배관으로 연결되어 슬러지가 빌지계통으로 이송될 수 있도록 설치됨 | MARPOL Annex I, M73/78/ANI/R12
China | Ningbo | Alarms | THE LOW-LEVEL ALARM OF NO.1 OIL-FIRED BOILER FAILED DURING TESTING. | 제1번 유류연소식 보일러 저액위 경보 시험 실패 | SOLAS ch. II-1 Parts C, D, E, F, S74-1/CII-1/R32.2
China | Ningbo | Pollution prevention - Marpol Annex I | THE SLUDGE TANK DISCHARGE PIPING AND BILGE-WATER PIPING CONNECTED TO A COMMON PIPING LEADING TO THE STANDARD DISCHARGE CONNECTION, THE CONNECTION OF BOTH SYSTEMS TO THE COMMON PIPING ALLOWED FOR THE TRANSFER OF SLUDGE TO THE BILGE SYSTEM. | 슬러지탱크 배출배관과 빌지수 배관이 공통 배관으로 연결되어 슬러지가 빌지계통으로 이송될 수 있도록 설치됨 | MARPOL Annex I, M73/78/ANI/R12
China | Ningbo | Pollution prevention - Marpol Annex I | WHEN THE 15PPM ALARM OF THE OILY WATER SEPARATOR ACTIVATED, DISCHARGE OVERBOARD STILL ALLOWED. | 유수분리기의 15ppm 경보 작동 시에도 해상 배출 가능 | MARPOL Annex I, M73/78/ANI/R14
China | Ningbo | Life saving appliances | THE FUEL TANK OF THE RESCUE BOAT ENGINE INSUFFICIENT (ALMOST EMPTY) DURING INSPECTION. | 구조정 연료탱크의 연료 부족(거의 비어 있음) | SOLAS ch. III, S74-2/CIII/R47
China | Ningbo | Life saving appliances | THE LIFTING RINGS OF TWO PORT SIDE DAVIT-LAUNCHED INFLATABLE LIFERAFTS CANNOT BE USED. | 좌현 데이빗 진수식 팽창식 구명뗏목 2기의 인양링 사용 불가 | SOLAS ch. III, S74-2/CIII/R38
China | Ningbo | Fire safety | THE PURIFIER ROOM PROTECTED BY A DEDICATED FIXED CARBON DIOXIDE FIRE FIGHTING SYSTEM, BUT THE FIRE DAMPER FOR THIS SPACE FAILED TO BE CLOSED. | 정제기실 전용 고정식 CO₂ 소화설비의 방화댐퍼 폐쇄 불가 | SOLAS ch. II-2, S74-1/CII-2/R5
China | Ningbo | Radio Communications | THE 2/O(GMDSS OPERATOR) NOT FAMILIAR WITH MF/HF OPERATION DURING INSPECTION. | 2등항해사(GMDSS 운용자)가 검사 중 MF/HF 장비 운용 방법에 익숙하지 않음 | SOLAS ch. IV, S74-5/CIV/R16
China | Ningbo | Fire safety | THE FIRE DAMPERS FOR NO.2 AND NO.4 VENTILATORS OF ENGINE ROOM FAILED TO BE CLOSED REMOTELY. | 기관실 No2 및 No4 환풍기의 화재댐퍼를 원격으로 폐쇄할 수 없음 | SOLAS ch. II-2, S74-24/CII-2/R5
China | Ningbo | Water/Weathertight conditions | THE COVER OF EMERGENCY ESCAPE TRUNK CANNOT BE CLOSED ON THE MAIN DECK. | 주갑판(Main Deck)에 설치된 비상탈출 트렁크 덮개를 폐쇄할 수 없음 | Load Lines, LL66/ANI/R16
China | Ningbo | Water/Weathertight conditions | THE COVER OF MANHOLE FOR AIR PIPE SPACE SEVERELY CORRODED AND HOLED (2CM*30CM) BEHIND THE FUNNEL ON C DECK. | C갑판 굴뚝(Funnel) 뒤쪽 공기관 공간(Air Pipe Space) 맨홀 덮개가 심각하게 부식되고 파공됨 크기 약 2cm × 30cm | Load Lines, LL66/ANI/R18
China | Ningbo | Safety of Navigation | THE HORIZONTAL ARC OF VISIBILITY OF THE LOWER RED ALL-ROUND LIGHT OF NOT-UNDER-COMMAND LIGHTS OBSCURED FOR MORE THAN 6 DEGREES.(APPROXIMATELY 30 DEGREES) | 항해불능등(NUC)의 하부 적색 전주등(All-round Light)의 수평 가시각이 6도 이상 가려짐 실제 약 30도 가려짐 | COLREG, C72-1/AN1,R9
China | Ningbo | Fire safety | FIRE PREVENTION STRUCTURAL INTEGRITY DAMAGED BETWEEN CABLE DUCT AND CORRIDOR BULKHEADS ON POOP AND B DECKS BY CABLE HOLES (DIA. 2CM) WITH NO PENETRATION PIECES PROVIDED. | 선미갑판 및 B갑판의 케이블 덕트와 복도 격벽 사이 화재방지 구조가 손상됨 직경 2cm 케이블 관통 구멍이 있으나 승인된 관통재(Penetration Piece)가 설치되지 않음 | SOLAS ch. II-2, S74-24/CII-2/R9
China | Ningbo | Fire safety | PURIFIER SPACE INDEPENDENTLY PROTECTED BY FIXED CARBON DIOXIDE FIRE EXTINGUISHING SYSTEM, FIRE DAMPER FOR THE VENTILATION DUCT FAILED TO CLOSE. | 고정식 CO₂ 소화장치로 독립 보호되는 퍼리파이어실(Purifier Space)의 환기 덕트 화재댐퍼가 폐쇄되지 않음 | SOLAS ch. II-2, S74-24/CII-2/R5.2
China | Ningbo | Water/Weathertight conditions | THE CLOSING APPLIANCE OF VENTILATOR FOR PIPE TUNNEL BEHIND NO.1 CARGO HOLD CANNOT CLOSE AND THE CLOSING HANDWHEEL DETACHED. | No1 화물창 뒤쪽 파이프 터널 환풍기의 폐쇄장치가 작동하지 않음 폐쇄용 핸드휠이 분리됨 | Load Lines, LL66/ANI/R19
China | Ningbo | Fire safety | FIRE PREVENTION STRUCTURAL INTEGRITY DAMAGED BETWEEN STORE (508) AND BULKHEAD ON D DECK BY A HOLE (DIA. 2CM) ON THE FIRE DOOR FRAME. | D갑판 창고(Store 508)와 격벽 사이 화재방지 구조가 손상됨 방화문 프레임에 직경 2cm 구멍 존재 | SOLAS ch. II-2, S74-24/CII-2/R9
China | Ningbo | Pollution prevention - Marpol Annex I | THE OIL DISCHARGE VALVE FOR OILY WATER SEPARATOR MALFUNCTION. | 유수분리장치(Oily Water Separator)의 유분 배출 밸브가 작동 불량 | MARPOL Annex I, M73/78/ANI/R14.6
China | Ningbo | Life saving appliances | THE PORT SIDE LIFEBOAT ENGINE UNABLE TO BE STARTED BY NO.2 BATTERY. | 좌현 구명정 엔진이 No2 배터리로 시동되지 않음 | LSA Code, S74-2/CIII/R41.6
China | Ningbo | Fire safety | ONE FIRE DAMPER FOR CARGO COMPRESSOR ROOM VENTILATOR AND ONE FIRE DAMPER FOR MOTOR ROOM VENTILATOR FAILED TO BE CLOSED. | 화물 압축기실 환풍기 및 모터실 환풍기의 화재댐퍼 각각 1개가 폐쇄되지 않음 | SOLAS ch. II-2, S74-1/CII-2/R48
China | Ningbo | Life saving appliances | THE DAVIT LAUNCHED LIFERAFT STOWED ON THE PORT SIDE, WHILE THE LAUNCHING APPLIANCE INSTALLED ON THE STARBOARD SIDE, RESULTING IN THE LIFERAFT UNAVAILABLE FOR IMMEDIATE USE. | 다빗식 진수형 구명뗏목이 좌현에 보관되어 있으나 진수장치는 우현에 설치되어 있어 즉시 사용 불가 상태임 | LSA Code, S74-17/CIII/R33
China | Ningbo | Safety of Navigation | ONLY ONE NAVIGATION BRIDGE FRONT WINDOW PROVIDED CLEAR VIEW SCREEN UNDER SEVERE WEATHER CONDITIONS. | 악천후 조건에서 시야 확보용 클리어 뷰 스크린(Clear View Screen)이 선교 전방 창문 1개에만 설치됨 | SOLAS ch. V, S74-24/CV/R22
China | Ningbo | Safety of Navigation | THE ANGLE OF VISIBILITY OF THE NOT UNDER COMMAND LIGHTS INCORRECT, FOUR RED LIGHTS CAN BE SEEN AT THE SAME TIME FROM THE SEA. | 항해불능등(NUC)의 가시각이 부적절함 해상에서 동시에 4개의 적색등이 보이는 상태 | COLREG, C72-1/AN1,R9
China | Ningbo | Fire safety | TWO FIRE DETECTORS LOCATED ON THE FUNNEL DECK AND NEAR THE BOILER OUT OF ORDER. | 굴뚝 갑판 및 보일러 부근의 화재감지기 2개가 작동 불량 | SOLAS ch. II-2, S74-24/CII-2/R7.2
China | Ningbo | ISM | SMS IMPLEMENTATION RELATING TO SHIPBOARD MAINTENANCE NOT EFFECTIVE AS EVIDENCED BY DEFICIENCIES NO.1(13102),NO.3(02111) AND NO.4(08108),ADDITIONAL AUDIT TO BE CARRIED OUT. | 선내 유지보수 관련 SMS 이행이 효과적으로 수행되지 않음 지적사항 No1(13102), No3(02111), No4(08108)에서 확인됨 추가 심사 실시 필요 | ISM Code, ISMC/S10
China | Ningbo | Pollution prevention - Marpol Annex I | THE 15 PPM OIL METER KEPT ALARMING WHEN THE SAMPLE VALVE WAS OPEN,RESULTING IN FAILURE OF OILY WATER SEPARATOR. | 15ppm 유분측정기가 샘플 밸브 개방 시 계속 경보를 발생시킴 이로 인해 유수분리장치 작동 실패 | MARPOL Annex I, M73/78/ANI/R16
China | Ningde | Pollution prevention - Ballast Water | THE BWMS MODEL(LS-150) IN VALIDATION OF BIOLOGICAL EFFICACY AT COMMISSIONING OF BALLAST WATER MANAGEMENT SYSTEM DIFFERED FROM THAT IN INTERNATIONAL BALLAST WATER MANAGEMENT CERTIFICATE(LS-250) | BWMS 모델이 불일치함 BWMS 승인 시험 및 시운전 시 모델: LS-150 국제평형수관리증서(IBWMC) 기재 모델: LS-250 서로 일치하지 않음 | Ballast Water Management, BWM2004 Reg.D-3
China | Ningde | Fire safety | FIRE DOOR OF AC ROOM(AFT. BRIDGE CORRIDOR) FIRE CLASS B-15 NOT COMPLY WITH THE REQUIREMEN IN FIRE CONTRAL PLAN(CLASS A) | AC실 방화문(선미 선교 복도)의 방화 등급이 B-15임 방화제어도(Fire Control Plan)에 표시된 A급 요구사항과 불일치 | SOLAS ch. II-2, S74/II-2/R9.4
China | Ningde | Water/Weathertight conditions | DEFORMATION AND CORROSION FOUND ON COVER OF HATCH NO1.2& amp; 3 | No1, No2 및 No3 해치커버 덮개에서 변형 및 부식 발견 | Load Lines, LL66 AN1 REG.16
China | Ningde | Fire safety | BULKHEAD PLATING OF FUEL OIL TANK SHUT-OFF VALVES BETWEEN E/R TO ACCOMMODATION NOT THERMAL INSULATION TO A-60 | 기관실과 거주구 사이 연료유 탱크 차단밸브 주변 격벽이 A-60 기준 단열되지 않음 | SOLAS ch. II-2, S74/II-2/R9.4
China | Ningde | Fire safety | THE VALVE ON THE AIR RESERVOIR FOR THE QUICK-CLOSING VALVES OF F.O. TANKS(LOCATED IN ENGINE ROOM) LEAKY AND LOSS AIR PRESSURE NOT MAINTAINED THE REQUIRED WORKING LEVEL | 기관실 내 연료유 탱크 급속폐쇄밸브용 공기 저장탱크 밸브가 누설됨 요구 작동 압력을 유지하지 못함 | SOLAS ch. II-2, S74/II-2/R4.2
China | Panjin | Propulsion and auxiliary machinery | OVERSPEED PROTECTION DEVICE OF NO.1 GENERATOR ENGINE MALFUNCTION | No1 발전기 엔진 과속 보호장치(Overspeed Protection Device)가 작동 불량 | SOLAS ch. II-1 Parts C, D, E, F, S74-1/CII-1/R27.1
China | Panjin | Life saving appliances | HOISTING LIMIT DEVICE OF RESCUE BOAT DAVIT OUT OF WORK. | 구조정 다빗의 인양 한계장치(Hoisting Limit Device)가 작동 불능 | LSA Code, S74-17/CIII/R17
China | Panjin | Safety of Navigation | TURNTABLE TOP PLATFORM OF STARBOARD PILOT TRANSFER ARRANGEMENTS RUSTED THROUGH AND CRACKED. | 우현 도선사 승하선 장치 회전식 상부 플랫폼이 부식 관통되고 균열 발생 | SOLAS ch. V, S74-9/C V/R23.2.1
China | Panjin | Water/Weathertight conditions | 27 PCS CARGO HOLD HATCH COVER QUICK CLEAT INOPERATIVE | 화물창 해치커버 퀵 클리트 27개가 작동 불량 | Load Lines, LL66/ANI/R16
China | Putian | Fire safety | THREE SPRINKLERS IN PAINT STORE CORRODED AND MALFUNCTION, | 페인트 저장실 스프링클러 3개가 부식 및 작동 불량 | SOLAS ch. II-2, SOLAS CII-2/R10.6.3
China | Putian | Life saving appliances | THE REMOTE RELEASE WIRE OF LIFEBOAT(P/S)BROKEN DURING INSPECTION,THE MANUAL RECOVERY OPERATION OF LIFEBOAT (P/S) INEFFECTIVE. | 좌·우현 구명정 원격 해제 와이어가 검사 중 파손됨 구명정 수동 복구 작업도 정상 수행 불가 | LSA Code, LSA CVI/R6.1.2
China | Putian | Structural Conditions | WATER LEVEL DETETION ALARM PANEL INDICATED TWO SENSORS FAULT(HYD PUMP ROOM AND NO.5 CARGO HOLD) DURING INSPECTION. | 수위 감지 경보 패널에서 2개 센서 고장 표시 발생 유압 펌프실(Hydraulic Pump Room) No5 화물창 | SOLAS ch. II-1 Parts A, A-1, B, B-1,B-2, B-3, B-4, SOLAS CXII/R12
China | Qingdao | Safety of Navigation | THE HORIZONTAL ARC OF AFT MASTHEAD LIGHT WAS INCORRECT (ACTUAL ABOUT 135 DEGREES) ON MAGNETIC COMPASS DECK | 자기컴퍼스 갑판 선미 마스트등의 수평 발광각이 부적절함 실제 약 135도 | COLREG, C72-1/PC RULE 21
China | Qingdao | Radio Communications | WHEN ONLY THE RESERVE SOURCE OF ENERGY WAS SUPPLIED ON , INMARSAT C (NO.1) ON BRIDGE CANNOT WORK . | 예비전원만 공급한 상태에서 선교의 INMARSAT-C No1이 작동하지 않음 | SOLAS ch. IV, S74-5/CIV/R13
China | Qingdao | Safety of Navigation | BOTH RADAR OPERATOR& apos;S MANUAL NOT AVAILABLE ON BOARD,P/M TEST CAN NOT BE CARRIED OUT | 두 대 레이더 운용 매뉴얼이 선내에 없음 성능시험(P/M Test) 수행 불가 | SOLAS ch. V, S74-24/CV/R19
China | Qingdao | Life saving appliances | BOTH SIDE L/B ON-LOAD RELEASE SYSTEM MALFUNCTION | 양현 구명정 온로드 해제장치(On-load Release System)가 작동 불량 | LSA Code, LSAC/N4
China | Qingdao | Fire safety | NO.2 VENTILATOR FOR E/R AND VENTILATOR FOR E/G ROOM CORRODED AND HOLED ,BOTH SPACE PROTECTED BY FIXED CO2 SYSTEM | 기관실 No2 환풍기 및 비상발전기실 환풍기가 부식되고 파공됨 두 공간 모두 고정식 CO₂ 소화장치 보호 구역임 | SOLAS ch. II-2, S74-24/CII-2/R5
China | Qingdao | Propulsion and auxiliary machinery | FLAME FAILURE ALARM OF AUXILIARY BOILER MALFUNCTION | 보조보일러 화염 소실 경보(Flame Failure Alarm)가 작동 불량 | SOLAS ch. II-1 Parts C, D, E, F, S74-1/CII-1/R32
China | Qingdao | Emergency Systems | THE SUPPLY TO AIR RECEIVER OF THE EMERGENCY G/E FROM MAIN COMPRESSED SYSTEM, NON-RETURN V/V NOT FITTED IN E/G SPACE | 비상발전기 공기 저장기 공급이 주 압축공기 시스템에서 연결되어 있음 비상발전기실에 체크밸브(Non-return Valve)가 설치되지 않음 | SOLAS ch. II-1 Parts C, D, E, F, S74-1/CII-1/R44
China | Qingdao | Water/Weathertight conditions | NO.1 CARGO HOLD VENTILATOR COAMING CORRODED AND HOLED (DIAMETER 4CMX4CM) | No1 화물창 환풍기 코밍이 부식되고 파공됨 직경 약 4cm × 4cm | Load Lines, LL66P88/ANI/R19
China | Qingdao | Fire safety | ONE SECTION OF EMERGENCY FIRE PUMP DISCHARGE PIPE PASSING THROUGH E/R,INSULATION PROTECTION NOT PROVIDED | 비상소화펌프 토출 배관 중 기관실을 통과하는 일부 구간에 단열 보호가 설치되지 않음 | SOLAS ch. II-2, S74-24/CII-2/R10
China | Qingdao | Fire safety | THE CLEAR WIDTH OF DOORWAYS IN THE ESCAPE ROUTE IN ACCOMMODATION AREA NOT AS REQUIED(ONLY 600MM) ON ACCOMMODATTION DECK, BOAT DECK AND MAIN DECK | 거주구 탈출로 출입구 유효 폭이 요구 기준에 미달함 거주구 갑판, 보트 갑판 및 주갑판 출입구 폭: 600mm | SOLAS ch. II-2, FSSC /C13/P3
China | Qingdao | Structural Conditions | INSULATION MONITOR SYSTEM FOR 220V MALFUNCTION | 220V 절연 감시장치(Insulation Monitor System)가 작동 불량 | SOLAS ch. II-1 Parts C, D, E, F, S74-1/CII-1/R45
China | Qingdao | Fire safety | SEVERAL AIR PIPE PENETRATION THE BULKHEAD BETWEEN E/R AND ACCOMMODATION AREA AND FIRE MAIN PIPE PENETRATION THE BULKHEAD BETWEEN E/R AND EMERGENCY ESCAPE TRUNK ,EXTENSION INSULATION PROTECTION NOT PROVIDED AT ABOVE MENTIONED PENETRATION | 기관실과 거주구 사이 격벽을 관통하는 일부 공기관 및 기관실과 비상탈출 트렁크 사이 소화주관 관통부에 추가 단열 보호가 설치되지 않음 | SOLAS ch. II-2, S74-24/C II-2/R9
China | Qingdao | Water/Weathertight conditions | THE HEIGHT OF TWO VENTILATORS FOR CO2 ROOM AND STORAGE ROOM EXCEEDING 900MM, BUT NO ADDITIONAL SUPPORT PROVIDED ON POOP DECK ( POSITION 2) | CO₂실 및 저장실 환풍기 2개의 높이가 900mm를 초과하나 선미갑판(Position 2)에 추가 지지대가 설치되지 않음 | Load Lines, LL66P88/ANI/R19
China | Qingdao | Water/Weathertight conditions | THE HATCHWAY COVER FOR NO.1 CARGO HOLD CORRODED AND BROKEN WHICH UNABLE TO KEEP WEATHERTIGHT ON FORECASTLE DECK | 선수루 갑판의 No1 화물창 해치커버가 부식 및 파손되어 풍우밀 상태 유지 불가 | Load Lines, LL66P88/ANI/R18
China | Qingdao | Fire safety | ONE PIPE PENETRATION (DIA.ABOUT 200MM) ON BULKHEADS BETWEEN EMERGENCY ESCAPE TRUNK AND ENGINE ROOM ON BOTTOM FLOOR NOT SEALED WITH APPROVED MATERIALS , WHICH DAMAGED THE E/R A-60 CLASS FIRE INTEGRITY | 최하층 기관실과 비상탈출 트렁크 사이 격벽의 배관 관통부(직경 약 200mm)가 승인된 재료로 밀봉되지 않음 기관실 A-60 방화 성능 손상 | SOLAS ch. II-2, S74-6/C II-2/R44
China | Qingdao | Fire safety | THE F.O AND L.O TANK QUICK CLOSING VALVE CONTROL AIR RESERVOIR CAN NOT CHARGED WITH PRESSURE. | 연료유 및 윤활유 탱크 급속폐쇄밸브 제어용 공기 저장탱크에 압력을 충전할 수 없음 | SOLAS ch. II-2, S74-24/CII-2/R4
China | Qingdao | Fire safety | THREE SETS OF F.O INLET ISOLATING VALVE FOR EACH G/E MALFUNCTION,THE REMOTE CONTROL DEVICE OF THE VALVE RELEASED WHILE NO.3 G/E IN USE,NO.1 AND NO.2 CAN STARTED. | 각 발전기 연료유 입구 격리밸브 3세트가 작동 불량 No3 발전기 운전 중 원격 제어장치가 해제됨 No1 및 No2 발전기는 기동 가능 상태 | SOLAS ch. II-2, S74-24/C II-2/R4
China | Qingdao | Fire safety | THE QUICK CLOSING VALVE CABIN OF E/R F.O AND L.O TANK LOCATED AT THE BOUNDARY OF E/R,NOT INSULATED TO A60 CLASS | 기관실 연료유 및 윤활유 탱크 급속폐쇄밸브실이 기관실 경계부에 위치하나 A-60 단열이 되어 있지 않음 | SOLAS ch. II-2, S74-24/CII-2/R9
China | Qingdao | Fire safety | THREE CABLE PENETRATIONS OF THE DECK BETWEEN BRIDGE AND CAPTAIN& apos;S CABIN NOT INSULATED WITH MATERIAL(ONE IS APPROX.15CM*40CM) | 선교와 선장실 사이 갑판의 케이블 관통부 3개소가 단열되지 않음 그중 1개소 크기 약 15cm × 40cm | SOLAS ch. II-2, S74-24/C II-2/R9
China | Qingdao | Life saving appliances | THE RADAR REFLECTOR IN BOTH SIDE L/B EXPIRED | 양현 구명정 레이더 반사기(Radar Reflector)의 유효기간 만료 | LSA Code, LSAC/N4
China | Qingdao | Life saving appliances | THE LIFEBOAT ENGINE STABSIDE CAN NOT BE STARTED | 우현 구명정 엔진이 시동되지 않음 | LSA Code, LSAC/N4
China | Qingdao | Fire safety | ONE FIRE DETECTOR WHICH COVERS THE INCINERATOR INSTALLATION WAS NOT LOCATED AT A MIN. DISTANCE MORE THAN 0.5M AWAY FROM BULKHEADS (ACTUAL 0.3M) | 소각기를 보호하는 화재감지기 1개가 격벽으로부터 최소 05m 이상 이격되어 설치되어야 하나, 실제 03m에 설치되어 있음 | SOLAS ch. II-2, FSSC/C9/P2 .4
China | Qingdao | Safety of Navigation | BOTH SETS OF ECDIS UNITS UNABLE TO RETURN TO THE MOST RECENT DISPLAY SCREEN WHEN THEY WERE SWITCHED ON WITHIN 45 SECONDS FOLLOWING A SWITCH OFF | 양쪽 ECDIS가 전원 차단 후 45초 이내 재투입 시 최근 표시화면으로 복귀하지 못함 | SOLAS ch. V, S74-24/CV/R19, MSC.232(82)/R 5.4, 16.2
China | Qingdao | Alarms | NO.1 HYD. TANK OIL LOW LEVEL ALARM FOR S/G SYSTEM MALFUNCTION IN S/G ROOM AND WHEEL HOUSE | 조타장치실 및 선교의 No1 유압탱크(S/G System) 저유위 경보가 작동 불량임 | SOLAS ch. II-1 Parts C, D, E, F, S74-1/CII-1/R29
China | Qingdao | Fire safety | THE ACCOMMODATION CORRIDORS SERVE AS ESCAPE ROUTE. HOWEVER, HANDRAILS ARE NOT PROPERLY FITTED FROM UPPER DECK TO F DECK, ABOUT 15 METERS MISSING. | 거주구 비상탈출로(Upper Deck~F Deck)의 핸드레일 약 15m 구간이 설치되어 있지 않음 | SOLAS ch. II-2, S74-24/CII-2/R13
China | Qingdao | Fire safety | TWO SETS OF M/E F.O LEAKAGE ALARM MALFUNCTION | 주기관 연료유 누설경보장치 2개가 작동 불량임 | SOLAS ch. II-2, S74-24/CII-2/R4.
China | Qingdao | Fire safety | F.O INLET ISOLATING VALVE OF NO.1 G/E DEFECTIVE,THE ENGINE CAN STARTED AND KEEP RUNNING WITH F.O PRESSURE 7KG/CM2 AFTER THE VALVE CLOSED REMOTELY | No1 발전기 엔진의 연료유 공급 차단밸브가 결함 상태로, 원격 폐쇄 후에도 연료유 압력(7kg/cm²)이 유지되어 엔진이 계속 운전됨 | SOLAS ch. II-2, ,S74-24/C II-2/R4
China | Qingdao | Fire safety | FIRE DAMPER FOR WHEEL HOUSE DEFECTIVE, THE EVIDENCE IS THAT A PIECE OF PAPER WAS PLACED AT THE AIR OUTLET ,IT WAS BLOWN FROM A VERTIACAL POSITION TO A HORIZONTAL POSITION DURING ALL FIRE DAMPER CLOSED | Wheel House의 Fire Damper가 작동 불량임(모든 Fire Damper를 폐쇄한 상태에서도 공기 배출구에 놓인 종이가 수직 상태에서 수평 상태로 움직임) | SOLAS ch. II-2, S74-24/CII-2/R9.7
China | Qingdao | Fire safety | THE BULKHEAD BETWEEN TWO E/R VENTILATION TRUNK AND CORRIDOR IN ACCOMMODATION SPACE ON POOP DECK NOT INSULATED TO A60 CLASS | Poop Deck 거주구 통로와 기관실 환기덕트 사이 격벽이 A-60 방화기준으로 단열되지 않음 | SOLAS ch. II-2, ,S74-24/C II-2/R9
China | Qingdao | Safety of Navigation | UPON BEING SWITCHED ON FOLLOWING A SWITCH OFF ,BOTH ECDIS UNITS ON BRIDGE UNABLE TO RETURN TO THE MOST RECENT MANUALLY SELECTED SETTINGS FOR DISPLAY (BOTH ECDIS WERE INSTALLED IN 2017 ) | 선교의 양쪽 ECDIS(2017년 설치)가 전원 재투입 시 최근 수동 설정된 표시화면으로 복귀하지 못함 | SOLAS ch. V, MSC.232(82) / AN/R16
China | Qingdao | Fire safety | THE TRANSFER VALVE BETWEEN C/H SAMPLING PIPE AND CO2 DISCHARGE LINE FOR NO.4 C/H LEAKING GAS SERIOUSLY IN CO2 ROOM | No4 화물창의 연기샘플링 배관과 CO₂ 방출배관 간 전환밸브에서 CO₂ Room 내 심한 가스 누설이 발생함 | SOLAS ch. II-2, S74-11/CII-2/R5
China | Qingdao | Fire safety | THE F.O INLET ISOLATING VALVE OF NO.2 G/E IN E/R CAN NOT CLOSED BY REMOTE CONTROL,THE CONTROL AIR PIPE FOUND AIR LEAKAGE SERIOUSLY. | No2 발전기 엔진의 연료유 공급 차단밸브가 원격 조작으로 폐쇄되지 않으며, 제어공기 배관에서 심한 누설이 발생함 | SOLAS ch. II-2, S74-24/C II-2/R4.2
China | Qingdao | Fire safety | THE F.O TANK OUTLET QUICK CLOSING VALVE OF EMER.G/E DEFECTIVE,THE EMER.G/E KEEP RUNNING WHILE THE VALVE CLOSED. | 비상발전기 연료유 탱크 출구의 퀵클로징밸브가 작동 불량으로, 밸브를 폐쇄하여도 비상발전기가 계속 운전됨 | SOLAS ch. II-2, S74-24/CII-2/R4
China | Qingdao | Water/Weathertight conditions | APPROXIMATELY 20 QUICK- ACTING CLEATS OF ALL C/H HATCH COVER FOUND SEIZED AND NON-OPERABLE ON MAIN DECK | 모든 화물창 Hatch Cover의 Quick Acting Cleat 약 20개가 고착되어 작동하지 않음 | Load Lines, LL66P88/ANI/R16
China | Qingdao | Fire safety | ONLY ONE WATER SPRINKLER NOZZLE FITTED IN PAINT LOCKER WHICH CANNOT COVER ALL THE PAINT DRUM STORAGE AREA ON A DECK | Paint Locker에 스프링클러 노즐이 1개만 설치되어 있어 전체 페인트 드럼 적재구역을 보호하지 못함 | SOLAS ch. II-2, S74-6/CII-2/R18
China | Qingdao | Fire safety | THE NATURAL VENTILATOR FOR CARGO HOLD SPACE ( B DECK ) CORRODED SERIOUSLY AND HOLED (DIA. ABOUT 10MM) ,ALL THE CARGO SPACES WERE PROTECTED BY FIXED CO2 FIRE EXTINGUISHING SYSTEM | B Deck 화물창 통풍구가 심하게 부식 및 천공(직경 약 10mm)되었으며, 해당 화물창은 고정식 CO₂ 소화설비로 보호됨 | SOLAS ch. II-2, S74-1/CII-2/R16, R48
China | Qingdao | Safety of Navigation | THE SPEED LOG FOUND MALFUNCTIONED ON BRIDGE | 선교의 Speed Log가 작동 불량임 | SOLAS ch. V, ,S74-1/CV/R12(l)
China | Qingdao | Fire safety | MORE THAN TEN PIPES PASS THROUGH THE TOP DECK IN CO2 ROOM, WHICH PENETRATED THE BULKHEAD A60 EXTENTION INSULATION,BUT THE PIPES NOT PROVIDED WITH EXTENSION INSULATION. | CO₂ Room 상부 갑판을 관통하는 10개 이상의 배관이 A-60 연장 단열부를 통과하고 있으나 연장 단열재가 설치되지 않음 | SOLAS ch. II-2, S74-24/C II-2/R9
China | Qingdao | Fire safety | CO2 ROOM LOCATED BELOW UPPER DECK ,THE MECHANICAL VENTILATION SYSTEM NOT DESIGNED TO TAKE EXHAUST AIR FROM THE BOTTOM OF THE SPACE | Upper Deck 하부에 위치한 CO₂ Room의 기계식 환기장치가 공간 하부의 공기를 배출하도록 설계되어 있지 않음 | SOLAS ch. II-2, S74-24/CII-2/R10.4
China | Qingdao | Pollution prevention - Marpol Annex I | THE AUTOMATIC STOPPING DEVICE (THREE-WAY VALVE) OF OILY WATER SEPERATOR CAN NOT STOP BILGE OVERBOARD DISCHARGING WHEN OIL CONTENT METER 15 PPM ALARM ACTIVATED.THE ANTI SIPHON VALVE OF O.W.S MALFUNCTION. | 유수분리기의 자동정지장치(3-way Valve)가 15ppm 경보 발생 시 빌지수의 선외배출을 차단하지 못하며, Anti-siphon Valve도 작동 불량임 | MARPOL Annex I, M73/78/ANI/R14
China | Qingdao | Fire safety | THE APPROVED INSULATION MATERIALS OF ESCAPE TRUNK A-60 SELF-CLOSING FIRE DOOR FRAME NOT PROVIDED ON E/R 1ST DECK | 기관실 1층 비상탈출통로의 A-60 자동폐쇄 방화문 프레임에 승인된 단열재가 설치되지 않음 | SOLAS ch. II-2, S74-1/CII-2/R44
China | Qingdao | Pollution prevention - Ballast Water | THE FLOW METER, UV SENSOR AND DIFFERENTIAL PRESSURE TRANSMITTER OF BWMS NOT CALIBRATED AS PER MANUFACTURER INSTRUCTION MANUAL REQUIRED | BWMS의 유량계, UV Sensor 및 차압전송기가 제작사 지침에 따라 교정되지 않음 | Ballast Water Management, BWMS CODE / R4.10
China | Qingdao | Fire safety | ONE STEEL WIRE PENETRATION ON BULKHEADS BETWEEN E/R AND S/G ROOM NOT SEALED WITH APPROVED INSULATION MATERIALS , WHICH DAMAGED THE A-60 FIRE PREVENTION STRUCTURAL INTEGRITY IN E/R | 기관실과 조타기실 사이 격벽을 관통하는 강선(Steel Wire) 관통부가 승인된 방화재로 밀봉되지 않아 A-60 방화성능이 손상됨 | SOLAS ch. II-2, S74-1/C II-2/R44
China | Qingdao | Water/Weathertight conditions | THE NATURAL VENTILATOR OF BOW THRUSTER ROOM CAN NOT BE CLOSED ON FORECASTLE DECK | 선수추진기실(Bow Thruster Room)의 자연통풍구가 Forecastle Deck에서 폐쇄되지 않음 | Load Lines, LL66P88/ANI/R19
China | Qingdao | Fire safety | THE A60 BULKHEAD AT FOUR LOCATION(TOTAL AREA ABOUT 2 SQUARE METERS) DAMAGED IN ENGINE CHANGE ROOM AND DK/CREW CHANGE ROOM,NO FIREPROOF MATERIALS PROVIDED | Engine Change Room 및 Deck Crew Change Room의 A-60 격벽 4개소(총 약 2㎡)가 손상되었으며 방화재가 설치되지 않음 | SOLAS ch. II-2, S74-24/CII-2/R9
China | Qingdao | Fire safety | TWO CABLE PENETRATION ( DIA. ABOUT 50MM) ON BULKHEADS BETWEEN GMDSS INSTALLATION SPACE AND NAV. LOCKER NOT SEALED WITH APPROVED INSULATION MATERIALS ON BRIDGE | 선교의 GMDSS 설치공간과 Navigation Locker 사이 격벽의 케이블 관통부 2개(직경 약 50mm)가 승인된 단열재로 밀봉되지 않음 | SOLAS ch. II-2, S74-24/C II-2/R9.2
China | Qingdao | Fire safety | THE EMER.FIRE PUMP SUCTION PIPE IN E/R LOWER FLOOR NOT INSULATED COMPLETELY | 기관실 하부의 비상소화펌프 흡입배관이 완전히 단열되지 않음 | SOLAS ch. II-2, S74-24/CII-2/R10
China | Qingdao | Fire safety | NO.3 G/E OIL LEAKAGE ALARM COLLECTING TANK FITTED WITH DRAIN VALVE BY CREW KEEP IN OPEN POSITION,WHICH RESULTING IN THE F.O LEAKAGE ALARM CAN NOT TO BE ACTIVATED | No3 발전기 엔진의 연료유 누설경보 집수탱크 배수밸브가 개방된 상태로 유지되어 연료유 누설경보가 작동하지 않음 | SOLAS ch. II-2, S74-24/CII-2/R4
China | Qingdao | Fire safety | THE REMOTE QUICK-CLOSING VALVE OF E/G F.O. STORAGE TANK UNABLE TO SHUT OFF | 비상발전기 연료유 저장탱크의 원격 퀵클로징밸브가 차단되지 않음 | SOLAS ch. II-2, S74-1/CII-2/R15
China | Qingdao | Fire safety | THE SAMPLE EXTRACTION SMOKE DETECTION SYSTEM MALFUNCTIONED | 샘플 추출식 연기탐지시스템이 작동 불량임 | SOLAS ch. II-2, S74-1/CII-2/R5,S74-6/CII-2/R13-1
China | Qingdao | Life saving appliances | THE FREEFALL LIFEBOAT FORWARD HATCH DOOR CAN NOT BE CLOSED COMPLETELY (GAP ABOUT 20MM) , UNABLE TO KEEP THE BOAT WATERTIGHT | 자유낙하식 구명정의 선수 해치 도어가 완전히 닫히지 않아(약 20mm 틈) 수밀을 유지하지 못함 | LSA Code, S74-2/CIII/R44
China | Qingdao | Pollution prevention - Marpol Annex IV | THE STERILIZER CYLINDER IN SEWAGE TREATMENT PLANT STERILIZATION COMPARTMENT DAMAGED | 오수처리장치의 살균실 내부 살균 실린더가 손상됨 | MARPOL Annex IV, M73/78/ANIV/R9
China | Qingdao | Water/Weathertight conditions | ALL VENTILATOR FOR PASSAGE WAY(UNDER FREEBOARD DECK) - 1.THE HEIGHT OF COAMING INSUFFICIENT (ABOUT 600MM) 2. CLOSING DEVICE NOT PROVIDED | Freeboard Deck 하부 통로의 모든 통풍구가 코밍 높이 부족(약 600mm) 및 폐쇄장치가 설치되지 않음 | Load Lines, ,LL66P88/ANI/R19
China | Qingdao | Fire safety | MAIN ISOLATION V/V DEFECTIVE, WHEN THE MAIN ISOLATION V/V CLOSED,A LARGE AMOUNT OF WATER FLOWS OUT FROM THE HYDRANT ON THE MAIN DECK DURING MAIN FIRE PUMP RUNNING | Main Isolation Valve가 작동 불량으로, 밸브를 폐쇄한 상태에서 주소화펌프 운전 시 Main Deck 소화전에서 대량의 물이 방출됨 | SOLAS ch. II-2, S74-1/CII-2/R4
China | Qingdao | ISM | THE SMS AS IMLEMENTED ON BOARD FAILED TO ENSURE EFFECTIVE SHIP MAINTENANCE AS EVIDENCED DEFICIENCIES RELATED | 선박의 SMS가 선박 유지·보수를 효과적으로 이행하지 못한 것으로 확인됨 | ISM Code, ISMC/S10
China | Qingdao | ISM | THE SMS AS IMPLEMENTED ON BOARD FAIL TO ENSURE EFFECTIVE SHIP AND EQUIPMENT MAINTENANCE AS EVIDENCED BY DEFICIENCIES RELATED, ADDITIONAL AUDIT NEED TO BE CARRIED OUT BEFORE DEPARTURE | 선박의 SMS가 선박 및 설비의 유지·보수를 효과적으로 이행하지 못하였으며, 출항 전 추가심사를 실시하여야 함 | ISM Code, ISMC/S10
China | Qingdao | Fire safety | CO2 ROOM-1.NINE PIPES PASS THROUGH THE DECK, THE POSITION IS WHERE THE A60 BULKHEAD EXTENDS INSULATION,BUT THE PIPES NOT PROVIDED WITH EXTENSION INSULATION. 2.MECHANICAL VENTILATION PIPE PENETRATED A 60 BULKHEAD ,THE EXTENSION INSULATION INSUFFICIENT | CO₂ Room의 A-60 연장 단열부를 관통하는 9개의 배관에 연장 단열재가 설치되지 않았으며, 기계식 환기배관의 단열도 기준에 미달함 | SOLAS ch. II-2, S74-24/C II-2/R9
China | Qingdao | Fire safety | THE FUEL OIL LEAKAGE COLLECTION LINE FOR 4 CYLINDERS OF NO.2 G/E ( TOTAL SIX) BE BENT AND BLANKED OFF IN E/R | No2 발전기 엔진(총 6기통) 중 4개 실린더의 연료유 누설 집수배관이 굽혀져 있으며 막음 처리되어 있음 | SOLAS ch. II-2, S74-24/CII-2/R4.2.2.5
China | Qingdao | Fire safety | THE QUICK-CLOSING ISOLATION VALVE ON NO.2 G/E FUEL OIL INLET LINE CAN NOT BE CLOSED REMOTELY .WHEN THE ISOLATION VALVE SHUT OFF, THE G/E CAN STILL RUN CONTINUOUSLY. | No2 발전기 엔진의 연료유 공급라인 퀵클로징 차단밸브가 원격 폐쇄되지 않으며, 밸브 폐쇄 후에도 엔진이 계속 운전됨 | SOLAS ch. II-2, S74-1/CII-2/R4
China | Qingdao | Fire safety | THE REMOTE QUICK-CLOSING VALVE FOR M.G.O SETT.TANK OUT PIPE UNABLE TO CLOSE. | MGO Settling Tank 출구의 원격 퀵클로징밸브가 폐쇄되지 않음 | SOLAS ch. II-2, S74-1/CII-2/R4
China | Qingdao | Fire safety | FOUR CABLES PENETRATION ON BULKHEADS BETWEEN BATTERY CHARGE ROOM AND ADJACENT SPACE NOT SEALED WITH APPROVED INSULATION MATERIALS | 배터리 충전실과 인접 공간 사이 격벽의 케이블 관통부 4개소가 승인된 단열재로 밀봉되지 않음 | SOLAS ch. II-2, S74-24/C II-2/R9.2
China | Qingdao | Safety of Navigation | THE DAYLIGHT SIGNALING LAMP UNABLE TO SWITCHED ON WHEN USING BOTH MAIN POWER AND BATTERY SUPPLY | 주전원 및 배터리 전원을 사용할 경우 모두 Daylight Signaling Lamp가 점등되지 않음 | SOLAS ch. V, S74-24/CV/R21
China | Qingdao | Fire safety | MECHANICAL VENTILATION FOR CO2 ROOM WHICH BELOW THE MAIN DECK OUT OF WORK | Main Deck 하부에 위치한 CO₂ Room의 기계식 환기장치가 작동하지 않음 | SOLAS ch. II-2, S74-24/CII-2/R10
China | Qingdao | Water/Weathertight conditions | NUMEROUS QUICK ACTING CLEATS FOR C/H HATCH SEIZED AND INOPERABLE. MOREOVER, ONE CLEAT FOR STBD SIDE C/H HATCH BROKEN AND DETACHED ON MAIN DECK | 다수의 화물창 Hatch Cover Quick Acting Cleat가 고착되어 작동하지 않으며, 우현 Hatch Cover의 Cleat 1개는 파손 및 탈락됨 | Load Lines, LL66/ANI/R16
China | Qingdao | Fire safety | AIR PRESSURE IN THE RESERVOIR FOR THE REMOTE CONTROL QUICK CLOSING VALVE OF E/R FUEL OIL TANK WAS ZERO ON ACCOMMODATION MAIN DECK . AFTER REFILLED WITH AIR ,IT WAS FOUND LEAKING SERIOUSLY | 기관실 연료유 탱크 원격 퀵클로징밸브용 공기저장탱크의 압력이 0이었으며, 재충전 후 심한 공기 누설이 확인됨 | SOLAS ch. II-2, S74-24/CII-2/R4.2
China | Qingdao | Fire safety | MAIN ISOLATION V/V OUT OF WORK,A LARGE AMOUNT OF WATER OUT FROM THE HYDRANT ON THE MAIN DECK WHEN THE ISOLATION V/V CLOSE AND THE MAIN FIRE PUMP ACTIVATED | Main Isolation Valve가 작동하지 않아, 밸브 폐쇄 후 주소화펌프 운전 시 Main Deck 소화전에서 대량의 물이 방출됨 | SOLAS ch. II-2, S74-24/CII-2/R10
China | Qingdao | Water/Weathertight conditions | THE VENTILATOR OF CO2 ROOM FOUND CORRODED AND HOLED (DIA.ABOUT 30MM) ON PORT SIDE OF MAIN DECK | Main Deck 좌현의 CO₂ Room 통풍구가 부식 및 천공(직경 약 30mm)됨 | Load Lines, LL66P88/ANI/R19
China | Qingdao | Emergency Systems | THE PRESSURE OF AIR BOTTLE FOR E/G COMPRESSED AIR STARTING SYSTEM WAS 0 BAR AND THE COOLING LIQUID FOR E/G FOUND EMPTY IN E/G ROOM | 비상발전기 압축공기 시동용 공기병 압력이 0 bar이며, 비상발전기의 냉각수가 없는 상태임 | SOLAS ch. II-1 Parts C, D, E, F, S74-24/CII-2/R44
China | Qingdao | ISM | THE SMS AS IMPLEMENTED ON BOARD FAIL TO ENSURE EFFECTIVE SHIP AND EQUIPMENT MAINTENANCE AS EVIDENCED BY DEFICIENCIES RELATED,ADDITIONAL AUDIT NEED TO BE CARRIED OUT BEFORE DEPARTURE | 선박의 SMS가 선박 및 설비의 유지·보수를 효과적으로 이행하지 못하였으며, 출항 전 추가심사를 실시하여야 함 | ISM Code, ISMC/S10
China | Qingdao | Pollution prevention - Marpol Annex I | THE VERTICAL DISTANCE BETWEEN OILY WATER SEPRATOR TOP AND DISCHARGE PIPE TOP POINT NOT AS PER REQUIRED BY THE MANUFACTURER INSTRUCTION MANUAL (ACTUAL 0.5M BUT 1.5 M REQUIRED) | 유수분리기 상부와 배출배관 최고점 간의 수직거리가 제작사 지침(15m)에 미달하며 실제 거리는 05m임 | MARPOL Annex I, M73/78/ANI/R14
China | Qingdao | Pollution prevention - Ballast Water | SUITABLE BYPASS OF B.W.M.S TO PROTECT THE SAFETY OF THE SHIP AND PERSONEL CAN NOT BE OPERATED | BWMS의 선박 및 인원의 안전을 위한 우회(Bypass) 기능이 작동하지 않음 | Ballast Water Management, BWMS CODE /R7.2
China | Qingdao | Pollution prevention - Ballast Water | THE B.W.R.B IS IN ELECTRONIC FORM,BUT THE ELECTRONIC B.W.R.B NOT APPROVED BY SHIP& apos;S FLAG | 평형수기록부(BWRB)를 전자문서 형태로 사용하고 있으나, 기국의 승인을 받지 않음 | Ballast Water Management, ,BWM/A/RB-2
China | Qingdao | Water/Weathertight conditions | HYDRAULIC OPERATION PUMP FOR NO.5 C/H HATCH COVER LEAKING OIL SERIOUSLY, WHICH AFFECTS THE OPERATION OF HATCH COVER OPENING AND CLOSING | No5 화물창 해치커버 유압 작동 펌프에서 심한 누유가 발생하여 해치커버 개폐에 영향을 미침 | Load Lines, ,LL66P88-2003/ANI/R16
China | Qingdao | Fire safety | NO WATER SPRAY COME FROM TWO NOZZLES (TOTAL FOUR) OF SPRINKLER SYSTEM FOR PAINT ROOM DURING INSPECTION,AND THE WATER SPRAY CAN NOT COVER ALL THE AREA WHERE PAINT STORED COMPLETELY | 도료창(Paint Room) 스프링클러 시스템의 노즐 4개 중 2개에서 살수가 되지 않으며, 도료 저장구역 전체를 보호하지 못함 | SOLAS ch. II-2, ,S74-24/CII-2/R10
China | Qingdao | ISM | THE SMS IMPLEMENTED ONBOARD FAILED TO ENSURE EFFECTIVE MAINTANENCE OF THE SHIP AND EQUIPMENT AS EVIDENCED BY RELATED DEFICIENCIES.ADDITIONAL AUDIT SHOULD BE CARRIED OUT BEFORE DEPARTURE. | 선박안전관리시스템(SMS)이 선박 및 설비의 효과적인 유지관리를 보장하지 못하고 있으며, 관련 결함사항에 따라 출항 전 추가 심사가 필요함 | ISM Code, ISMC/S10
China | Qingdao | Alarms | TOTAL NINE ALARM SUCH AS M/E F.O VISCOSITY,M/E F.O IN TEMP,M/E F.O 3RD FILTER DIFF PRESS,G/E F.O VISCOSITY,G/E F.O 3RD FILTER DIFF.PRESS AND F.O OVERFLOW HIGH LEVEL ALARM SCAN OFF BY ENGINEER,NO EVIDENCE AVAILABLE THAT THE F.O OVERFLOW TANK LEVEL MONITORED CONTINUOUSLY | 주기관 및 발전기 연료유 관련 경보(점도, 온도, 필터 차압 등)와 연료유 오버플로우 탱크 고액위 경보를 포함한 총 9개의 경보가 엔지니어에 의해 비활성화되어 있었으며, 연료유 오버플로우 탱크가 지속적으로 감시되고 있다는 증빙이 없음 | SOLAS ch. II-1 Parts C, D, E, F, ,S74-1/CII-1/R53
China | Qingdao | Fire safety | THE INLET F.O VALVES OF NO.1 G/E AND NO.2 G/E MALFUNCTION,THE ENGINES KEEP RUNNING WHILE THE VALVES REMOTE CLOSED | No1 및 No2 발전기의 연료유 공급 차단밸브가 원격 차단 후에도 기관이 계속 운전되어 정상적으로 작동하지 않음 | SOLAS ch. II-2, ,S74-24/C II-2/R4
China | Qingdao | Fire safety | THE LOCAL FIRE FIGHTING SYSTEM OF NO.1 2 G/E DEFECTIVE | No1 및 No2 발전기용 국부 소화설비가 결함 상태임 | SOLAS ch. II-2, ,S74-24/CII-2/R10
China | Qingdao | ISM | THE SMS IMPLEMENTED ON BOARD FAILED TO ENSURE EFFECTIVE SHIP AND EQUIPMENT MAINTENANCE AND EMERGENGY PREPAREDNESS AS EVIDENCED BY RELATED DEFICIENCIES | SMS가 선박 및 설비의 효과적인 유지관리와 비상대응 준비태세를 보장하지 못함 | ISM Code, ISMC/S8,S10
China | Qingdao | Fire safety | ONE CABLE HOLE PENETRATED THE BULKHEAD BETWEEN E/R FIRE CONTROL STATION AND PAINT ROOM ON UPPER DECK NOT PROVIDED WITH EXTENSION INSULATION. | Upper Deck의 기관실 소화통제실과 도료창 사이 격벽을 관통하는 케이블 관통부에 A-60 연장 단열재가 설치되어 있지 않음 | SOLAS ch. II-2, ,S74-24/C II-2/R9
China | Qingdao | Certificate and Documentation - Ship Certificates | THE INTERNATIONAL LOAD LINE CERTIFICATE NOT ISSUED ACCORDING TO SURVER RECORDS OF CONDITIONS OF ASSIGNMENT CORRECTLY | 국제만재흘수선증서가 검사기록(Conditions of Assignment)에 따라 적절하게 발급되지 않음 | Load Lines, ,LL66P88/A16
China | Qingdao | Fire safety | F.O INLET ISOLATING VALVE--NO.2 G/E AND NO.3 G/E CAN NOT CLOSED BY REMOTE CONTROL,NO.5 G/E CAN NOT CLOSED COMPLETELY. | No2 및 No3 발전기의 연료유 공급 차단밸브는 원격 조작으로 닫히지 않으며, No5 발전기의 밸브는 완전히 닫히지 않음 | SOLAS ch. II-2, ,S74-24/C II-2/R4
China | Qingdao | ISM | THE SMS IMPLEMENTED ON BOARD FAILED TO ENSURE EFFECTIVE SHIP AND EQUIPMENT MAINTENANCE,NOT ENSURE EFFECTIVE EMERGENCY PREPAREDENESS AS EVIDENCED BY RELATED DEFICIENCIES | SMS가 선박 및 설비 유지관리와 비상대응 준비태세를 효과적으로 이행하지 못함 | ISM Code, ISMC/S8,S10
China | Qingdao | Fire safety | ONE CABLE HOLE PENETRATED THE BULKHEAD BETWEEN E/R AND ACCESS TRUNK NOT PROVIDED WITH EXTENSION INSULATION. | 기관실과 출입 트렁크 사이 격벽의 케이블 관통부에 A-60 연장 단열재가 설치되어 있지 않음 | SOLAS ch. II-2, ,S74-24/C II-2/R9
China | Qingdao | Safety of Navigation | ONE QUARTER OF THE SIDE ROPE OF PILOT LADDER STBD SIDE BROKEN,THE LADDER NOT CHECK BY CREW ACTUAL AS PER CHECK LIST | 우현 도선사 사다리의 측면 로프 약 1/4이 손상되었으나, 점검표에 따른 실제 점검이 수행되지 않음 | SOLAS ch. V, S74-45/CV/R23
China | Qingdao | Fire safety | PAINT ROOM SPRINKLER SYSTEM MALFUNCTION,5 NOZZLES IN 6 NO WATER SPARY SUPPLIED | 도료창 스프링클러 시스템이 정상 작동하지 않으며, 6개의 노즐 중 5개에서 살수가 되지 않음 | SOLAS ch. II-2, S74-24/CII-2/R10
China | Qingdao | ISM | THE SMS IMPLEMENTED ON BOARD FAILED TO ENSURE EFFECTIVE SHIP AND EQUIPMENT MAINTENANCE AS EVIDENCED BY RELATED DIFICIENCIES | SMS가 선박 및 설비의 효과적인 유지관리를 보장하지 못함 | ISM Code, ,ISMC/S10
China | Qingdao | Water/Weathertight conditions | THE NON-RETURN VALVES OF ALL C/H COAMING DRAIN PIPE CAN NOT SELF CLOSED | 모든 화물창 코밍 배수관의 역류방지장치가 자동 폐쇄되지 않음 | Load Lines, ,LL66P88-2003/ANI/R14
China | Qingdao | Water/Weathertight conditions | AT LEAST TWO SEALING GASKETES IN AIR PIPE HEAD OF F.W TK AND COF.TK FOR E/R S/SIDE ON UPPER DECK DEFORMED AND BROKEN.AIR PIPE OF VOID SPACE ON ASTERN UPPER DECK NEAR S/G ROOM CORRODED AND BROKEN(DIA.60MM) | Upper Deck 기관실 우현측 청수탱크 및 Cofferdam Tank 에어파이프 헤드의 가스켓이 변형·파손되었으며, 조타기실 인근 Void Space 에어파이프가 부식 및 파공됨 | Load Lines, ,LL66-2003/ANI/R20
China | Qingdao | Other | THE LOST OF PORT SIDE ANCHOR AND ANCHOR CHAIN NOT REPORTED TO PORT STATE AUTHORITY IN ADVANCE ENTER QINGDAO PORT | 청도항 입항 전 좌현 앵커 및 앵커체인 유실 사실을 항만당국에 사전 보고하지 않음 | Other Conventions, SOLAS74P78/CI/R11
China | Qingdao | Radio Communications | NAVTEX MESSAGE NOT RECEIVED FROM 2025.12.22 | 2025년 12월 22일 이후 NAVTEX 메시지가 수신되지 않음 | SOLAS ch. IV, S74-5/CIV/R10
China | Qingdao | Fire safety | SPRINKLER SYSTEM FOR PAINT RM OUT OF WORK,NO WATER SPARY CAME OUT OF ALL OF THREE NOZZLES DURING TEST | 도료창 스프링클러 시스템이 작동하지 않으며, 시험 시 3개 노즐 모두에서 살수가 되지 않음 | SOLAS ch. II-2, S74-24/CII-2/R10.6
China | Qingdao | Water/Weathertight conditions | THE HEIGHT OF AIR PIPE 1P HL TK(700MM) AND WBT NO.6P(720MM) INSUFFICIENT, AIR PIPE FPT(C) HEAD COVER BROKEN | 1P HL Tank(700mm) 및 No6P 평형수탱크(720mm)의 에어파이프 높이가 기준에 미달하며, FPT(C)의 에어파이프 헤드 커버가 파손됨 | Load Lines, LL66/ANI/R20
China | Qingdao | Fire safety | THE F.O INLET VALVE OF NO.1 G/E CAN NOT RESET AFTER CLOSED,THE CONTROL AIR PIPE FOUND AIR LEAKAGE,THE VALVE SPINDLE BENT. | No1 발전기의 연료유 공급밸브가 차단 후 복귀되지 않으며, 제어 공기관 누설 및 밸브 스핀들의 변형이 확인됨 | SOLAS ch. II-2, ,S74-24/C II-2/R4
China | Qingdao | Fire safety | THE E/R FUNNEL FIRE DAMPER UNABLE TO CLOSED COMPLETELY(THE GAP ABOUT 2M*0.03M),ENGINE ROOM PROTECTED BY FIXED CO2 FIRE EXTINGUISHING SYSTEM | 기관실 퍼널의 방화댐퍼가 완전히 폐쇄되지 않아 약 2m × 003m의 틈이 존재함 | SOLAS ch. II-2, S74-1/CII-2/R16.9,S74-1/CII-2/R5.1
China | Qingdao | Safety of Navigation | S-VDR CONTROL PANEL INDICATING TWO FAULT ALARM:1,CODE 10-NO POWER IS SUPPLIED FROM THE SWICTHBOARD;2,CODE 31-NO CF CARD IS LOADED | S-VDR 제어패널에 전원 미공급(Code 10) 및 CF 카드 미장착(Code 31) 경보가 표시됨 | SOLAS ch. V, S74-24/CV/R20
China | Qingdao | Water/Weathertight conditions | TWO SETS OF C/H COVER CLOSING MACHINE OUT OF WORK. | 화물창 해치커버 폐쇄장치 2세트가 작동하지 않음 | Load Lines, LL66P88-2003/ANI/R16
China | Qingdao | Water/Weathertight conditions | THE VENTILATOR PIPE OF BOSUN STORE CORRODED AND HOLED,THE CLOSING DEVICE LACK OF PACKING AND NUT,CAN NOT CLOSED TIGHTLY. | Bosun Store 환기관이 부식 및 파공되었으며, 폐쇄장치의 패킹 및 너트가 없어 기밀을 유지하지 못함 | Load Lines, ,LL66P88/ANI/R19
China | Qingdao | Fire safety | THE EMER.FIRE PUMP OUT OF WORK | 비상소화펌프가 작동하지 않음 | SOLAS ch. II-2, ,S74-24/CII-2/R10
China | Qingdao | Water/Weathertight conditions | THE DRAIN PIPES OF TWO C/H COAMING NOT FITTED WITH NON-RETURN DEVICE | 화물창 코밍 배수관 2개소에 역류방지장치가 설치되어 있지 않음 | Load Lines, ,LL66P88-2003/ANI/R16
China | Qingdao | Safety of Navigation | THE GYRO COMPASS MALFUNCTION | 자이로컴퍼스가 정상 작동하지 않음 | SOLAS ch. V, ,S74-24/CV/R19
China | Qingdao | Certificate and Documentation - Crew Certificates | ENDORSEMENT BY FLAG STATE FOR CAPT. C/E,3/E NOT AVAILABLE | 선장, 기관장 및 3등기관사의 기국 승인서(Endorsement)가 비치되어 있지 않음 | STCW Code Part A ch.I, ,STCW/CI/R2.5
China | Qingdao | Safety of Navigation | S-VDR SYSTEM FAULT ALARM INDICATED ON CONTROL PANEL ON BRIDGE | 선교의 S-VDR 제어패널에 시스템 결함 경보가 표시됨 | SOLAS ch. V, S74-24/CV/R20
China | Qingdao | Certificate and Documentation - Crew Certificates | ENDORSEMENT BY FLAG STATE OF ALL CREW MEMBERS NOT AVAILABLE | 전 선원의 기국 승인서가 비치되어 있지 않음 | STCW Code Part A ch.I, STCW/CI/R2.5
China | Qingdao | Radio Communications | EGC MESSAGE CAN NOT RECEIVED THROUGH INMARSAT C STATION | Inmarsat-C를 통한 EGC 메시지가 수신되지 않음 | SOLAS ch. IV, ,S74-5/CIV/R4
China | Qingdao | Safety of Navigation | BNWAS SYSTEM FAULT | BNWAS 시스템에 결함이 있음 | SOLAS ch. V, ,S74/CV/R19.2.2.3
China | Qingdao | ISM | THE SMS AS IMPLEMENTED ON THE BOARD FAILED TO ENSURE EFFECTIVE SHIP MAINTENANCE AS EVIDENCED BY DEFICIENCIES RELATED. | SMS가 효과적인 선박 유지관리를 보장하지 못함 | ISM Code, ISMC/S10
China | Qingdao | Fire safety | TWO CABLE PENETRATIONS (DIA. ABOUT 100MM AND 30MM) BETWEEN NAV. LOCKER AND BRIDGE NOT SEALED WITH INSULATION MATERIALS . | Navigation Locker와 선교 사이의 케이블 관통부(직경 약 100mm 및 30mm)가 승인된 단열재로 밀봉되지 않음 | SOLAS ch. II-2, S74-6/C II-2/R44
China | Qingdao | Safety of Navigation | THE HORIZONTAL ARC (ACTUAL ABOUT 135DEGREES) OF MAST HEAD LIGHT NOT AS PER COLREG REQUIRED ON MONKEY ISLAND DECK. | Monkey Island Deck의 마스트헤드등 수평 조사각이 협약 기준(225도)에 부적합함(실제 약 135도) | COLREG, C72-1/PC RULE 21
China | Qingdao | Structural Conditions | THE BULBOUS BOW DENTED AND DEFORMED DUE TO THE SHIP COLLIDED WITH A FISHING BOAT IN CHINA YELLOW SEA ON 20-12-2025. | 2025년 12월 20일 중국 황해상에서 어선과 충돌하여 선수 벌브(Bulbous Bow)가 찌그러지고 변형됨 | SOLAS ch. II-1 Parts A, A-1, B, B-1,B-2, B-3, B-4, S74-17/R3-1,S74/CI/R11
China | Qingdao | Water/Weathertight conditions | HATCHWAY COVER OF CO2 ROOM ON THE POOP DECK(POSITION 2) CAN NOT KEEP WEATHER TIGHT | Poop Deck(Position 2)의 CO₂실 출입 해치커버가 수밀을 유지하지 못함 | Load Lines, ,LL66P88/ANI/R14
China | Qingdao | Certificate and Documentation - Ship Certificates | NO EVIDENCE AVAILABLE THAT THE LATEST ANNUAL SURVEY OF ILLC CERTIFICATE HAS BEEN CARRIED OUT AS PER REQUIRED (EXPIRED DATE:02-01-2026). | 국제만재흘수선증서의 최근 연차검사(만료일: 2026년 1월 2일)가 실시되었다는 증빙이 없음 | Load Lines, LL66/A16
China | Qingdao | Certificate and Documentation - Ship Certificates | NO EVIDENCE AVAILABLE THAT THE LATEST ANNUAL SURVEY OF BWMC CERTIFICATE HAS BEEN CARRIED OUT AS PER REQUIRED (EXPIRED DATE:02-01-2026). | 평형수관리증서(BWMC)의 최근 연차검사(만료일: 2026년 1월 2일)가 실시되었다는 증빙이 없음 | Ballast Water Management, BWM/A/R E-2
China | Qingdao | Certificate and Documentation - Ship Certificates | NO EVIDENCE AVAILABLE THAT THE LATEST ANNUAL SURVEY OF CSSE CERTIFICATE HAS BEEN CARRIED OUT AS PER REQUIRED (EXPIRED DATE:02-01-2026). | 화물선안전설비증서(CSSE)의 최근 연차검사(만료일: 2026년 1월 2일)가 실시되었다는 증빙이 없음 | SOLAS ch. I, S74P88/CI/R8
China | Qingdao | Safety of Navigation | THE NUC LIGHT (LOWER SETS) WERE OBSCURED BY TOPMAST MORE THAN SIX DEGREES WITHIN ANGULAR SECTORS ON MONKEY ISLAND DECK. | Monkey Island Deck의 하부 Not Under Command 등화가 마스트에 의해 6도 이상 가려짐 | COLREG, C72-1/PC RULE 27, ANNEX I/R9
China | Qingdao | Structural Conditions | THE STEERING GEAR SYSTEM FOUND DEFECTIVE DURING FUNCTION TEST ON BRIDGE: THE MAXIMUM RUDDER ANGLE ONLY REACHED TO 29 DEGREES( PORT) AND 25 DEGREES (STBD). | 조타장치 기능시험 결과, 최대 타각이 좌현 29도 및 우현 25도에 불과하여 기준에 미달함 | SOLAS ch. II-1 Parts C, D, E, F, S74-1/CII-1/R29.3
China | Qingdao | Safety of Navigation | MULTIPLE ALARMS INDICATED ON VDR CONTROL PANEL ON BRIDGE: COM2 NOT RECEIVED, MICTEST FAIL, GPS DATA NOT RCVD (WHILE ALL GPS EQUIPMENTS WORKING NORMAL). | 선교 VDR 제어패널에 COM2 수신 불가, MIC Test 실패 및 GPS 데이터 미수신 등의 다수 경보가 표시됨 | SOLAS ch. V, S74-24/CV/R20
China | Qingdao | Radio Communications | THE GMDSS INSTALLATION ON RESERVE POWER SUPPLY TESTING FAILED TO DEMONSTRATED ON BRIDGE BY RESPONSIBLE CREW (MASTER,2/O) . | 예비전원 공급 상태에서 GMDSS 설비의 정상 작동을 책임자(선장 및 2등항해사)가 입증하지 못함 | SOLAS ch. IV, S74-5/CIV/R13,15,16
China | Qingdao | Safety of Navigation | THE PM TEST FOR BOTH RADARS FAILED TO BE DEMONSTRATED BY RESPONSIBLE OFFICER (2/O) ON BRIDGE. | 책임항해사(2등항해사)가 양 Radar의 성능점검(PM Test)을 수행하지 못함 | SOLAS ch. V, S74-24/CV/R19 RES. A477(XII)
China | Qingdao | Life saving appliances | THE LAUNCHING MECHANISM OF RESCUE BOAT CAN NOT BE ACTUATED BY ONE PERSON FROM A POSITION ON THE SHIP DECK. | 구조정의 진수장치를 선박 갑판의 위치에서 1인이 조작할 수 없음 | LSA Code, LSAC/N6.1.2.2
China | Qingdao | ISM | THE SMS AS IMPLEMENTED ON BOARD FAILED TO ENSURE SHIP MAINTENANCE AND SHIP BOARD OPERATION AS EVIDENCED BY DEFICIENCIES RELATED. | 선박안전관리시스템(SMS)이 선박의 유지관리 및 선내 운항업무가 적절히 이행되도록 보장하지 못함 | ISM Code, ISMC/S7,S10
China | Qinhuangdao | ISM | THE SAFETY MANAGEMENT SYSTEM AS IMPLEMENTED ON BOARD DOSE NOT ENSURE THE VESSEL MEETS THE REQUIREMENTS ELEMENT 10(MAINTENANCE OF EQUIPMENT) AS EVIDENCED BY DEFICIENCIES 2/3/7/8/11. | 선박안전관리시스템(SMS)이 ISM Code 제10요소(설비의 유지관리) 요구사항을 충족하지 못하고 있으며, 결함사항 2, 3, 7, 8 및 11에 의해 확인됨 | ISM Code, ISMC
China | Qinhuangdao | Life saving appliances | RESCUE BOAT H.R.U. INTERLOCK NOT BE RESET PROPERLY. | 구조정의 HRU 인터록 장치가 정상적으로 복귀되지 않음 | LSA Code, LSAC/N6
China | Qinhuangdao | Fire safety | MOST OF THE SPRINKLERS ON THE EXTERIOR OF BULKHEAD FACING THE CARGO SPACES FROM THE ACCOMMODATION AREAS HAVE NO WATER PRESSURE. | 거주구역과 화물구역 사이 외측 격벽에 설치된 대부분의 스프링클러에 수압이 형성되지 않음 | SOLAS ch. II-2, S74-24/CII-2/R19.3.1.3
China | Qinhuangdao | Structural Conditions | DOORS ON BRIDGE DECK IN BOTH SIDES CAN NOT KEEP GAS-TIGHT. | 선교갑판 양현의 출입문이 기밀(Gas-tight)을 유지하지 못함 | IBC Code, S74-24/CII-2/R4.5.2
China | Qinhuangdao | Life saving appliances | PORTSIDE LIFEBOAT UNABLE TO STEER. | 좌현 구명정의 조타 기능이 작동하지 않음 | LSA Code, ,LSAC/N4.4.6(S74-16)
China | Qinzhou | Pollution prevention - Marpol Annex I | OILY WATER SEPARATOR OUT OF ORDER | 유수분리기가 정상 작동하지 않음 | MARPOL Annex I, MEPC.107(49)
China | Qinzhou | Fire safety | EMERGENCY GENERATOR FUEL OIL LEAKAGE ALARM DEFECTIVE | 비상발전기의 연료유 누설 경보장치가 정상 작동하지 않음 | SOLAS ch. II-2, S74-24/CII-2/R4
China | Qinzhou | Safety of Navigation | TWO NUC LIGHTS ON WHEELHOUSE COMPASS DECK OUT OF ORDER | Wheelhouse Compass Deck에 설치된 항해불능선(Not Under Command) 등화 2개가 점등되지 않음 | COLREG, C72/R21
China | Qinzhou | Fire safety | ENGINE ROOM FIRE MAIN PIPING BLOCKED COMPLETELY. | 기관실 소화주관(Fire Main)이 완전히 막혀 있음 | SOLAS ch. II-2, S74-24/CII-2/R14
China | Qinzhou | Fire safety | THE A-CLASS FIRE PROOF DIVISION AT THE CABLE PENETRATION BENEATH X-BAND RADAR CONTROL CONSOLE FOUND DAMAGED. | X-Band 레이더 콘솔 하부의 케이블 관통부 A급 방화구획이 손상됨 | SOLAS ch. II-2, S74-24/CII-2/R9
China | Qinzhou | Emergency Systems | THE WATER INGRESS ALARM SYSTEM OF BUSON STORE LOCATED ON THE NAVIGATION BRIDGE FOUND MALFUNCTION DURING INSPECTION. | 선교에 위치한 Bosun Store의 침수경보장치가 정상 작동하지 않음 | SOLAS ch. XII, SOLAS 2004 AMEND /CXII/R12
China | Qinzhou | Radio Communications | MF/HF FAILED TO DO DSC TEST DURING INSPECTION. | MF/HF 설비의 DSC 시험을 수행하지 못함 | SOLAS ch. IV, S74-5/CIV/R9
China | Qinzhou | Fire safety | ONE NOZZLE FOR PAINT STORE SPRINKLER SYSTEM FOUND CHOKED AND CAN NOT PROVIDE REQUIRED CAPACITY. | 도료창(Paint Store) 스프링클러 노즐 1개가 막혀 요구 성능을 충족하지 못함 | SOLAS ch. II-2, S74-24/CII-2/R10
China | Qinzhou | Fire safety | THE QUICK CLOSING VALVE FOR THE EMERGENCY GENERATOR FUEL TANK NOT DIRECTLY ON THE TANK. (THE DISTANCE BETWEEN THE D.O TANK AND THE QUICK-CLOSING VALVE ABOUT 67CM). | 비상발전기 연료유 탱크의 Quick Closing Valve가 탱크에 직접 설치되어 있지 않음(탱크와 밸브 간 거리 약 67cm) | SOLAS ch. II-2, S74-1/CII-2/R15
China | Qinzhou | Life saving appliances | HAND GEAR HANDLE OF THE BOTH SIDES LIFEBOATS WINCH ROTATED WITH THE MOTER OF THE WINCH WHEN THE LIFEBOAT WAS LOWERED OR HOISTED BY POWER. | 양현 구명정 윈치의 수동 핸들이 동력 운전 시 함께 회전함 | LSA Code, LSA 1996/CVI/R6
China | Qinzhou | Water/Weathertight conditions | THE CONNECTING PIPES OF THE HATCH COAMING NON-RETURN VALVES ON NO.1 CARGO HOLD (TWO FORWARD ONES), NO.3 CARGO HOLD (STARBOARD FORWARD ONE), NO.4 CARGO HOLD (STARBOARD FORWARD ONE) AND NO.6 CARGO HOLD (PORT FORWARD ONE) ARE DAMAGED, AND THE HATCH COAMING NON-RETURN VALVE ON THE STARBOARD FORWARD SIDE OF NO.5 CARGO HOLD IS MISSING, WHICH FAILS TO ENSURE THE WEATHERTIGHT INTEGRITY OF THE CARGO HOLDS. | No1, No3, No4 및 No6 화물창 코밍 배수관의 역류방지밸브 연결관이 손상되었고, No5 화물창 우현 전방 역류방지밸브가 없어 화물창의 풍우밀성(Weathertight)이 확보되지 않음 | Load Lines, LL66/ANI/R16
China | Qinzhou | Water/Weathertight conditions | THE AUTOMATIC CLOSING DEVICES OF P/S AIR PIPES FOR ONE SEWAGE TANK AND ONE BILGE TANK MALFUNCTION. | 오수탱크 및 빌지탱크 에어파이프의 자동폐쇄장치가 정상 작동하지 않음 | Load Lines, LL66P88/ANI/R20
China | Qinzhou | Emergency Systems | GENERAL EMERGENCY ALARM CANNOT BE TEMPORARILY INTERRUPTED BY PUBLIC ADDRESS SYSTEM. | 일반 비상경보를 선내 방송설비(PA System)를 이용하여 일시적으로 중단할 수 없음 | LSA Code, LSA1996/CVII/7.2.1
China | Qinzhou | Emergency Systems | EMERGENCY GENERATOR UNABLE TO BE STARTED AUTOMATICALLY AND TO SUPPLY THE REQUIRED LOAD AS QUICKLY AS IS SAFE AND PRACTICABLE SUBJECT TO A MAXIMUM OF 45S UPON FAILURE OF THE MAIN SOURCE OF ELECTRICAL POWER. | 주전원이 상실된 후 45초 이내에 비상발전기가 자동 기동하여 필요한 부하를 공급하지 못함 | SOLAS ch. II-1 Parts C, D, E, F, S74-24/CII-1/R43
China | Qinzhou | Fire safety | CLEAR WIDTH OF STAIRWAYS IN ACCOMMODATION USED AS MEANS OF ESCAPE LESS THAN 700MM(ACTUAL 620MM-650MM). | 거주구역 탈출통로 계단의 유효 폭이 기준(700mm) 미만임(실제 620~650mm) | SOLAS ch. II-2, FSSC/C13/R3
China | Qinzhou | Pollution prevention - Marpol Annex I | OILY WATER SEPARATOR MALFUNCTION. | 유수분리기가 정상 작동하지 않음 | MARPOL Annex I, M73/78/ANI/R16
China | Qinzhou | Fire safety | THE A-CLASS FIRE PROOF DIVISION AT THE CABLE PENETRATION BENEATH THE HELM CONTROL CONSOLE, THE TWO RADAR CONTROL CONSOLES, AND THE ELECTRONIC CHART CONTROL CONSOLE HAVE ALL BEEN DAMAGED,A DRAINAGE PENETRATION EXISTS FROM THE BOTTOM OF THE ESCAPE TRUNK INTO THE ENGINE ROOM, WHICH COMPROMISES THE INTEGRITY OF THE A-60 FIRE DIVISION. | 조타 콘솔, 레이더 콘솔 및 ECDIS 콘솔 하부의 케이블 관통부 A급 방화구획이 손상되었으며, 비상탈출트렁크 하부의 배수관이 기관실과 연결되어 A-60 방화구획의 건전성이 손상됨 | SOLAS ch. II-2, S74-24/CII-2/R9
China | Qinzhou | Fire safety | THE FUEL ISOLATION VALVE FOR NO.1 GENERATOR MALFUNCTION DURING INSPECTION. | No1 발전기의 연료유 차단밸브가 정상 작동하지 않음 | SOLAS ch. II-2, S74-24/CII-2/R4
China | Qinzhou | Water/Weathertight conditions | THE COVER OF THE VENTILATOR FOR PAINT STORE ROOM ON THE MAIN DECK CANNOT BE CLOSED. | Main Deck의 도료창 환기관 커버가 닫히지 않음 | Load Lines, LL66P88/ANI/R19
China | Qinzhou | Fire safety | SEVEN SMOKE DETECTORS IN THE FIRE DETECTION AND ALARM SYSTEM HAVE TRIGGERED FAULT ALARMS AND CANNOT BE RESET. THE FIRE ALARM REPEATER PANEL IN THE FIRE STATION FAILS TO DISPLAY NORMALLY. | 화재탐지 및 경보시스템의 연기감지기 7개에서 고장 경보가 발생하고 복귀되지 않으며, 화재통제소의 반복표시 패널이 정상 표시되지 않음 | SOLAS ch. II-2, S74-24/CII-2/R7
China | Qinzhou | Life saving appliances | ALL WINDOWS OF THE FREE-FALL LIFEBOAT ARE NOT CLEAR, FAILING TO PROVIDE ADEQUATE FORWARD, AFT AND BOTH SIDES VIEW FROM THE CONTROL AND STEERING POSITION FOR SAFE LAUNCHING AND MANOEUVRING. | 자유낙하식 구명정의 모든 창문이 불투명하여 조종 위치에서 전방·후방 및 양현 시야를 충분히 확보할 수 없음 | LSA Code, LSA2006AMEND/CIV/R4
China | Qinzhou | Pollution prevention - Marpol Annex I | OILY WATER SEPARATOR MALFUNCTION. | 유수분리기가 정상 작동하지 않음 | MARPOL Annex I, M73/78/ANI/R16
China | Qinzhou | Fire safety | THE FIXED WATER MIST SYSTEM FOR BOILER IN E/R MALFUNCTION. | 기관실 보일러용 고정식 Water Mist 소화설비가 정상 작동하지 않음 | SOLAS ch. II-2, S74-24/CII-2/R10
China | Qinzhou | Certificate and Documentation - Ship Certificates | CARGO SHIP SAFETY CONSTRUCTION CERT EXPIERED(VALID UNTIL:10.04.2026). | 화물선안전구조증서가 만료됨(유효기간: 2026년 4월 10일) | SOLAS ch. I, S74P88/CI/R14
China | Qinzhou | Certificate and Documentation - Ship Certificates | CARGO SHIP SAFETY EQUIPMENT CERT EXPIERED(VALID UNTIL:13.04.2026). | 화물선안전설비증서가 만료됨(유효기간: 2026년 4월 13일) | SOLAS ch. I, S74P88/CI/R14
China | Qinzhou | Certificate and Documentation - Ship Certificates | INTERNATIONAL OIL POLLUTION PREVENTION CERT EXPIERED(VALID UNTIL:13.04.2026). | 국제기름오염방지증서(IOPP)가 만료됨(유효기간: 2026년 4월 13일) | ISM Code, M73/78/ANI/R8
China | Qinzhou | Certificate and Documentation - Ship Certificates | INTERNATIONAL AIR POLLUTION PREVENTION CERT EXPIRED(VALID UNTIL:13.04.2026). | 국제대기오염방지증서(IAPP)가 만료됨(유효기간: 2026년 4월 13일) | MARPOL Annex VI, M73/78/ANVI/R9
China | Qinzhou | Certificate and Documentation - Ship Certificates | INTERATIONAL SEWAGE POLLUTION PREVENTION CERT EXPIRED(VALID UNTIL:13.04.2026). | 국제오수오염방지증서(ISPP)가 만료됨(유효기간: 2026년 4월 13일) | MARPOL Annex IV, M73/78/ANIV/R8
China | Qinzhou | Certificate and Documentation - Ship Certificates | LOAD LINE CERT EXPIERED(VALID UNTIL:10.04.2026). | 국제만재흘수선증서가 만료됨(유효기간: 2026년 4월 10일) | Load Lines, LL66P88/A19
China | Qinzhou | Certificate and Documentation - Ship Certificates | BALLAST WATER MANAGEMENT CERT EXPIRED(VALID UNTIL:10.04.2026). | 평형수관리증서(BWMC)가 만료됨(유효기간: 2026년 4월 10일) | Ballast Water Management, BWM/A/R E-1
China | Qinzhou | Safety of Navigation | LATEST EDITION CHARTS FOR INTENDED VOYAGE NOT AVAILABLE ON BOARD. | 예정 항로에 필요한 최신판 해도가 비치되어 있지 않음 | SOLAS ch. V, S74/CV/R20
China | Qinzhou | Emergency Systems | MORE THAN 25% CREW HAVE CHANGED ON 26-11-2025, BUT THE ABANDON SHIP AND FIRE DRILLS NOT CONDUCTED WITHIN 24H OF THE SHIP LEAVING A PORT. | 2025년 11월 26일 선원의 25% 이상이 교대되었으나, 출항 후 24시간 이내에 퇴선 및 소화훈련이 실시되지 않음 | SOLAS ch. III, S74/CIII/R19
China | Qinzhou | Fire safety | THE WIRES PENETRATION FROM BRIDGE TO ACCOMMODATION SPACES NOT SEALED WITH INSULATION MATERIALS. | 선교와 거주구역 사이를 관통하는 전선 관통부가 승인된 방화 단열재로 밀봉되지 않음 | SOLAS ch. II-2, S74-6/CII-2/R44
China | Qinzhou | Water/Weathertight conditions | HEIGHT OF SEVERAL AIR PIPE HEADS OF BWT ON FREEBOARD DECK NOT ENOUGH TO 760MM(ACTUAL HEIGHT ABOUT 650MM,NO.2,NO.3,NO.4,NO.5 BWT P& amp; S). | Freeboard Deck에 설치된 여러 평형수탱크 에어파이프의 높이가 기준(760mm)에 미달함(실제 약 650mm) | Load Lines, LL66/ANI/R20
China | Qinzhou | Pollution prevention - Marpol Annex I | A SHUT-OFF VALVE IS FITTED TO THE SAMPLING LINE OF THE OILY WATER SEPARATOR, AND THE SAMPLING LINE IS DIRECTLY CONNECTED TO THE CLEAN WATER LINE, RESULTING IN THE SAMPLING ARRANGEMENT OF THE SHIP’S 15 PPM BILGE ALARM BEING UNABLE TO OBTAIN A TRULY REPRESENTATIVE SAMPLE OF THE EFFLUENT. | 유수분리기의 시료채취관에 차단밸브가 설치되어 있고 청수관과 직접 연결되어 있어, 15ppm 빌지경보장치가 대표성 있는 시료를 채취할 수 없음 | MARPOL Annex I, M73/78/ANI/R16
China | Qinzhou | Emergency Systems | EMERGENCY GENERATOR CANNOT START USING NO.1 BATTERY DUE TO A FAULT OF THE NO.1 BATTERY DURING INSPECTION. | 비상발전기가 No1 배터리 고장으로 인해 기동되지 않음 | SOLAS ch. II-1 Parts C, D, E, F, S74-11/CII-1/R44
China | Qinzhou | Fire safety | ONE NOZZLE FOR PAINT STORE SPRINKLER SYSTEM FOUND BLOCKED AND CAN NOT PROVIDE REQUIRED CAPACITY. | 도료창 스프링클러 노즐 1개가 막혀 요구 성능을 충족하지 못함 | SOLAS ch. II-2, S74-24/CII-2/R10
China | Qinzhou | Fire safety | A DRAINAGE PENETRATION EXISTS FROM THE BOTTOM OF THE ESCAPE TRUNK INTO THE ENGINE ROOM, WHICH COMPROMISES THE INTEGRITY OF THE A-60 FIRE DIVISION. | 비상탈출트렁크 하부의 배수관이 기관실과 연결되어 A-60 방화구획의 건전성을 손상시킴 | SOLAS ch. II-2, S74-24/CII-2/R9
China | Qinzhou | Life saving appliances | NO HANDRAILS ARE PROVIDED AT THE PORT AND STARBOARD EMBARKATION STATIONS FOR THE BOW LIFERAFT; THE DIMENSIONS OF THE EMBARKATION LADDER DO NOT COMPLY WITH CONVENTION REQUIREMENTS (ACTUAL DIMENSIONS: 464?101?22 MM). | 선수 구명뗏목 승정장에 난간이 설치되어 있지 않으며, 승정사다리의 규격이 협약 기준에 부적합함 | LSA Code, LSA 1996/CVI/R6
China | Qinzhou | Fire safety | ONE NOZZLE FOR PAINT STORE SPRINKLER SYSTEM FOUND CHOKED AND CAN NOT PROVIDE REQUIRED CAPACITY. | 도료창 스프링클러 노즐 1개가 막혀 요구 성능을 충족하지 못함 | SOLAS ch. II-2, S74-24/CII-2/R10
China | Qinzhou | Fire safety | THE WIRES OF TWO RADARS PENETRATION FROM BRIDGE TO ACCOMMODATION SPACES NOT SEALED WITH INSULATION MATERIALS. | 레이더 2대의 전선 관통부가 선교와 거주구역 사이에서 승인된 방화 단열재로 밀봉되지 않음 | SOLAS ch. II-2, S74-24/CII-2/R9
China | Qinzhou | Life saving appliances | TWO WINDOWS OF FREEFALL LIFEBOAT FOUND CRACKED SERIOUSLY.FREEFALL LIFEBOAT LAUNCHING INSTRUCTION NOT POSTED UNDER THE EMERGENCY LIGHT. | 자유낙하식 구명정 창문 2개가 심하게 균열되었으며, 비상등 하부에 진수 절차서가 게시되어 있지 않음 | LSA Code, SOLAS 2006 AMEND/CIII/R31
China | Qinzhou | Fire safety | THE MECHANICAL VENTILATION SYSTEM OF THE CO2 ROOM WHICH IS LOCATED BELOW MAIN DECK IS UNABLE TO TAKE EXHAUST AIR FROM THE BOTTOM OF THE SPACE. | Main Deck 하부에 위치한 CO₂실의 기계식 환기설비가 공간 하부의 공기를 배출할 수 없음 | SOLAS ch. II-2, S74-24/CII-2/R10
China | Qinzhou | Fire safety | TWO NOZZLES FOR PAINT STORE SPRINKLER SYSTEM FOUND CHOKED AND CAN NOT PROVIDE REQUIRED CAPACITY. | 도료창 스프링클러 노즐 2개가 막혀 요구 성능을 충족하지 못함 | SOLAS ch. II-2, S74-24/CII-2/R10
China | Qinzhou | Propulsion and auxiliary machinery | THE FLAME FAILURE ALARM FOR THE BOILER WAS FOUND MALFUNCTIONING. | 보일러의 화염 소실(Flame Failure) 경보장치가 정상 작동하지 않음 | SOLAS ch. II-1 Parts C, D, E, F, S74-1/CII-1/R32
China | Qinzhou | Pollution prevention - Marpol Annex I | THE SAMPLING ARRANGEMENT OF THE 15PPM BILGE ALARM ON BOARD THE SHIP FAILS TO PROVIDE A TRULY REPRESENTATIVE SAMPLE OF THE EFFLUENT AT ADEQUATE PRESSURE AND FLOW RATE. WHEN THERE IS NO SAMPLE WATER SUPPLIED TO THE 15PPM SENSOR UNIT, THE OILY WATER SEPARATOR (OWS) STILL DISCHARGES BILGE WATER WITHOUT TRIGGERING THE CORRESPONDING ALARM. | 선박의 15ppm 빌지 경보장치 시료채취 방식이 적절한 압력과 유량으로 대표성 있는 시료를 제공하지 못함 또한 15ppm 센서에 시료수가 공급되지 않는 경우에도 유수분리기가 경보 없이 빌지수를 계속 배출함 | MARPOL Annex I, M73/78/ANI/R14
China | Qinzhou | Fire safety | THE FIRE DAMPERS OF NO.2 AND NO.3 E/R VENTILATORS UNABLE TO BE CLOSED. | 기관실 환기팬 No2 및 No3의 방화댐퍼가 폐쇄되지 않음 | SOLAS ch. II-2, S74-24/CII-2/R10
China | Qinzhou | Fire safety | THE NOZZLE OF THE WATER SPRAY SYSTEM IN THE PAINT STARE IS BLOCKED. | 도료창(Paint Store)의 물분무 소화설비 노즐이 막혀 있음 | SOLAS ch. II-2, R10.6.3
China | Qinzhou | Pollution prevention - Marpol Annex I | 15PPM ALARM DEVICE SAMPLING PIPE DESIGN FAILS TO ENSURE THE EXTRACTION OF SAMPLES THAT TRULY REPRESENT SAMPLE OF THE EFFLUENT. | 15ppm 빌지 경보장치의 시료채취 배관 설계가 대표성 있는 시료를 채취하도록 구성되어 있지 않음 | MARPOL Annex I, MEPC.60(33) 6.2.2
China | Qinzhou | Fire safety | FIRE MAIN ISOLATION VALVE UNABLE TO BE CLOSED. | 소화주관(Fire Main) 격리밸브가 폐쇄되지 않음 | SOLAS ch. II-2, R10.2.1
China | Qinzhou | Life saving appliances | STEERING GEAR SYSTEM OF PORT SIDE LIFE BOAT MALFUNCTION. | 좌현 구명정의 조타장치가 정상 작동하지 않음 | LSA Code, LSA1996/CIV/R4.6
China | Qinzhou | Emergency Systems | EMERGENCY GENERATOR UNABLE TO SUPPLY THE REQUIRED LOAD AS QUICKLY AS IS SAFE AND PRACTICABLE SUBJECT TO A MAXIMUM OF 45S UPON FAILURE OF THE MAIN SOURCE OF ELECTRICAL POWER. | 주전원 상실 시 비상발전기가 45초 이내에 필요한 부하를 공급하지 못함 | SOLAS ch. II-1 Parts C, D, E, F, S74-24/CII-1/R43
China | Qinzhou | Pollution prevention - Marpol Annex I | OILY WATER SEPARATOR MALFUNCTION. | 유수분리기가 정상 작동하지 않음 | MARPOL Annex I, M73/78/ANI/R16
China | Qinzhou | Propulsion and auxiliary machinery | ONE SAFETY VALVE OF BOILER OUT OF ORDER DURING INSPECTION. | 보일러의 안전밸브 1개가 정상 작동하지 않음 | SOLAS ch. II-1 Parts C, D, E, F, S74-1/CII-1/R32
China | Qinzhou | Fire safety | DOORS IN ESCAPE ROUTES IN MAIN DECK,BRIDGE DECK,CAPTAIN DECK NOT OPEN IN WAY OF THE DIRECTION OF ESCAPE. | Main Deck, Bridge Deck 및 Captain Deck의 탈출통로 출입문이 탈출 방향으로 개방되지 않음 | SOLAS ch. II-2, S74-24/CII-2/R13
China | Qinzhou | Fire safety | CLEAR WIDTH OF STAIRWAYS IN ACCOMMODATION USED AS MEANS OF ESCAPE LESS THAN 700MM. | 거주구역 탈출통로 계단의 유효 폭이 700mm 미만임 | SOLAS ch. II-2, S74-24/CII-2/R13
China | Qinzhou | ISM | THE SMS HAS FAILED TO ENSURE THAT THE SHIP IS MAINTAINED IN CONFORMITY WITH ISM CODE ELEMENT 10, AS EVIDENCED BY THE DEFICIENCIES FROM NO.8 TO NO.17,AN ADDITIONAL AUDIT SHALL BE CARRIED OUT. | SMS가 ISM Code 제10요소(설비의 유지관리)를 충족하지 못하고 있으며, 결함사항 No8~No17에 의해 확인되므로 추가 심사를 실시하여야 함 | ISM Code, ISMC/S10
China | Qinzhou | Fire safety | SPRINKLER SYSTEM FOR PAINT STORE MALFUNCTION(ALL NOZZLES CHOKED). | 도료창 스프링클러 시스템의 모든 노즐이 막혀 정상 작동하지 않음 | SOLAS ch. II-2, S74-24/CII-2/R10
China | Qinzhou | Emergency Systems | THE WATER INGRESS ALARM SYSTEM OF BOSUN STORE ABNORMAL. | Bosun Store의 침수경보장치가 비정상 상태임 | SOLAS ch. XII, S74-27/CXII/R12
China | Qinzhou | Fire safety | QUICK-CLOSING VALVE OF D.O TANK FOR EMERGENCY GENERATOR NOT DIRECTLY CONNECTED WITH THE D.O TANK,THE DISTANCE BETWEEN THE D.O TANK AND THE QUICK-CLOSING VALVE ABOUT 75CM. | 비상발전기용 디젤유 탱크의 Quick Closing Valve가 탱크에 직접 설치되어 있지 않으며, 탱크와 밸브 간 거리가 약 75cm임 | SOLAS ch. II-2, S74-24/CII-2/R4
China | Qinzhou | Propulsion and auxiliary machinery | TWO SAFETY VALVES OF BOILER OUT OF ORDER DURING INSPECTION. | 보일러의 안전밸브 2개가 정상 작동하지 않음 | SOLAS ch. II-1 Parts C, D, E, F, S74-1/CII-1/R32
China | Quanzhou | Fire safety | THE QUICK CLOSING V/V FOR FUEL OIL SETTING TANK AND DIESEL OIL SERVICE TANK CAN NOT BE CLOSED REMOTELY | 연료유 정제탱크(FO Settling Tank) 및 디젤유 서비스탱크의 Quick Closing Valve가 원격으로 폐쇄되지 않음 | SOLAS ch. II-2, SOLAS 1981 AMEND/C II-2/R15
China | Quanzhou | Propulsion and auxiliary machinery | LUBRICATING OIL LOW PRESSURE ALARM OF MAIN ENGINE MALFUNCTIONED DURING FUNCTIONAL TEST | 주기관 윤활유 저압 경보가 기능시험 중 정상 작동하지 않음 | SOLAS ch. II-1 Parts C, D, E, F, SOLAS 1981 AMEND/C II-1/R27.5
China | Quanzhou | Fire safety | HIGH-PRESSURE FUEL OIL LEAKAGE ALARM FOR MAIN ENGINE OUT OF ORDER. | 주기관 고압 연료유 누설 경보장치가 정상 작동하지 않음 | SOLAS ch. II-2, SOLAS 1999/2000 Anend/CII-2/R4.2
China | Quanzhou | Fire safety | FIXED LOCAL WATER MIST FIRE FIGHTING SYSTEM IN ENGINE ROOM MALFUNCTION. | 기관실의 고정식 국부 Water Mist 소화설비가 정상 작동하지 않음 | SOLAS ch. II-2, SOLAS 1999/2000 Amend/CII-2/R10.5
China | Quanzhou | Fire safety | STEEL WIRE FOR ISOLATING VALVE OF FUEL INLET PIPE OF NO.1 GENERATOR BROKEN DURING FUNCTIONAL TEST. | No1 발전기 연료유 공급배관 격리밸브의 봉인 철선이 기능시험 중 파손됨 | SOLAS ch. II-2, SOLAS 1999/2000 Amend/CII-2/R4.2
China | Quanzhou | Fire safety | FIRE-RESISTANT SEALING COMPOUND FOR CABLE PENETRATION THROUGH BULKHEAD BETWEEN ELECTRICAL LOCKER AND RADIO ROOM NOT FITTED. | Electrical Locker와 Radio Room 사이 격벽의 케이블 관통부에 방화 실링재가 설치되어 있지 않음 | SOLAS ch. II-2, SOLAS 1981 Amend/CII-2/R44
China | Quanzhou | Fire safety | ENGINE ROOM FUNNEL FLAPS FAILED TO CLOSE COMPLETELY. | 기관실 Funnel Flap이 완전히 폐쇄되지 않음 | SOLAS ch. II-2, SOLAS 1981 Amend/CII-2/R11
China | Quanzhou | Fire safety | FIRE MAIN ISOLATING VALVE IN FIRE CONTROL ROOM LEAKING AS FOLLOWING EVIDENCE: (1)THE MAIN FIRE ISOLATING VALVE CLOSED IN FIRE CONTROL ROOM;(2)THEN OPERATE AND RUN EMERGENCY FIRE PUMP;(3)OPEN FIRE HYDRANTS IN ENGINE ROOM AND FOUND THAT THERE IS STILL A LARGE AMOUNT OF SEA WATER SPRAYING OUT FROM THEM. | 소화통제실(Fire Control Room)의 소화주관 메인 격리밸브에서 누설이 확인됨(메인 격리밸브를 닫고 비상소화펌프를 운전한 상태에서 기관실 소화전을 개방하였을 때 해수가 다량 분출됨) | SOLAS ch. II-2, SOLAS 2000 Amend/CII-2/R10
China | Quanzhou | Propulsion and auxiliary machinery | THE OIL-FIRED BOILER IN ENGINE ROOM FAILED TO IGNITE MANUALLY. | 기관실 연소식 보일러가 수동 점화되지 않음 | SOLAS ch. II-1 Parts C, D, E, F, SOLAS 1981 Amend/CII-1/R26
China | Quanzhou | Fire safety | PNEUMATIC FUEL ISOLATION VALVE FOR FUEL OIL SUPPLY TO NO.1 GENERATOR OUT OF ORDER. | No1 발전기 연료유 공급용 공기식 차단밸브가 정상 작동하지 않음 | SOLAS ch. II-2, SOLAS 1999/2000 Amend/CII-2/R4
China | Quanzhou | Life saving appliances | LIFEBOAT ENGINE(PORT SIDE) UNABLE TO START DURING INSPECTION | 좌현 구명정 엔진이 시동되지 않음 | SOLAS ch. III, 1983 Amend/Chapter III/Reg. 19
China | Quanzhou | Emergency Systems | EMERGENCY FIRE PUMP FAILED TO START DURING INSPECTION | 비상소화펌프가 시동되지 않음 | SOLAS ch. II-2, 1991/1992 Amend / Chapter II-2 / Reg. 21
China | Quanzhou | Alarms | GENERAL EMERGENCY ALARM SYSTEM OUT OF ORDER | 일반 비상경보장치가 정상 작동하지 않음 | SOLAS ch. III, 1991/1992 Amend / Chapter III / Reg. 50
China | Quanzhou | Fire safety | FIRE DETECTION SYSTEM FAILS TO AUTOMATICALLY ACTIVATE AUDIBLE ALARM THROUGHOUT THE CREW ACCOMMODATION AND SERVICE SPACES WITHIN 2 MINUTES WHEN ALARM UNACKNOWLEDGED | 화재탐지시스템이 화재 경보 미확인 상태에서 2분 이내에 거주구역 및 서비스 구역에 가청 경보를 자동으로 발령하지 않음 | SOLAS ch. II-2, 1991/1992 Amend / Chapter II-2 / Reg. 13
China | Quanzhou | Water/Weathertight conditions | SEVERAL AIR VENTS SEVERELY CORRODED AND HOLED, AS FOLLOWS: - NO. 1 STBD VOID SPACE AIR VENT HOLED ABOUT 10X 30CM - NO. 3 STBD BALLAST TANK AIR VENT HOLED ABOUT 5X 25CM - FPT STBD AIR VENT HOLED ABOUT 20X 25CM | 음 에어벤트가 심하게 부식 및 파공됨 No1 우현 Void Space Air Vent(약 10×30cm) No3 우현 평형수탱크 Air Vent(약 5×25cm) FPT 우현 Air Vent(약 20×25cm) | Load Lines, LL66/ANI/R20
China | Quanzhou | Fire safety | FUEL LEAKAGE ALARM PIPING IMPROPERLY CONNECTED TO FUEL INJECTION PUMPS OF NO.1 AND NO.2 GENERATORS | No1 및 No2 발전기의 연료유 누설 경보 배관이 연료분사펌프에 부적절하게 연결되어 있음 | SOLAS ch. II-2, S74-12/CII-2/R15.2
China | Rizhao | Life saving appliances | THE RESCUE BOAT IS NOT VISIBLE TO THE LAUNCHING PERSON ON THE DECK. | 구조정이 갑판의 조작 위치에서 보이지 않음 | LSA Code, LSAC/N6.1.
China | Rizhao | Fire safety | THE ALARM OF FIXED LOCAL APPLICATION FIRE FIGHTING SYS IN E/R CAN NOT INDICATE THE SPECIFIC SYSTEM ACTIVATED. | 관실 국부 소화설비의 경보가 작동된 설비를 특정하여 표시하지 못함 | SOLAS ch. II-2, S74-24/CII-2/R10.5
China | Rizhao | Fire safety | AUDIBLE AND VISIBLE ALARM NOT ACTIVATED WHEN FIXED WATER BASED LOCAL FIRE FIGHTING SYS FOR NO.3 D/G WAS MANUALLY RELEASED. | No3 발전기용 고정식 국부 소화설비를 수동으로 작동시켰을 때 가청 및 가시 경보가 작동하지 않음 | SOLAS ch. II-2, S74-24/CII-2/R10.5
China | Rizhao | Pollution prevention - Marpol Annex I | 15 PPM ALARM UNIT OF OWS FUNCTION TESTING FAILED. | 유수분리기 15ppm 경보장치의 기능시험에 실패함 | MARPOL Annex I, M73/78ANI/R16
China | Rizhao | Life saving appliances | WHEN PORTSIDE LIFEBOAT BEING LAUNCHED ON THE DECK, THE LIFEBOAT IS INVISIBLE TO THE OPERATING CREW. | 좌현 구명정을 진수할 때 갑판의 조작자가 구명정을 확인할 수 없음 | LSA Code, S74-2/CIII/R48
China | Rizhao | Pollution prevention - Ballast Water | LIMIT SWITCH OF BY-PASS VALVE FOR BALLAST WATER TREATMENT PLANT OUT OF ORDER. | 평형수처리장치(BWTS) 우회(By-pass) 밸브의 리미트 스위치가 정상 작동하지 않음 | Ballast Water Management, BWM/A/RD-3
China | Rizhao | Emergency Systems | EMERGENCY GENERATOR FAILED TO CONNECT AND SUPPLY POWER TO EMERGENCY SWITCHBOARD DURING OPERATIONAL TEST CONDUCTED BY OPENNING TIE BREAKER IN E.C.ROOM. | 기관제어실(ECR)에서 Tie Breaker를 개방한 상태의 운전시험 중 비상발전기가 비상배전반에 전원을 공급하지 못함 | SOLAS ch. II-1 Parts C, D, E, F, S74/CII-1/R43
China | Rizhao | Emergency Systems | EM& apos;CY D/G MANUAL STARTING BY BATTERY WAS FAILED,AND EM& apos;CY D/G CAN NOT AUTO START AND SUPPLY POWER TO S/G | 비상발전기의 배터리 수동 시동이 실패하였으며, 자동 기동 후 비상배전반에 전원을 공급하지 못함 | SOLAS ch. II-1 Parts C, D, E, F, S74/CII-1/R43
China | Rizhao | Safety of Navigation | AFTER MASTHEAD LIGHTS MALFUNCTION. | 후부 마스트헤드등이 정상 작동하지 않음 | COLREG, C72-1/ANNEX1/R8
China | Rizhao | Propulsion and auxiliary machinery | LOCATION AND ARRANGEMENT OF VENT PIPES FOR HFO SERVICE SETTLING TANKS ARE SUCH THAT IN THE EVENT OF A VENT PIPE BROKEN RESULT IN THE RISK OF INGRESS OF RAINWATER. | HFO 서비스탱크 및 정제탱크의 에어벤트 설치 위치 및 배치가 부적절하여 파손 시 빗물이 유입될 위험이 있음 | SOLAS ch. II-1 Parts C, D, E, F, S74-1/CHII-1 R26
China | Rizhao | Alarms | OVERLOAD ALARM OF S/G TESTING WAS FAILED DURING INSPECTION. | 조타장치(Steering Gear)의 과부하 경보 기능시험에 실패함 | SOLAS ch. II-1 Parts C, D, E, F, S74-1/CII-1/R29
China | Rizhao | Life saving appliances | TEST OF LAUNCHING BY ONE CREW IN RESCUE BOAT WAS FAILED, AND THE INTER-LOCK DEVICE OF POWER AND MANUAL LAUNCHING OF RESCUE BOAT WAS UNFUNCTIONAL. | 구조정의 1인 진수시험에 실패하였으며, 동력 및 수동 진수장치의 인터록 장치가 정상 작동하지 않음 | LSA Code, LSAC/N6.1
China | Rizhao | Fire safety | AUTO-RELEASE TESTING OF FIXED LOCAL FIRE FIGHTING SYS OF INCINERATOR WAS FAILED,AND RELEASE ALARM NOT ACTIVATED DURING MANUALLY RELEASE TEST | 소각기용 국부 소화설비의 자동 방출시험에 실패하였으며, 수동 방출시험 시 경보가 작동하지 않음 | SOLAS ch. II-2, S74-24/CII-2/R10.5
China | Rizhao | Life saving appliances | RESCUE BOAT ENGINE WAS REMOVED AND STORED IN ACCOMMODATION AND FUEL OIL STORED IN EM& apos;CY D/G ROOM FROM LAST VOYAGE. | 구조정 엔진이 철거되어 거주구역에 보관 중이며, 연료유는 비상발전기실에 보관 중임 | LSA Code, LSAC/N5.1
China | Rizhao | Fire safety | ALARM PANEL OF FIXED LOCAL FIRE FIGHTING APPLICATION SYS IN BRIDGE FOUND MALFUNCTION. | 선교에 설치된 국부 소화설비 경보 패널이 정상 작동하지 않음 | SOLAS ch. II-2, S74-24/CII-2 R10.5
China | Rizhao | Life saving appliances | INTER-LOCK DEVICE OF POWER AND MANUAL LAUNCHING OF RESCUE BOAT FOUND MALFUNCTION. | 구조정의 동력 및 수동 진수장치 인터록 장치가 정상 작동하지 않음 | LSA Code, LSAC/N6.1
China | Rizhao | Fire safety | MAIN ISOLATION VALVE OF FIRE MAIN OUT OF ORDER EVIDENCED BY ONE FIRE HYDRANT IN E/R COULD NOT BE DEPRESSURIZED AFTER THIS VALVE BE CLOSED WHILE EM& apos;CY FIRE PUMP WAS RUNNING. | 소화주관 메인 격리밸브가 정상 작동하지 않음(비상소화펌프 운전 중 메인 격리밸브를 폐쇄하였음에도 기관실 소화전 1개소의 압력이 제거되지 않음) | SOLAS ch. II-2, S74-2/CII-2/R4.6
China | Rizhao | Fire safety | FIRE INTEGRITY BETWEEN E/R AND ACCOMMODATION WAS DAMAGED DUE TO ONE CABLE PENETRATION HOLE(SIZED 60X60 MM) NOT BLOCKED. | 기관실과 거주구역 사이의 방화구획(A-60) 케이블 관통부(60×60mm)가 방화 충전재로 밀봉되지 않아 방화 성능이 손상됨 | SOLAS ch. II-2, S74-1/C II-2/R44
China | Rizhao | Fire safety | THE ALARM IN E.C.R FOR INDICATING THE SPECIFIC AREA OF FIXED LOCAL APPLICATION FIRE-FIGHTING SYSTEM ACTIVATED OUT OF ORDER. | 고정식 국부소화장치가 작동된 구역을 표시하는 기관제어실(ECR) 경보장치가 작동하지 않음 | SOLAS ch. II-2, S74-24/CII-2 R10.5.
China | Rizhao | Fire safety | THREE D/G SUPPLIED FROM SAME FUEL SOURCE, BUT THE QUICK CLOSING FUEL VALVES OF NO.2 D/G CAN NOT PROPERLY ISOLATE THE FUEL OIL OF INDIVIDUAL ENGINE. | 3대의 발전기가 동일한 연료 공급원을 사용하고 있으며, 제2 발전기의 연료유 급속차단밸브가 개별 발전기의 연료를 적절히 차단하지 못함 | SOLAS ch. II-2, S74-24/CII-2/R4.2
China | Rizhao | Life saving appliances | FREE FALL LIFEBOAT NOT COMPLY WITH LSA CODE 2008 AMENDMENT, EVIDENCED BY THE FOLLOWINGS:THE WIDTH OF SEAT PAN LESS THAN 480MM, FREE CLEARANCE IN FRONT OF THE BACKREST LESS THAN 650MM, CLEAR WIDTH OF THE PASSAGE BETWEEN THE SEATS LESS THAN 480MM. | 자유낙하식 구명정이 2008년 개정 LSA Code 요건에 부적합함(좌석 폭 480mm 미만, 등받이 전방 공간 650mm 미만, 좌석 사이 통로 폭 480mm 미만) | LSA Code, LSA 2008 AMENDCHIV R4..7.2
China | Rizhao | Fire safety | THE FIRE DAMPER OF E/R FUNNEL AND NO.2 CARGO HOLD CAN NOT BE CLOSED TIGHTLY. | 기관실 퍼널 및 제2 화물창의 방화댐퍼가 완전히 폐쇄되지 않음 | SOLAS ch. II-2, S74-24/CII-2/R5
China | Rizhao | Water/Weathertight conditions | THE COAMING OF S/G ROOM VENTILATOR(EXCEEDS 900MM IN HEIGHT) ON POOP DECK NOT SPECIALLY SUPPORTED. | 선미갑판(Poop Deck)에 설치된 조타기실 통풍구의 코밍 높이가 900mm를 초과하나 추가 지지구조가 설치되어 있지 않음 | Load Lines, LL66/ANI/R19
China | Rizhao | Propulsion and auxiliary machinery | THE BOILER FOUND OUT OF ORDER DUE TO BURNER MALFUNCTION. | 버너의 결함으로 인해 보일러가 정상 작동하지 않음 | SOLAS ch. II-1 Parts C, D, E, F, S74-1/CII-1/R26
China | Rizhao | Life saving appliances | EXHAUST PIPE IN FREE-FAL LIFEBOAT BROKEN RESULT IN EXHAUST GAS LEAKING INSIDE BOAT. | 자유낙하식 구명정 내부의 배기관이 손상되어 배기가스가 구명정 내부로 유입됨 | LSA Code, S74-2/CIII/R41
China | Rizhao | Water/Weathertight conditions | SELF-CLOSING DEVICE OF THREE AIR PIPES FOR APT AND NO.3 F.O TANK WERE NOT FUNCTIONAL. | 선수피크탱크(APT) 및 제3 연료유 탱크 에어파이프 3개의 자동폐쇄장치가 작동하지 않음 | Load Lines, LL66/ANI/R20
China | Rizhao | Safety of Navigation | HORIZONTAL LIGHTING ARC OF MASTHEAD LIGHT ON TOP OF BRIDGE WAS NOT IN ACCORDANCE WITH COLREG | 선교 상부 마스트등의 수평 시야각이 COLREG 규정에 부합하지 않음 | COLREG, C72-1/CHIII/R21
China | Rizhao | Alarms | LOW LOW LEVEL ALARM FOR SHUTTING OFF FUEL OIL SUPPLY OF BOILER WAS NOT FUNCTIONAL. | 보일러 연료유 공급 차단용 Low-Low Level 경보장치가 작동하지 않음 | SOLAS ch. II-1 Parts C, D, E, F, S74-1/CII-1/R32
China | Rizhao | Pollution prevention - Marpol Annex VI | INTER-LOCK FOR PREVENTING ASH REMOVAL DOOR FROM OPENING WHILE BURNING IS IN PROGRESS OR TEMPERATURE MORE THAN 220 DEGREE FOR INCINERATOR FOUND OUT OF ORDER. | 소각기의 재 제거문(Ash Removal Door)이 연소 중이거나 온도가 220℃ 이상일 때 개방되지 않도록 하는 인터록 장치가 작동하지 않음 | MARPOL Annex VI, M73/78/ANVI/R16
China | Rizhao | Fire safety | MAIN ISOLATION VALVE OF FIRE MAIN OUT OF ORDER EVIDENCED BY THE FIRE HYDRANT ON POOP DECK COULD NOT BE DEPRESSURIZED AFTER THIS VALVE BE CLOSED WHILE MAIN FIRE PUMP WAS RUNNING. | 메인 소화관(Main Fire Line) 차단밸브가 작동하지 않음(메인 소화펌프 운전 중 차단밸브를 닫았음에도 선미갑판 소화전이 감압되지 않음) | SOLAS ch. II-2, S74-2/CII-2/R4.6
China | Rizhao | Fire safety | PAINT CONTAINERS IN PAINT ROOM CAN NOT BE COMPELETY COVERED BY PRESSURIZED WATER MIST. | 페인트룸 내 페인트 용기가 가압 수분무에 의해 완전히 보호되지 않음 | SOLAS ch. II-2, S74-24/CII-2/R10.6
China | Rizhao | Fire safety | THE QUICK CLOSING FUEL VALVE OF EM& apos;CY D/G WAS NOT FUNCTIONAL DURING INSPECTION. | 비상발전기의 연료유 급속차단밸브가 기능시험 중 정상 작동하지 않음 | SOLAS ch. II-2, S74-24/CII-2/R4.2
China | Rizhao | Fire safety | VISIBLE ALARM INDICATORS OF FIXED LOCAL APPLICATION FIRE-FIGHTING SYSTEM IN E/R WERE NOT FUNCTIONAL,AND THE AUDIBLE ALARM IN THE PROTECTED SPACE CAN NOT INDICATE THE SPECIFIC SYSTEM ACTIVATED. | 기관실 고정식 국부소화장치의 시각 경보장치가 작동하지 않으며, 보호구역 내 음향 경보장치가 작동된 개별 소화구역을 표시하지 못함 | SOLAS ch. II-2, S74-24/CII-2/R10.5
China | Rizhao | Water/Weathertight conditions | AIR PIPE HEAD COVER OF NO.3 VOID SPACE CAN NOT BE CLOSED | 제3 공소(Void Space)의 에어파이프 헤드 커버가 폐쇄되지 않음 | Load Lines, LL66/ANI/R20
China | Rizhao | Fire safety | LEAKAGE ALARM OF HIGH PRESSURE FUEL OIL PIPES FOR NO.3 D/G AND EM& apos;CY D/G OUT OF ORDER. | 제3 발전기 및 비상발전기의 고압 연료유 배관 누설 경보장치가 작동하지 않음 | SOLAS ch. II-2, S74-24/CII-2/R4.2
China | Rizhao | Fire safety | THE A-60 CLASS SELF-CLOSING FIRE DOOR OF ESCAPE TRUNK ON BOILER PLATFORM CAN NOT BE CLOSED TIGHTLY. | 보일러 플랫폼의 비상탈출통로(Escape Trunk) A-60급 자동폐쇄 방화문이 완전히 닫히지 않음 | SOLAS ch. II-2, S74-24/CII-2/R9
China | Rizhao | Fire safety | THREE WATER SPRINKLERS IN PAINT ROOM BLOCKED | 페인트룸의 스프링클러 3개가 막혀 있음 | SOLAS ch. II-2, S74-24/CII-2/R10.6
China | Rizhao | Fire safety | TWO A-60 CLASS FIRE DOORS OF ESCAPE TRUNK IN E/R CAN NOT BE CLOSED TIGHTLY. | 기관실 내 비상탈출통로의 A-60급 방화문 2개가 완전히 닫히지 않음 | SOLAS ch. II-2, S74-24/CII-2/R9
China | Rizhao | Life saving appliances | LAUNCHING APPLIANCE OF RESCUE BOAT FOUND OUT OF ORDER DURING FUNCTION TEST. | 구조정 진수장치가 기능시험 중 작동하지 않음 | LSA Code, S74-24/CIII/R16
China | Rizhao | Safety of Navigation | DISTANCE BETWEEN ADJCENT NUC LIGHTS LESS THAN 2 METERS. | 운항불능등(NUC Light) 간의 거리가 2m 미만임 | COLREG, C72-1/ANNEX 1,R8,C72-1/AN1,R2
China | Rizhao | Fire safety | OUTSIDE STOPPING DEVICE OF POWER VENTILATOR FOR EM& apos;CY D/G ROOM N/A. | 비상발전기실 동력환기팬의 외부 정지장치가 설치되어 있지 않음 | SOLAS ch. II-2, S74-24/CII-2/R5.2
China | Rizhao | Propulsion and auxiliary machinery | LOCATION AND ARRANGEMENT OF VENT PIPES FOR HFO SERVICE SETTLING TANKS ARE SUCH THAT IN THE EVENT OF A VENT PIPE BROKEN RESULT IN THE RISK OF INGRESS OF SEAWATER SPLASHES OR RAINWATER | HFO 서비스탱크 및 세틀링탱크의 에어벤트 배관 위치 및 구조가 손상 시 해수 또는 빗물의 유입 위험이 있음 | SOLAS ch. II-1 Parts C, D, E, F, S74-1/CHII-1/R26
China | Rizhao | Pollution prevention - Marpol Annex VI | FLAME FAILURE ALARM OF INCINERATOR TESTED FAILED. | 소각기의 Flame Failure Alarm 기능시험에 실패함 | MARPOL Annex VI, M73/78 ANVI R16
China | Rizhao | Fire safety | THREE D/G SUPPLIED FROM SAME FUEL SOURCE BUT THE QUICK CLOSING FUEL VALVES OF NO.1 3 D/G CAN NOT PROPERLY ISOLATE THE FUEL OIL SUPPLY OF INDIVIDUAL ENGINE. | 3대의 발전기가 동일한 연료 공급원을 사용하고 있으며, 제1 및 제3 발전기의 연료유 급속차단밸브가 개별 발전기의 연료 공급을 적절히 차단하지 못함 | SOLAS ch. II-2, S74-24/CII-2/R4.2
China | Rizhao | Fire safety | ENTRANCE DOOR OF E/R CAN NOT BE GAS TIGHT AND THE FIRE RESISTENCE CLASS N/A. | 기관실 출입문이 기밀성을 유지하지 못하며 방화등급이 확인되지 않음 | SOLAS ch. II-2, S74-1/CII-2/R47
China | Rizhao | Fire safety | MAIN ISOLATION VALVE OF FIRE LINE OUT OF ORDER EVIDENCED BY FIRE NOZZLE COULD NOT BE DEPRESSURIZED AFTER THIS VALVE BE CLOSED WHILE MAIN FIRE PUMP RUNNING. | 메인 소화관 차단밸브가 작동하지 않음(메인 소화펌프 운전 중 차단밸브를 닫았음에도 소화노즐의 압력이 제거되지 않음) | SOLAS ch. II-2, S74-2/CII-2/R4.6
China | Rizhao | Fire safety | ONE CABLE PENETRATION HOLE BETWEEN E/R AND ACCOMMODATION NOT BE BLOCKED BY FIRE PROOF MATERIAL. | 기관실과 거주구역 사이 케이블 관통부가 방화재로 밀봉되지 않음 | SOLAS ch. II-2, S74-1/CII-2/R44
China | Rizhao | Fire safety | THE OUTSIDE STOPPING DEVICE FOR EXHAUST FAN OF EM& apos;CY D/G ROOM N/A | 비상발전기실 배기팬의 외부 정지장치가 설치되어 있지 않음 | SOLAS ch. II-2, S74-24/CII-2/R5.2
China | Rizhao | Fire safety | ALL NOZZLES OF WATER MIST SYS IN PAINT ROOM BLOCKED AND NO WATER SPRAYING DURING INSPECTION. | 페인트룸 수분무 소화설비의 모든 노즐이 막혀 있으며 시험 시 물이 분사되지 않음 | SOLAS ch. II-2, S74-24/CII-2/R10.6
China | Rizhao | Fire safety | FIRE DAMPER OF NO2 E/R VENT CAN NOT BE CLOSED TIGHTLY | 기관실 제2 통풍구의 방화댐퍼가 완전히 폐쇄되지 않음 | SOLAS ch. II-2, S74-1/CII-2/48
China | Rizhao | ISM | ABOVE DEFICIENCIES MARKED “ISM RELATED”ARE OBJECTIVE EVIDENCE THAT SMS NOT IMPLEMENTED ONBOARD SHIP EFFECTIVELY,SHIP ESSENTIAL EQUIPMENTS NOT IN GOOD MAINTENANCE | ISM Related로 표시된 상기 결함들은 선박의 안전관리시스템(SMS)이 효과적으로 이행되지 않고 있으며, 주요 선박설비가 적절히 유지·관리되지 않고 있음을 입증함 | ISM Code, ISMC
China | Rizhao | Pollution prevention - Marpol Annex VI | 220 DEGREE INTERLOCK OF ASH REMOVE DOOR FOR INCINERATOR FOUND OUT OF ORDER. | 소각기 재 제거문의 220℃ 인터록 장치가 작동하지 않음 | MARPOL Annex VI, M73/78/ANVI/R16
China | Rizhao | Fire safety | FUNCTION TEST OF FIXED LOCAL APPLICATION FIRE FIGHTING SYS FOR INCINERATOR WAS FAILED. | 소각기용 고정식 국부소화장치 기능시험에 실패함 | SOLAS ch. II-2, SOLAS74-24/CII-2
China | Rizhao | Pollution prevention - Ballast Water | BY-PASS VALVE LIMIT SWITCH OF BALLAST WATER TREATMENT PLANT WAS MALFUNCTIONING. | 평형수처리장치(BWTS)의 바이패스 밸브 리미트 스위치가 고장남 | Ballast Water Management, BWM/A/RD-3
China | Rizhao | ISM | ABOVE DEFICIENCIES ARE OBJECTIVE EVIDENCE THAT SMS NOT IMPLEMENTED ONBOARD SHIP EFFECTIVELY. | 상기 결함들은 안전관리시스템(SMS)이 선내에서 효과적으로 이행되지 않고 있음을 입증함 | ISM Code, ISMC
China | Rizhao | Emergency Systems | RESPONSIBLE OFFICER NOT FAMILLIAR WITH THE LOCAL-RELEASE PROCEDURE OF CO2 SYSTEM. | 책임사관이 CO₂ 소화설비의 국부 방출(Local Release) 절차를 숙지하지 못함 | STCW Regulations, STCW/CI/R14.1.5
China | Rizhao | Fire safety | THREE D/G SUPPLIED FROM SAME FUEL SOURCE BUT THE QUICK CLOSING FUEL VALVE OF NO.3 D/G CAN NOT PROPERLY ISOLATE THE FUEL OIL. | 3대의 발전기가 동일한 연료 공급원을 사용하고 있으며, 제3 발전기의 연료유 급속차단밸브가 개별 발전기의 연료 공급을 적절히 차단하지 못함 | SOLAS ch. II-2, S74-24/CII-2/R4.2
China | Rizhao | ISM | ABOVE DEFICIENCIES ARE OBJECTIVE EVIDENCE THAT SMS NOT IMPLEMENTED ONBOARD SHIP EFFECTIVELY | 상기 결함들은 안전관리시스템(SMS)이 선내에서 효과적으로 이행되지 않고 있음을 입증함 | ISM Code, ISMC
China | Rizhao | ISM | ABOVE DEFICIENCIES ARE OBJECTIVE EVIDENCE THAT SHIP ESSENTIAL EQUIPMENTS NOT IN GOOD MAINTENANCE. | 상기 결함들은 주요 선박설비가 적절히 유지·관리되지 않고 있음을 입증함 | ISM Code, ISM 10
China | Rizhao | Fire safety | ONE NOZZLE FOR THE PAINT STORE SPRINKLER SYSTEM WAS FOUND CHOKED AND CANNOT PROVIDE THE REQUIRED CAPACITY. | 페인트 저장실 스프링클러 시스템의 노즐 1개가 막혀 있어 요구되는 성능을 제공하지 못함 | SOLAS ch. II-2, S74-24/CII-2 R10.6
China | Rizhao | Fire safety | QUICK CLOSING FUEL OIL ISOLATING VALVE FOR NO.3 D/G CAN NOT BE CLOSED TIGHTLY. | 제3 발전기의 연료유 급속차단밸브가 완전히 폐쇄되지 않음 | SOLAS ch. II-2, S74-24/CII-2 R4.2
China | Rizhao | Pollution prevention - Marpol Annex VI | 220° INTERLOCK FOR ASH REMOVE DOOR OF INCINERATOR MALFUNCTION. | 소각기 재 제거문의 220℃ 인터록 장치가 고장남 | MARPOL Annex VI, M73/78/ANVI
China | Rizhao | Fire safety | QUICK CLOSING FUEL OIL ISOLATING VALVE FOR NO.3 D/G CAN NOT BE CLOSED TIGHTLY. | 제3 발전기의 연료유 급속차단밸브가 완전히 폐쇄되지 않음 | SOLAS ch. II-2, S74-24/CII-2 R4.2
China | Rizhao | Life saving appliances | RESCUE BOAT LAUNCHING FAILED DURING INSPECTION. | 구조정 진수시험에 실패함 | LSA Code, S74-2/CIII/R16
China | Rizhao | Fire safety | ALARM OF FIXED WATER MIST SYS CAN NOT INDICATE THE SPECIFIC SYSTEM ACTIVATED. | 고정식 수분무 소화설비의 경보장치가 작동된 개별 소화구역을 표시하지 못함 | SOLAS ch. II-2, S74-24/CII-2/R27/R10.5
China | Rizhao | Emergency Systems | LUB OIL LOW PRESSURE ALARM OF EMERGENCY D/G OUT OF ORDER. | 비상발전기의 윤활유 저압 경보장치가 작동하지 않음 | SOLAS ch. II-1 Parts C, D, E, F, S74-24/CII-1/R27
China | Rizhao | Pollution prevention - Marpol Annex VI | 220 DEGREE INTER LOCK OF ASH REMOVE DOOR FOR INCINERATOR MALFUNCTION. | 소각기 재 제거문의 220℃ 인터록 장치가 고장남 | MARPOL Annex VI, M73/78/ANVI/R16
China | Rizhao | Fire safety | QUICK CLOSING ISOLATION FUEL VALVE OF NO.1 D/G MALFUNCTION. | 제1 발전기의 연료유 급속차단밸브가 작동하지 않음 | SOLAS ch. II-2, S74-24/CII-2/R4.2
China | Rizhao | Fire safety | QUICK-CLOSING FUEL VALVE OF NO.2 D/G OUT OF ORDER. | 제2 발전기의 연료유 급속차단밸브가 고장남 | SOLAS ch. II-2, S74-24/CII-2/R4.2
China | Rizhao | Fire safety | THE AIR PIPE OF EM& apos;CY D/G F.O TANK WHICH IS USED FOR PREVENTION OF OVERPRESSURE ARTIFICIALLY BLOCKED. | 비상발전기 연료유 탱크의 과압 방지용 에어파이프가 인위적으로 막혀 있음 | SOLAS ch. II-2, S74/CHII-2/4.2.2.4
China | Rizhao | Life saving appliances | RESCUE BOAT ENGINE STARTING FAILED DURING INSPECTION. | 구조정 기관이 기능시험 중 시동되지 않음 | LSA Code, LSAC/N5.5
China | Rizhao | Fire safety | THREE D/G SUPPLIED FROM SAME FUEL SOURCE, THE ISOLATING F.O VALVE OF NO.1 NO.3 D/G MALFUNCTION. | 3대의 발전기가 동일한 연료 공급원을 사용하고 있으며, 제1 및 제3 발전기의 연료유 차단밸브가 작동하지 않음 | SOLAS ch. II-2, S74-24/CII-2/R4.2
China | Rizhao | Safety of Navigation | THE HORIZONTAL LIGHT ARC OF STERN LIGHT MORE THAN 135°(ABOUT 225°). | 선미등의 수평 시야각이 규정(135°)을 초과함(실제 약 225°) | COLREG, C72-1/ANNEXI R5
China | Rizhao | Emergency Systems | THE SUCTION VALVE OF EM’CY FIRE PUMP IN E/R REMOTE CONTROL FAILURE. | 기관실 내 비상소화펌프 흡입밸브의 원격조작장치가 작동하지 않음 | SOLAS ch. II-2, S74-24/CII-2/R10.2
China | Rizhao | Structural Conditions | ONE CRACK ON FORE BOW PENETRATED FPT FORWARD SHELL . | 선수충돌격벽(Forward Peak Tank) 외판에 관통 균열이 발견됨 | SOLAS ch. II-1 Parts A, A-1, B, B-1,B-2, B-3, B-4, LL66/ANI/R1
China | Rizhao | Fire safety | TWO RUST HOLES FOUND IN THE BULKHEAD OF E/R FUNNEL | 기관실 퍼널 격벽에 녹으로 인한 관통공 2개가 발견됨 | SOLAS ch. II-2, S74-24/CII-2/R9.2
China | Rizhao | Emergency Systems | THE REMOTE CONNECTING ROD FOR INLET VALVE OF EM& apos;CY FIRE PUMP IN E/R SEIZED AND UNABLE TO OPERATE. | 기관실 내 비상소화펌프 흡입밸브의 원격조작 연결봉이 고착되어 작동하지 않음 | SOLAS ch. II-2, S74-24/CII-2/R10
China | Rizhao | Fire safety | THE FIRE DAMPER OF EM& apos;CY D/G ROOM WHICH IS PROTECTED BY CO2 SYS CAN NOT CLOSED TIGHTLY. | CO₂ 소화설비로 보호되는 비상발전기실의 방화댐퍼가 완전히 폐쇄되지 않음 | SOLAS ch. II-2, S74-24/CII-2/R9
China | Rizhao | Safety of Navigation | THE SIDELIGHTS PLACED AT A HEIGHT ABOVE THE HULL(ABOUT 11.7M) GREATER THAN THREE QUARTERS OF THAT(ABOUT 13.93M) OF THE FORWARD MASTHEAD LIGHT. | 현등(Sidelight)의 설치 높이가 선수 마스트등 높이의 3/4를 초과함 | COLREG, C72/AN1,R2
China | Rizhao | Water/Weathertight conditions | CLASS SOCIETY ON LOAD LINE MARKING ON STBD SIDE SHELL NOT IN ACCORDANCE WITH L.L CERT. | 우현 측 만재흘수선 표시의 선급 표기가 만재흘수선증서와 일치하지 않음 | Load Lines, LL66/ANI/R5;
China | Rizhao | Fire safety | MAIN ISOLATING VALVE ON FIRE MAIN LINE MALFUNCTION. | 메인 소화관(Main Fire Main)의 차단밸브가 작동하지 않음 | SOLAS ch. II-2, S74-2/CII-2/R4.6
China | Rizhao | Life saving appliances | RESCUE BOAT CAN NOT BE SWUNG OUT FOR LAUNCHING BY ONE CREW INSIDE BOAT. | 구조정이 선내에서 1인이 진수 위치로 회전(Swing Out)시킬 수 없음 | LSA Code, LSAC/CVI/6.1.2
China | Shanghai | Fire safety | The liquid level sensor of the M/E high-pressure fuel oil leakage alarm system is installed at a position higher than the intended alarm trigger level. In the event of fuel oil leakage, a large quantity of fuel oil drains away via the overflow outlet, failing to actuate the alarm. | 주기관 고압 연료유 누설 경보장치의 액위센서가 설정 수위보다 높게 설치되어 연료유 누설 시 경보가 작동하지 않음 | SOLAS ch. II-2, S74-23/CII-2/R4
China | Shanghai | Fire safety | During the testing of the water sprinkler system in the painter store,an individual remained in the corner of the room for observation.It was ascertained that the aforementioned corner area remained dry during the testing phase. | 페인트 저장실 스프링클러 시험 결과, 실내 한쪽 모서리 부분에 물이 분사되지 않아 보호 범위를 충족하지 못함 | SOLAS ch. II-2, S74-24/CII-2/R10
China | Shanghai | Emergency Systems | The records of two ship abandon drills conducted on 16 April and 24 June, 2026, fire drills conducted on 16 April and 13 February, 2026,and anti-oil pollution drills conducted on 16 April and 13 February, 2026, employed the same on-site photographs as supporting documentation. This discovery directly implies that the exercise records have been fabricated, since it is improbable for exercises held on different dates with precisely the same scenes and details. | 2026년 4월 16일 및 6월 24일 퇴선훈련, 2026년 4월 16일 및 2월 13일 화재훈련과 오염방지훈련 기록에 동일한 현장 사진이 사용되어 훈련 기록이 허위로 작성된 것으로 확인됨 | SOLAS ch. III, S74/CIII/R19
China | Shanghai | Life saving appliances | The arrangements at embarkation stations for both lifeboats fail to allow safe embarkation of stretcher patients into the lifeboats. | 양현 구명정 승정설비가 들것(Stretcher)에 탑승한 환자를 안전하게 승선시킬 수 없음 | LSA Code, S74-17/CIII/R11.6
China | Shanghai | Life saving appliances | The propeller of the starboard side lifeboat becomes seized and fails to revolve when the rudder is put hard over to port or starboard, as its rotation is obstructed by the rudder blade. | 우현 구명정의 프로펠러가 타각을 최대각으로 조타 시 타에 간섭되어 회전하지 않음 | LSA Code, LSAC/N4.4.6
China | Shanghai | Fire safety | The drain pipes for the high-pressure fuel oil leakage alarm devices of No.1 and No.2 G/E are not connected to the designated collecting tank, resulting in the failure of the safe discharge of leaked fuel oil and posing a fire hazard. | 제1·2 발전기의 고압 연료유 누설 경보장치의 배수관이 지정된 집유탱크에 연결되지 않아 화재 위험이 있음 | SOLAS ch. II-2, S74-12/CII-2/R15.2
China | Shanghai | Water/Weathertight conditions | All securing cleats of all cargo hold hatch covers left unsecured during the voyage from Zhoushan to CJK. | 저우산에서 CJK까지 항해 중 모든 화물창 해치커버의 고정클리트가 체결되지 않은 상태였음 | Load Lines, LL66/ANI/R16
China | Shanghai | Cargo operations including equipment | Six bottom cones on Bay 26 detached from their base foundations,one section of the guide rail at Row 15 of Bay 26 was deformed with its supporting bracket fractured, making the fittings unable to secure containers in the cargo hold. Meanwhile,two sections of guide rails at stowage position 100106 sustained severe deformation. | Bay 26의 하부 콘 6개가 탈락되었고 가이드레일 및 지지 브래킷이 변형·파손되어 컨테이너 고정이 불가능하며, 적재 위치 100106의 가이드레일도 심하게 변형됨 | SOLAS ch. VI, S74/CVI/R5.4
China | Shanghai | Fire safety | During functional testing, one of the three sprinkler nozzles serving the Paint Locker was found blocked, failing to discharge water. | 페인트 저장실 스프링클러 노즐 3개 중 1개가 막혀 물이 분사되지 않음 | SOLAS ch. II-2, S74-24/CII-2/R10
China | Shanghai | Pollution prevention - Marpol Annex VI | The incinerator, specified in the IOPP and IAPP certificates, is defective. | IOPP 및 IAPP 증서에 기재된 소각기가 고장남 | MARPOL Annex VI, M73/78/ANVI/R16
China | Shanghai | Fire safety | During the execution of testing on the fixed water-based local fire extinguishing installation located above the No. 2 G/E, the nozzles above the No. 1 G/E, No. 3 G/E, and main engine exhibited an unexpected continuous water discharge. Additionally, the connecting joint of the carbon dioxide pipeline serving the port side of the No. 4 cargo hold has fractured. | 제2 발전기 상부 국부소화장치 시험 중 제1·3 발전기 및 주기관 상부 노즐에서도 물이 지속적으로 분사되었으며, 제4 화물창 좌현 CO₂ 배관 연결부가 파손됨 | SOLAS ch. II-2, S74-11/CII-2/R5
China | Shanghai | Fire safety | The A-class bulkhead penetration between the engine room and accommodation stairway is not adequately filled with fire insulation material, resulting in impairment of the A-class division integrity. | 기관실과 거주구역 계단실 사이 A급 방화구획의 관통부가 적절한 방화재로 충진되지 않아 방화 성능이 손상됨 | SOLAS ch. II-2, S74-6/C II-2/R44
China | Shanghai | Fire safety | The A-60 thermal insulation between the galley and crew mess room is partially damaged. | 조리실(Galley)과 선원 식당 사이 A-60 방열재가 일부 손상됨 | SOLAS ch. II-2, S74-18/CII-2/R50
China | Shanghai | Water/Weathertight conditions | The rubber packing of the air head on No.6 topside ballast tank has peeled off; the air head cannot be closed as its top edge is heavily rusted. | 제6 상갑 평형수탱크 에어헤드의 고무패킹이 탈락되고 심한 부식으로 폐쇄되지 않음 | Load Lines, LL66/ANI/R20
China | Shanghai | Water/Weathertight conditions | It is observed a rubber packing of about 1 metre in length is missing at the middle part of No.3 hatch cover. Besides, numerous hatch cover securing devices are heavily rusted and unable to be fitted into position. | 제3 화물창 해치커버 중앙부 약 1m 길이의 고무패킹이 탈락되었으며 다수의 고정장치가 심하게 부식되어 정상 체결되지 않음 | Load Lines, LL66/ANI/R16
China | Shanghai | Safety of Navigation | The masthead light is improperly used in place of the vessel stern light. | 선미등 대신 마스트등을 사용하고 있음 | COLREG, C72/PC/R23
China | Shanghai | Fire safety | The fire damper of No.3 engine room ventilation fan fails to close fully. | 기관실 제3 통풍팬의 방화댐퍼가 완전히 폐쇄되지 않음 | SOLAS ch. II-2, S74-1/CII-2/R5
China | Shanghai | Water/Weathertight conditions | The watertight cover at the port side bitter end is found deformed and unable to maintain watertight integrity. | 좌현 Bitter End의 수밀커버가 변형되어 수밀성을 유지하지 못함 | Load Lines, LL88/ANI/R22
China | Shanghai | Water/Weathertight conditions | Four air heads for No.1 F.O.T(PS) and D.O.T(S) are severely corroded and damaged. | 제1 연료유탱크 및 디젤유탱크 에어헤드 4개가 심하게 부식·손상됨 | Load Lines, LL66/ANI/R20
China | Shanghai | Water/Weathertight conditions | It was observed that all cargo hold hatch coaming drain valves,except those of the No.4 cargo hold, were not fitted. | 제4 화물창을 제외한 모든 화물창 해치코밍 배수밸브가 설치되어 있지 않음 | Load Lines, LL66/ANI/R16
China | Shanghai | Certificate and Documentation - Ship Certificates | Two flag State-issued documents granting dispensation for the extension of the renewal survey have been identified, and the third dispensation is scheduled to be issued in this instance. It has also been confirmed that the extension of the renewal survey is intended for commercial use, rather than being required under the convention. | 갱신검사 연장을 위한 기국정부의 면제서류가 상업적 목적으로 발급되고 있으며 협약상 허용되는 사유가 아닌 것으로 확인됨 | SOLAS ch. I, S74-1/CI/R14
China | Shanghai | Water/Weathertight conditions | The rubber seal of the port side F.O.O tank air vent was found completely broken and fragmented, and the rubber seal of the B.S.O tank air pipe was found detached | 좌현 연료유 탱크 에어벤트의 고무패킹이 완전히 파손되었고, BSO 탱크 에어파이프의 고무패킹이 탈락됨 | Load Lines, LL66/ANI/R19
China | Shanghai | Fire safety | Multiple fire-resistant insulation layers are removable and in a soft material state. This material has also been identified as combustible,with no valid certification from an appropriate classification body to verify its compliance with relevant standards | 다수의 방화 단열재가 탈부착 가능한 연질 가연성 재질로 설치되어 있으며 적합성을 입증하는 선급 인증서가 없음 | SOLAS ch. II-2, S74-24/CII-2/R9.2.3
China | Shanghai | Fire safety | Following the functional test, three of the six nozzles of the paint store spray system was found clogged and failed to discharge required water mist, leading to insufficient water spray from the system | 페인트 저장실 수분무 소화설비의 노즐 6개 중 3개가 막혀 요구되는 분무 성능을 제공하지 못함 | SOLAS ch. II-2, S74-24/CII-2/R19 (tables 19.1-3)
China | Shanghai | Life saving appliances | The remote release mechanism of the rescue boat was found inoperative due to a broken connection wire,resulting in the loss of the remote release function | 구조정 원격 해제장치의 연결 와이어가 절단되어 원격 해제 기능을 사용할 수 없음 | SOLAS ch. III, S74-17/CIII/R31.1.5
China | Shanghai | Water/Weathertight conditions | The opening in the collision bulkhead extension has a fire door instead of a weather tight door for weather tight integrity. Prior to the PSC inspection, the master reported this defect but did not provide any additional rectification measures. The only proposed approach is to seek a conditional endorsement from the flag State, which purports to complete immediate rectification through documentary certification. | 충돌격벽 연장부 개구부에 기밀문이 아닌 방화문이 설치되어 있으며, 기국의 조건부 승인만으로 결함을 시정하려 하고 있음 | Load Lines, LL66/ANI/R14;MSC/Circ.1087
China | Shanghai | Fire safety | Four Class A fire divisions on the navigation deck were damaged due to cable pipes penetrating the bulkhead, and no effective fire-insulating materials were used, leading to the loss of fire boundary integrity | Navigation Deck의 A급 방화구획 4개소가 케이블 관통부의 방화 처리 미흡으로 방화 성능을 상실함 | SOLAS ch. II-2, S74-24/CII-2/R9
China | Shanghai | Fire safety | During the functional test of the water spray system in the paint store, four out of five nozzles were found clogged and failed to discharge the required water spray, resulting in the loss of firefighting capability in the paint store | 페인트 저장실 수분무 소화설비의 노즐 5개 중 4개가 막혀 소화 기능을 상실함 | SOLAS ch. II-2, S74-24/CII-2/R10
China | Shanghai | Fire safety | Following the functional test of the fuel oil isolation valves, the valve for No.3 generator engine was found unable to close completely. While the working pressure before actuation was 7 bar, the pressure dropped to 5 bar after the valve was closed and failed to drop further after draining. However, the pressure for No.1 generator engine dropped to zero immediately after the valve was closed, and the pressure for No.2 generator engine dropped slowly and reached zero immediately after draining | 제3 발전기의 연료유 차단밸브가 완전히 폐쇄되지 않으며 차단 후에도 연료 압력이 유지됨 | SOLAS ch. II-2, S74-24/CII-2/R5
China | Shanghai | Fire safety | An instance of Class A fire division between the emergency generator room and the accommodation area was damaged due to a cable pipe penetrating the bulkhead, and no fire-insulating materials were used, leading to the loss of fire boundary integrity | 비상발전기실과 거주구역 사이 A급 방화구획이 케이블 관통부의 방화 처리 미흡으로 방화 성능을 상실함 | SOLAS ch. II-2, S74-24/CII-2/R9
China | Shanghai | Fire safety | During the functional test of the water spray system in the paint store, one nozzle was found to be blocked and unable to discharge required water spray. Additionally, an individual remained in the corner of the room for observation. It was ascertained that the aforementioned corner area remained dry during the testing phase, leading to inadequate coverage for the paint storage area | 페인트 저장실 수분무 소화설비 노즐 1개가 막혀 있고 일부 구역이 물 분사 범위에 포함되지 않아 보호 성능이 미흡함 | SOLAS ch. II-2, S74-24/CII-2/R10
China | Shanghai | Alarms | While the vessel is under UMS status, sensor faults have triggered multiple alarms, leading to the isolation of several systems. Activated alarms include the exhaust gas outlet temperature alarm for ME cylinder No. 7, the inlet temperature alarms for No. 2 main LO purifier and No. 2 HFO purifier, and the temperature alarm for the LO purifier of No. 1 G/E. Moreover, the low cooling water pressure alarm at the G/E nozzle remains unsolved. | UMS 운전 상태에서 다수의 센서 경보가 발생하여 여러 시스템이 차단되었으며 냉각수 저압 경보가 미해결 상태임 | SOLAS ch. II-1 Parts C, D, E, F, S74-24/CII-1/R51
China | Shanghai | Safety of Navigation | The vessel recently completed dry-docking repairs. The original LRIT Conformance Test Report was scheduled to expire on 1 April 2026. A LRIT performance test was conducted from 10 to 11 June, and the latest renewal survey certificate was issued on 28 May 2026. However, prior to the vessel departure for its commercial voyage, the updated LRIT Test Report had not been acquired, and the renewal survey certificate was issued at a time when the preceding LRIT test report had already expired. | LRIT 적합성 시험보고서가 만료된 상태에서 선박이 상업 항해에 투입되었으며 최신 LRIT 시험보고서가 확보되지 않음 | SOLAS ch. V, S74/CV/R19-1
China | Shanghai | Pollution prevention - Marpol Annex IV | The high-level alarm of the sewage treatment plant (STP) failed functional testing. Additionally, the aeration compartment of the STP has accumulated excessive sedimentary sludge, and no excess sludge discharge operations have been conducted over the past three months. The entire system requires cleaning and microbial remediation. | 오수처리장치(STP)의 고액위 경보가 기능시험에 실패하였으며, 폭기조에 슬러지가 과다 축적되어 최근 3개월간 슬러지 배출 기록이 없음 | MARPOL Annex IV, M73/78/ANIV/R9
China | Shanghai | Safety of Navigation | The record of the emergency steering drill carried out on 23 March 2026 and 28 May 2026 has been ascertained to be fraudulent. This is due to the fact that the drill records indicated steering tests were conducted, and it directly contradicted the ECDIS playback data, which showed no significant change in the vessel& apos;s heading during the stated drill periods. | 2026년 3월 23일 및 5월 28일 실시한 비상조타훈련 기록이 ECDIS 재생자료와 상충되어 허위로 작성된 것으로 확인됨 | SOLAS ch. V, S74/CV/R26
China | Shanghai | Fire safety | Following the testing of the isolation valve installed on the fuel oil inlet pipeline of the diesel generators, it has been discovered that the fuel oil supply to the No.1 Diesel Generator cannot be cut off. This is evidenced by the fact that the fuel oil pressure remains at the inlet pressure even after the relevant isolation valve is closed. | 디젤발전기 연료유 입구 배관에 설치된 차단밸브 기능시험 결과, No1 디젤발전기의 연료유 공급이 차단되지 않음(차단밸브를 닫은 후에도 연료유 압력이 유지됨) | SOLAS ch. II-2, S74-24/CII-2/R4.2
China | Shanghai | Water/Weathertight conditions | The opening of the collision bulkhead extension is fitted with a fire door, rather than a weathertight door designed to preserve weathertight integrity. This configuration does not meet the requirements stipulated by the ICLL Convention, despite its apparent conformity with the SOLAS Convention. | 충돌격벽 연장부 개구부에 풍우밀문(Weathertight Door) 대신 방화문(Fire Door)이 설치되어 있어 ICLL 협약의 풍우밀 요건을 충족하지 못함 | Load Lines, LL66/ANI/R14;MSC/Circ.1087
China | Shanghai | Life saving appliances | Directly below the port-side life raft launching station there is an opening measuring approximately 2.3 meters by 1.3 meters, which is larger than the overall external dimensions of the life raft. The location of this opening does not avoid the suspended launching area, which hinders the launching operation of the life raft. | 좌현 구명뗏목 진수장치 바로 아래 약 23m × 13m 크기의 개구부가 존재하여 구명뗏목의 외형 치수보다 크고, 현수 진수구역과 중첩되어 구명뗏목의 안전한 진수를 저해함 | LSA Code, S74-17/CIII/R12
China | Shanghai | Propulsion and auxiliary machinery | The emergency air compressor has malfunctioned and is incapable of supplying compressed air. | 비상 공기압축기 작동 불가로 압축공기 공급 불가함 | SOLAS ch. II-1 Parts C, D, E, F, S74-1/CII-1/R26
China | Shanghai | Dangerous goods | Three water spray nozzles located in the cargo area were clogged and failed to discharge water in a mist, compromising the fire protection and cooling capabilities of the system. | 화물구역 물분무 소화설비 노즐 3개가 막혀 물분무가 이루어지지 않아 화재 진압 및 냉각 기능 상실함 | IGC Code, IGC/CXI/N 11.3
China | Shanghai | Cargo operations including equipment | Throughout the testing process, the gas detection panel did not activate the anticipated alarm output from the gas detector positioned in the galley. | 가스검지기 기능시험 중 조리실(Galley)에 설치된 가스검지기의 경보가 가스검지 패널에 표시되지 않음 | SOLAS ch. VI, S74-24/CII-2/R1.6.7
China | Shanghai | Life saving appliances | A discrepancy has been found between the drill records and the logbooks. The drill records indicated main engine maneuvers during the MOB drill on 31 March 2026, and the Main Engine Failure drill on 21 April 2026. However, the logbook and telegraph order book showed the main engine was maintained at full speed during both drills. The drill records did not reflect the actualoperational conditions and was determined to be fraudulent. | 훈련기록과 항해일지 간 불일치 확인됨(MOB 훈련 및 주기관 고장 훈련 시 기록상 주기관 조작이 이루어진 것으로 기재되었으나, 기관일지 및 Telegraph Order Book 상 주기관은 계속 Full Speed로 운전됨) 훈련기록이 실제 운항상태를 반영하지 않아 허위 작성된 것으로 판단됨 | SOLAS ch. III, S74-17/CIII/R17-1
China | Shanghai | Fire safety | The emergency fire pump pipeline passes through the engine room. The suction valve of the pump failed the test operation when tested at the pump side. | 비상소화펌프 배관이 기관실을 통과하며, 펌프 측 흡입밸브 기능시험 결과 정상 작동하지 않음 | SOLAS ch. II-2, S74-24/CII-2/R10.2
China | Shanghai | Dangerous goods | Three A-60 class windows which are facing cargo area in OFFICERS DAY ROOM on deck 8 are seriously deteriorated. | 제8갑판 장교 휴게실(Officers Day Room) 화물구역을 향한 A-60급 창문 3개가 심하게 손상됨 | IGC Code, S74-11/CII-2/R56
China | Shanghai | Fire safety | A-class division between air compressor room and stairway on Deck 4 is penetrated by pipes and the gap has not been sealed by insulation material. | 제4갑판 공기압축기실과 계단실 사이 A급 방화구획을 관통하는 배관 주위가 방화단열재로 밀봉되지 않음 | SOLAS ch. II-2, S74-11/CII-2/R58
China | Shanghai | Fire safety | The two of six water spray nozzles of the fixed water-based local fire extinguishing system installed above the main engine are blocked by sliding steel plates. This obstruction leads to insufficient fire protection coverage over the entire main engine, particularly in the turbocharger area. | 주기관 상부 고정식 국부 물분무 소화설비 노즐 6개 중 2개가 슬라이딩 강판에 의해 가려져 터보차저 구역을 포함한 전체 보호구역에 대한 소화 성능이 확보되지 않음 | SOLAS ch. II-2, S74-24/CII-2/R10
China | Shanghai | Water/Weathertight conditions | The float balls located in the air headers of both the port and starboard fresh water tanks have seized. | 좌현 및 우현 청수탱크 에어헤드의 플로트볼이 고착됨 | Load Lines, LL66/ANI/R19
China | Shanghai | Structural Conditions | The valve installed on the collision bulkhead for the routing of liquid pipelines has developed a fracture at the joint of the operating lever, leading to the complete loss of operational functionality. | 충돌격벽을 통과하는 액체 배관의 밸브 조작레버 연결부가 파손되어 작동 불가함 | SOLAS ch. II-1 Parts A, A-1, B, B-1,B-2, B-3, B-4, S74-24/CII-1/R12
China | Shanghai | Fire safety | During the functional test, two of the four nozzles of the paint store sprinkler system discharged water in a solid stream rather than in a mist, and another nozzle failed to provide the required water spray, leading to inadequate coverage of the entire paint storage area. | 페인트 저장실 스프링클러 기능시험 결과 노즐 4개 중 2개는 직수 형태로 분사되고, 1개는 정상 분사되지 않아 보호구역 전체를 커버하지 못함 | SOLAS ch. II-2, S74-24/CII-2/R10
China | Shanghai | Fire safety | The fire door adjacent to the emergency fire pump, which forms an air lock between the emergency fire pump compartment and the engine room, does not possess a self-closing function. | 비상소화펌프실과 기관실 사이 에어락 역할을 하는 방화문의 자동폐쇄장치(Self-closing device)가 설치되어 있지 않음 | SOLAS ch. II-2, S74-24/CII-2/R10.2
China | Shanghai | Fire safety | Three holes with a diameter of approximately 3 centimeters are presented in the carbon dioxide room. | 이산화탄소실(CO₂ Room)에 직경 약 3cm 크기의 구멍 3개가 발견됨 | SOLAS ch. II-2, S74-24/CII-2/R9
China | Shanghai | Fire safety | During the functional test of the cargo hold sample extraction smoke detection system situated in the fire control station, the flicker for sampling pipes No. 7, 11, 12, 15, 17, 18, 21, and 22 continued to indicate normal airflow even when the three-way valve was closed, resulting in a complete loss of the flow indication function for these circuits | 화재통제실에 설치된 화물창 샘플 추출식 연기감지설비 기능시험 결과, No7, 11, 12, 15, 17, 18, 21 및 22번 배관의 3-way 밸브를 폐쇄하였음에도 정상 유량이 표시되어 유량 감시기능 상실함 | SOLAS ch. II-2, S74-24/CII-2/R7
China | Shanghai | Fire safety | The ventilation fan of Engine Room No. 2, operating in exhaust mode for emergency purposes, cannot be remotely stopped from the fire control station because of a control circuit failure. | 기관실 제2 환기팬 비상 배기기능 원격정지 시험 결과, 제어회로 이상으로 화재통제실에서 원격 정지 불가함 | SOLAS ch. II-2, S74-24/CII-2/R5
China | Shanghai | Fire safety | During the simulation experiment phase, the No.2 generator engine fuel oil leakage alarm fails to be activated when the collection tank was filled with oil. However, comparative tests utilizing the same method on No.1 and No.4 generator engines confirmed that their alarms were functioning properly | No2 발전기 연료유 누설 경보장치 기능시험 결과, 집유탱크에 연료유를 주입하였음에도 경보가 작동하지 않음(No1 및 No4 발전기는 정상 작동 확인됨) | SOLAS ch. II-2, S74-24/CII-2/R4
China | Shanghai | Life saving appliances | Upon the removal of the canvas covering the ropes, it was discovered that the side ropes of the embarkation ladders on both the port and starboard sides were severely decayed and broken. | 구명정 승선사다리 측면로프를 덮고 있는 캔버스를 제거한 결과, 좌·우현 측면로프가 심하게 부식 및 파손됨 | LSA Code, S74-17/CIII/R11
China | Shanghai | Life saving appliances | THE LIMIT SWITCH OF THE PORT SIDE LIFEBOAT DAVIT IS SEIZED. | 좌현 구명정 데빗의 리미트 스위치가 고착됨 | LSA Code, S74-2/CIII /R29;
China | Shanghai | Water/Weathertight conditions | A LARGE NUMBER OF FLOATS FOR THE CARGO HOLD DRAIN VALVES ARE DETERIORATED AND PARTIALLY MISSING,AND THE COAMINGS OF TWO VENTILATORS AT THE AFTER PART OF NO.5 HATCH COVER ARE HEAVILY CORRODED.CONSEQUENTLY, THEY CAN NO LONGER FORM AN EFFECTIVE WEATHERTIGHT CLOSURE AS DESIGNED. | 다수의 화물창 배수밸브 플로트가 손상 또는 일부 탈락되었으며, No5 해치커버 후방 환기구 2개의 코밍이 심하게 부식되어 풍우밀 성능을 유지하지 못함 | Load Lines, LL66/ANI/R16;
China | Shanghai | Fire safety | DURING THE FUNCTIONAL TEST,THE NOZZLES IN THE PAINT ROOM DISCHARGED WATER IN A SOLID STREAM RATHER THAN IN A MIST, LEADING TO INSUFFICIENT WATER SPRAY FROM THE SYSTEM. | 페인트 저장실 물분무 소화설비 기능시험 결과, 노즐에서 물분무가 아닌 직수 형태로 분사되어 충분한 소화성능을 확보하지 못함 | SOLAS ch. II-2, S74-1/CII-2/R10;
China | Shanghai | Fire safety | After conducting a functional test of the water spray system in the paint storage area, it was observed that the corner regions of the storage room were dry and unsprayed, suggesting that the entire paint storage area was not adequately covered. | 페인트 저장실 물분무 소화설비 기능시험 결과, 저장실 모서리 부분이 젖지 않아 전체 저장구역이 충분히 보호되지 않음 | SOLAS ch. II-2, S74-24/CII-2/R10
China | Shanghai | Life saving appliances | THE SIDE ROPES OF THE EMBARKATION LADDER FOR THE FORWARD LIFERAFT ARE BROKEN. | 선수 구명뗏목 승선사다리 측면로프가 파손됨 | LSA Code, LSAC/N6
China | Shanghai | Propulsion and auxiliary machinery | THE TELEGRAPH AT THE LOCAL STATION FAILS TO RESPOND TO ORDERS FROM THE BRIDGE. | Local Station의 Telegraph가 선교 명령에 응답하지 않음 | SOLAS ch. II-1 Parts C, D, E, F, S74-1/CII-1/R26;
China | Shanghai | Fire safety | THE FUEL OIL LEAKAGE ALARMS FOR THE HIGH-PRESSURE JACKETED PIPES OF NO.1, NO.2 AND NO.3 GENERATORS FAIL TO OPERATE, AS NO THROTTLE VALVES ARE FITTED ON THE DRAIN LINES OF THE COLLECTING DRUMS. | No1, No2 및 No3 발전기의 고압연료유 이중배관 누설경보장치 배수라인에 스로틀 밸브가 설치되어 있지 않아 경보기능이 정상 작동하지 않음 | SOLAS ch. II-2, S74-11/CII-2/R15.2.9;
China | Shanghai | Alarms | THE TOO LOW WATER LEVEL ALARM FOR AUXILIARY BOILER CAN NOT BE ACTIVATED DURING FUNCTION TEST. | 보조보일러 저수위 경보 기능시험 결과 경보가 작동하지 않음 | SOLAS ch. II-1 Parts C, D, E, F, S74-1/CII-1/R32.2;
China | Shanghai | Alarms | THE TURBOCHARGER LUBE OIL LOW PRESSURE ALARMS AND LOW-PRESSURE LUBE OIL ALARMS OF NO.2 AND NO.3 GENERATORS ARE OUT OF ORDER. | No2 및 No3 발전기의 터보차저 윤활유 저압경보 및 윤활유 저압경보가 작동하지 않음 | SOLAS ch. II-1 Parts C, D, E, F, S74-1/CII-1/R31.2.7;
China | Shanghai | Certificate and Documentation - Ship Certificates | A forged document is submitted to Port State Control Officers in an attempt to evade a routine inspection. | PSC 검사를 회피할 목적으로 위조 문서를 제출함 | SOLAS ch. I, IMO Res.A.1206(34)
China | Shanghai | Structural Conditions | A fire door, rather than a weathertight door intended for maintaining weathertight integrity, is installed at the opening of the extension of the collision bulkhead, which does not comply with the SOLAS/C II-1/R 12 | 충돌격벽 연장부 개구부에 풍우밀문 대신 방화문이 설치되어 있어 SOLAS Chapter II-1 Regulation 12의 요건을 충족하지 못함 | SOLAS ch. II-1 Parts A, A-1, B, B-1,B-2, B-3, B-4, S74-1/CII-1/R12
China | Shanghai | Fire safety | An instance of Class A fire division between the emergency generator room and the store room was absent. The penetration was not equipped with approved fire insulation, resulting in a loss of fire boundary integrity | 비상발전기실과 창고(Store Room) 사이 A급 방화구획 관통부에 승인된 방화단열재가 설치되지 않아 방화구획 성능이 상실됨 | SOLAS ch. II-2, S74-24/C II-2/R 9.2.3
China | Shanghai | Fire safety | The isolation valve of the fire main malfunctioned. This was demonstrated by the continuous discharge of water from the fire hydrant on the main deck when the aforementioned valve was closed and the main fire pump was in operation | 소화주관(Fire Main) 차단밸브 기능시험 결과, 밸브를 폐쇄하고 주소화펌프를 작동한 상태에서도 Main Deck 소화전에서 지속적으로 해수가 방출되어 정상 작동하지 않음 | SOLAS ch. II-2, S74-24/CII-2/R10
China | Shanghai | Safety of Navigation | Falsification of drill records is detected. The emergency steering drill was recorded as having been conducted on 28 May 2026; however, VDR data indicated that the vessel& apos;s heading remained unchanged. Moreover, the economizer fire drill carried out on 8 May 2026 stated that the main engine was stopped, which directly contradicted the telegraph log, which showed that the engine continued to operate at full speed. | 비상조타 훈련 및 이코노마이저 화재훈련 기록이 VDR 및 Telegraph Log와 상이하여 허위 작성된 것으로 확인됨 | SOLAS ch. V, S74-24/CV/R26
China | Shanghai | Pollution prevention - Marpol Annex IV | The sterilizer unit intended for storing disinfectant tablets in the sewage treatment plant is currently absent. This lack directly impedes the plant from carrying out the disinfection process on the liquid in the designated sterilization compartment. As a result, the standard treatment cycle is disrupted, presenting a potential threat to the overall effectiveness and regulatory compliance of the wastewater treatment operations. | 오수처리장치(STP)의 살균정(Sterilization Compartment)에 설치되어야 할 살균제 저장용 실린더가 없어 살균 공정 수행이 불가함 | MARPOL Annex IV, M73/78/ANIV/R9.1
China | Shanghai | Water/Weathertight conditions | A 100mm x 80mm hole is detected on the forward hatch coaming of No. 4 cargo hold. Moreover, three holes with dimensions of 110mm x 40mm, 40mm x 20mm, and 30mm x 10mm respectively are discovered on the forward hatch coaming of No. 5 cargo hold,leading to the compromise of the watertight integrity of these cargo holds. | No4 화물창 전방 해치코밍에 100mm × 80mm 크기의 구멍이 발견되었으며, No5 화물창 전방 해치코밍에도 다수의 구멍이 발견되어 풍우밀 성능이 손상됨 | Load Lines, LL66/ANI/R16
China | Shanghai | Fire safety | During the functional test, the main engine high-pressure fuel leakage alarm fails to activate, and it is observed that the captioned collection pipeline is improperly bypassed to a plastic bucket. | 주기관 고압연료유 누설경보 기능시험 결과 경보가 작동하지 않았으며, 집유배관이 플라스틱 양동이로 우회 연결되어 있음 | SOLAS ch. II-2, S74-11/CII-2/R15
China | Shanghai | Life saving appliances | The port side lifeboat, which also serves as a rescue boat, is unable to be recovered at low speed after launching. | 구조정 겸용 좌현 구명정이 진수 후 저속 회수가 불가함 | LSA Code, LSAC/N6.1
China | Shanghai | Fire safety | A large number of connection fittings of ventilation flaps for the No. 3, 4, 5, and 6 cargo hold ventilators are in a deteriorated condition, manifested by severe deformation and fractures, which causes the relevant ventilation flaps to be unable to fully close as designed. | No3, 4, 5 및 6 화물창 환기구 플랩 연결장치 다수가 심하게 변형 및 파손되어 완전 폐쇄되지 않음 | SOLAS ch. II-2, S74-24/CII-2/R10
China | Shanghai | Fire safety | During the functional test, the fire damper of the No.1 engine room ventilation failed to close completely, leaving a 2-centimeter gap. Additionally, the fire damper of the No.2 engine room ventilation failed to open due to the breakage of the control steel wire. | 기관실 제1 환기팬의 Fire Damper는 약 2cm 틈이 발생하여 완전히 폐쇄되지 않았으며, 제2 환기팬의 Fire Damper는 제어용 와이어 파손으로 개방되지 않음 | SOLAS ch. II-2, S74-24/CII-2/R5
China | Shanghai | Fire safety | Following the testing of the isolation valve installed on the fuel oil inlet pipeline of the diesel generators, it has been discovered that the fuel oil supply to Diesel Generator No. 2 cannot be cut off. This is evidenced by the fact that the fuel oil pressure remains at the inlet pressure even after the relevant isolation valve is closed.Through comprehensive verification, it has been ascertained that the pressure drops to zero when the drain valve of the oil filter is opened and reverts to the inlet pressure when this drain valve is closed. | 디젤발전기 No2 연료유 차단밸브 기능시험 결과, 밸브 폐쇄 후에도 연료유 압력이 유지되어 연료유 공급이 차단되지 않음(배유밸브 개방 시에만 압력이 0으로 감소함) | SOLAS ch. II-2, S74-24/CII-2/R4
China | Shanghai | Fire safety | Fire-insulating materials were absent at three electric cable penetrations on the bridge deck, resulting in the loss of the heat-transmission prevention function. | 선교 갑판 전선 관통부 3개소에 방화단열재가 설치되지 않아 방열 기능이 상실됨 | SOLAS ch. II-2, S74-24/C II-2/R9.2.3
China | Shanghai | Safety of Navigation | The ship& apos;s speed log, S-band radar, and engine room fire detection system malfunctioned. However, these issues weren& apos;t reported to port authorities before the ship entered Shanghai Port. Currently, the speed log is repaired. The radar is being repaired and may not be restored before the scheduled departure. The fire detection system has a statement issued by the flag state. The captain informed that only the radar malfunction needs noting on the Notice to Master before the PSC Inspection. | 속력계, S-band Radar 및 기관실 화재탐지설비의 고장 사실이 상하이항 입항 전 항만당국에 보고되지 않음 | SOLAS ch. V, S74/CI/R11
China | Shanghai | Fire safety | During the simulation experiment phase, the main engine fuel oil leakage alarm fails to be activated | 주기관 연료유 누설경보 기능시험 결과 경보가 작동하지 않음 | SOLAS ch. II-2, S74-23/CII-2/R4
China | Shanghai | Water/Weathertight conditions | The forward air pipe head of No.1 WBT at starboard side was found fractured,compromising its weathertight integrity | 우현 No1 평형수탱크 전방 에어파이프 헤드가 파손되어 풍우밀 성능이 손상됨 | Load Lines, LL66/ANI/R20
China | Shanghai | Water/Weathertight conditions | It was discovered that the manhole cover of the forward watertight transverse bulkhead in No. 3 cargo hold was uninstalled. Moreover, all the securing nuts for the manhole cover of the No.2 void space (situated in the CO2 - protected No. 2 cargo hold) were absent. | No3 화물창 전방 수밀격벽의 맨홀커버가 설치되어 있지 않으며, No2 Void Space 맨홀커버의 체결너트가 모두 누락됨 | Load Lines, LL66/ANI/R18
China | Shanghai | Fire safety | Although the fuel oil isolation valve installed on the main engine can be closed locally, it cannot be closed remotely. This is evidenced by the fact that the fuel oil inlet pressure remains stable after the remote closure of the said valve. | 주기관 연료유 차단밸브는 현장 조작은 가능하나 원격 조작으로는 차단되지 않음 | SOLAS ch. II-2, S74-24/CII-2/R11
China | Shanghai | Emergency Systems | The records of two ship abandon drills carried out on 11 April and 19 March, 2026, and fire drills conducted on 12 April and 23 February, 2026, employed the same on-site photographs as supporting documentation. This discovery directly implies that the exercise records have been fabricated, since it is improbable for exercises held on different dates to yield video footage with precisely the same scenes and details. | 2026년 3월 및 4월 실시된 퇴선훈련 및 소방훈련 기록에 동일한 사진이 사용되어 훈련기록이 허위 작성된 것으로 확인됨 | SOLAS ch. III, S74/CIII/R19
China | Shanghai | Fire safety | Following the functional test, the fixed water-based local fire-fighting system above the No. 3 G/E was found completely inoperative. The system failed to discharge water over the protected engine, regardless of whether both flame detectors were activated or the manual start button was pressed. | No3 발전기 상부 고정식 국부 물분무 소화설비 기능시험 결과, 화염감지기 작동 및 수동기동 시에도 물이 방출되지 않아 완전히 작동하지 않음 | SOLAS ch. II-2, S74-24/CII-2/R10
China | Shanghai | Alarms | During the functional testing of the low lube oil pressure alarms for Generator Engines No. 2 and No. 3, as well as the high-pressure fuel oil leakage alarms for Generator Engines No. 1 and No. 4, the alarms were successfully presented on the alarm panel in the engine control room. Nevertheless, no audible alarms were triggered in either the engine room or the engine control room. | No2 및 No3 발전기의 윤활유 저압경보와 No1 및 No4 발전기의 고압연료유 누설경보는 기관제어실 경보패널에는 표시되었으나, 기관실 및 기관제어실에서 가청경보(Audible Alarm)가 작동하지 않음 | SOLAS ch. II-1 Parts C, D, E, F, S74-1/CII-1/R31
China | Shanghai | Alarms | A total of ten alarms for critical equipment (including VDR, BNWAS, and OWS) were triggered simultaneously on 24 May 2026 and could not be reset. Furthermore, the Chief Engineer failed to determine the root cause of this systemic failure. | 2026년 5월 24일 VDR, BNWAS 및 OWS를 포함한 주요 설비의 경보 10건이 동시에 발생하였으며, 초기화가 불가능하였음 또한 기관장은 해당 시스템 장애의 원인을 파악하지 못함 | SOLAS, S74-1/CII-1/R31
China | Shanghai | Pollution prevention - Marpol Annex VI | The fuel sampling lines associated with the Generator Engines No.2 and No.3 are found to be without proper drainage provisions leading to the designated drain tank or any other safe disposal point. This configuration allows residual fuel to accumulate within the lines or drip into unintended areas, thereby creating a significant fire hazard in the vicinity of the engines. | No2 및 No3 발전기의 연료유 샘플링 배관에 지정된 드레인 탱크 또는 안전한 배출설비가 설치되어 있지 않아 잔류 연료유가 배관 내 축적되거나 누유되어 화재 위험이 존재함 | MARPOL Annex VI, M73/78/ANVI/R14
China | Shanghai | Fire safety | Fuel oil leakage alarm of No.2 A/E unable to be actived during inspection due to the absence of the alarm device. | No2 보조발전기(A/E)의 연료유 누설 경보장치가 설치되어 있지 않아 기능시험 시 경보가 작동하지 않음 | SOLAS ch. II-2, S74-24/CII-2/R15
China | Shanghai | Fire safety | One fire main isolation valve located in fire station room malfunctioned. This was evidenced by the continuous discharge of a large quantity of water from the fire hydrant on the starboard side of the upper deck (the water in the pipe had already been drained)when the isolation valve was closed and the main fire pump was in operation. | Fire Station Room에 설치된 소화주관 차단밸브(Fire Main Isolation Valve)가 정상 작동하지 않음(밸브를 폐쇄한 상태에서 주소화펌프를 작동하였을 때, 상갑판 우현 소화전에서 다량의 해수가 지속적으로 방출됨) | SOLAS ch. II-2, S74-24/CII-2/R10
China | Shanghai | Fire safety | Following the functional test of the spray nozzles of the water spray system in the paint store,two nozzles missed and sprayed water in a solid stream rather than in a mist, leading to insufficient water spray from the system. | 페인트 저장실 물분무 소화설비 기능시험 결과, 노즐 2개가 물분무가 아닌 직수 형태로 분사되어 전체 보호구역에 대한 충분한 살수 성능을 확보하지 못함 | SOLAS ch. II-2, S74-24/CII-2/R10
China | Shanghai | Emergency Systems | The only toilet is installed in the engine room. Since it is an enclosed compartment, the general emergency alarm cannot be heard by the crew using the said toilet. Moreover, the audible signal of the CO? pre-release alarm is found to be unclear in this space. Thus, the requirement for the general alarm cannot be met. | 선내 유일한 화장실이 기관실 내 밀폐구역에 설치되어 있어 일반 비상경보를 청취할 수 없으며, CO₂ 방출 전 경보음도 명확히 식별되지 않아 일반 비상경보 요건을 충족하지 못함 | LSA Code, LSAC/N7.2.2
China | Shanghai | Fire safety | Following the completion of the functional test, it was identified that all three nozzles within the paint store& apos;s spray system were completely clogged. As a direct result of this blockage, the system was rendered nearly inoperable, with almost no water being supplied through the affected nozzles during the test. | 페인트 저장실 물분무 소화설비 기능시험 결과, 노즐 3개가 모두 완전히 막혀 거의 물이 분사되지 않아 설비가 사실상 작동하지 않음 | SOLAS ch. II-2, S74-24/CII-2/R19
China | Shanghai | Structural Conditions | It has been discovered that certain parts of the forward transverse bulkhead of No. 3 cargo hold, which is protected by carbon dioxide, are severely rusted and have developed holes. There are two holes at the bottom of the cargo hold, each with a diameter of approximately 30 mm, which has led to the loss of watertight integrity and the potential leakage of carbon dioxide in the event of its release. | CO₂ 보호구역인 No3 화물창 전방 횡격벽 일부가 심하게 부식되어 직경 약 30mm의 구멍 2개가 발생하였으며, 이로 인해 수밀성이 상실되고 CO₂ 방출 시 누설 우려가 있음 | SOLAS ch. II-1 Parts A, A-1, B, B-1,B-2, B-3, B-4, S74/CII-1/R14
China | Shanghai | Cargo operations including equipment | Ten bottom cones in use, located in No. 3 cargo hold at Bay 20, were discovered to be detached from and missing from the base plates in the cargo area designated for 20ft containers. | No3 화물창 Bay 20의 20ft 컨테이너 적재구역에 사용 중인 Bottom Cone 10개가 베이스 플레이트에서 이탈 및 탈락됨 | SOLAS ch. VI, S74/CVI/R5.4
China | Shanghai | Fire safety | During the testing of the water mist spraying system in the painter& apos;s store,an individual remained in the corner of the room for observation.It was ascertained that the aforementioned corner area remained dry during the testing phase,leading to inadequate coverage by the system. | 페인트 저장실 물분무 소화설비 기능시험 중 저장실 모서리 부분이 전혀 젖지 않아 전체 보호구역에 대한 살수 범위가 부족함 | SOLAS ch. II-2, S74-24/CII-2/R10
China | Shanghai | Fire safety | The quick-closing valve designed for the D.O. Settling Tank could not be remotely closed. When activated, the valve seat failed to descend to the closed position. | DO Settling Tank의 Quick Closing Valve가 원격으로 폐쇄되지 않으며, 작동 시 밸브 시트가 폐쇄 위치까지 하강하지 않음 | SOLAS ch. II-2, S74-24/CII-2/R5
China | Shanghai | Fire safety | The isolation valve of the fire main malfunctioned. This was demonstrated by the continuous discharge of water from the fire hydrant on the main deck (the water in the pipe had already been drained) when the aforementioned valve was closed and the main fire pump was in operation. | 소화주관 차단밸브가 정상 작동하지 않음(밸브를 폐쇄하고 주소화펌프를 작동한 상태에서 Main Deck 소화전으로부터 지속적으로 해수가 방출됨) | SOLAS ch. II-2, S74-24/CII-2/R10
China | Shanghai | Fire safety | Following the actuation and closure of the fuel oil isolation valve for Generator Engine No. 1, the engine speed fails to decrease, even after the fuel oil is drained from the fuel oil strainer. It is also observed that after draining the fuel from the strainer, the fuel oil pressure rises again upon closing the drain valve at the stage of the closure of this fuel oil isolation valve. | No1 발전기 연료유 차단밸브를 작동하여 연료유 스트레이너의 연료를 배출한 후에도 기관 회전수가 감소하지 않으며, 드레인 밸브를 폐쇄하면 연료유 압력이 다시 상승함 | SOLAS ch. II-2, S74-24/CII-2/R4
China | Shanghai | Fire safety | The beam-scale, which serves as a means to safely check the quantity of carbon dioxide containers, is damaged and no longer functions. Currently, a simple scale is used for measurement instead, and for this purpose, the said containers must be completely removed from their fixed positions, which does not comply with the requirements stipulated in the FSS Code. | CO₂ 실린더 중량 확인용 Beam Scale이 파손되어 기능을 상실하였으며, 임시 저울을 사용하기 위해 실린더를 탈거하여 계측하고 있어 FSS Code 요건을 충족하지 못함 | SOLAS ch. II-2, FSSC/CV/R2.1.1.3
China | Shanghai | Fire safety | During the functional test, one nozzle of the sprinkler system in Paint Store No. 1 discharged water at insufficient pressure, and another nozzle had a problem with the spray angle. Only one nozzle installed in the sprinkler system of Paint Store No. 2 was blocked. Although the crew attempted to clear the blockage on-site, the outcome remained unsatisfactory. | Paint Store No1 스프링클러 노즐 1개는 압력이 부족하고, 1개는 분사각에 이상이 있으며, Paint Store No2의 유일한 노즐은 막혀 있어 현장 조치 후에도 정상 기능을 확보하지 못함 | SOLAS ch. II-2, S74-24/CII-2/R10
China | Shanghai | Water/Weathertight conditions | All cleats for cargo hold hatch covers were found to be defective, as indicated by the fact that their adjusting nuts are severely rusted and seized, which makes them inoperable for the proper adjustment and securing of the hatch covers. | 모든 화물창 해치커버 Cleat의 조정 너트가 심하게 부식 및 고착되어 해치커버의 적절한 조정 및 고정이 불가함 | Load Lines, LL66/ANI/R16
China | Shanghai | Fire safety | Smoke detector No. 18 - 06 in the burner of the boiler space area failed the smoke stimulation test. The cause is that the outlet of the ventilator air duct is situated directly above the said detector and the function of the detector is influenced by the air supplied by the ventilator, resulting in its failure to activate during this test. | 보일러 구역 Burner 부근 Smoke Detector No18-06이 연기 시험에 작동하지 않았으며, 환기덕트 출구가 감지기 바로 위에 위치하여 공급되는 공기의 영향으로 정상 작동하지 않음 | SOLAS ch. II-2, S74-24/CII-2/R7
China | Shanghai | Certificate and Documentation - Crew Certificates | After consulting with the flag State, it has been confirmed that the Third Engineer on the crew list falls within the scope of those responsible for ship fuel use or the fuel system under the IGF Code. Nevertheless, this engineer possesses neither a Basic nor an Advanced Certificate of Proficiency. | 기국 확인 결과, 승선명부상 제3기관사는 IGF Code상 연료 사용 또는 연료 시스템 책임자에 해당하나, Basic 및 Advanced 교육증서를 모두 보유하고 있지 않음 | STCW Regulations, STCW/CV/R3.7
China | Shanghai | Fire safety | The test of the quick-closing valves at the outlets of the F.O.TK (C) and F.O.TK (S) on the lower deck of the engine room failed. | 기관실 Lower Deck의 FO Tank(C) 및 FO Tank(S) 출구 Quick Closing Valve 기능시험에 실패함 | SOLAS ch. II-2, S74-24/CII-2/R4.2
China | Shanghai | Alarms | The fault alarm for the auxiliary boiler burner fan is currently cannot be displayed on the control panel. This issue prevents operators from receiving the necessary alert when a fault occurs within the burning system. | 보조보일러 버너 팬의 고장 경보가 제어패널에 표시되지 않아 이상 발생 시 경보 기능을 수행하지 못함 | SOLAS ch. II-1 Parts C, D, E, F, S74-1/CII-1/R32.2
China | Shanghai | Cargo operations including equipment | Rolling Steel was carried by the ship. However, the master was unable to present the securing plan and the documentation of the relevant securing devices used on board, despite these being a specific requirement stipulated in the cargo securing manual for such cargo. | 본선이 Rolling Steel을 운송하였으나, 화물고박계획서(Cargo Securing Manual)에서 요구하는 고박계획 및 관련 고박장비 문서를 제시하지 못함 | SOLAS ch. VI, S74/CVI/R5
China | Shanghai | Fire safety | The fire-insulating materials were missing at two electric cable penetrations on the bridge deck. Additionally, each of the B/C/D/F deck corridor bulkheads had a cable penetration without fire-insulating materials, leading to the loss of the heat-transmission prevention function | 선교 갑판 전선 관통부 2개소 및 B/C/D/F Deck 통로 Bulkhead의 전선 관통부에 방화단열재가 설치되지 않아 방화구획의 열전달 방지 기능이 상실됨 | SOLAS ch. II-2, S74-24/CII-2/R9
China | Shanghai | Fire safety | Smoke detector No. 16-64 failed the smoke stimulation test. The reason is that the relevant smoke detector is in close proximity to the outlet of the ventilator air duct and is affected by the air supplied by the ventilator, preventing it from being activated during this test | Smoke Detector No16-64가 연기 시험에 작동하지 않았으며, 환기덕트 출구와 근접 설치되어 환기공기의 영향으로 정상 작동하지 않음 | SOLAS ch. II-2, S74-24/CII-2/R7
China | Shanghai | Fire safety | The fire main isolation valves near the engine room on both sides of the passageway malfunctioned. This was evidenced by the fact that a large amount of water was still spraying out from the fire hydrant in the engine room (the pipe water had already been released) when the isolation valves were shut off and the emergency fire pump was running | 기관실 통로 양측에 설치된 Fire Main Isolation Valve가 정상 작동하지 않음(밸브를 폐쇄하고 비상소화펌프를 작동하였을 때 기관실 소화전에서 다량의 해수가 방출됨) | SOLAS ch. II-2, S74/CII-2/R4
China | Shanghai | Fire safety | During the functional testing, the remote quick - closing isolation valve on the No. 3 G/E fuel oil inlet line failed to be closed remotely because of severe air leakage. | No3 발전기 연료유 공급라인의 원격 Quick Closing Valve가 심한 공기 누설로 인해 원격 폐쇄되지 않음 | SOLAS ch. II-2, S74-24/CII-2/R4
China | Shanghai | Pollution prevention - Ballast Water | The ballast water management system did not trigger the relevant alarm as expected when the bypass valve was opened.On-site inspection found the valve limit switch was secured at closed position by steel wire, and the switch position could be adjusted arbitrarily. Besides, time of automatic alarms and operation logs on alarm panel was incorrect. | 평형수처리장치의 Bypass Valve를 개방하여도 관련 경보가 작동하지 않았으며, Limit Switch가 철선으로 폐쇄 위치에 고정되어 임의 조정이 가능하고 경보 및 운전기록의 시간이 실제와 상이함 | Ballast Water Management, BWM/A/R/D3
China | Shanghai | Propulsion and auxiliary machinery | A substantial amount of cooling water continuously leaks from the No. 4 cylinder liner of the main engine. After consultation with the chief engineer, it has been determined that there are no plans to resolve this issue at the current port to prevent substandard maintenance. | 주기관 No4 실린더 라이너에서 냉각수가 지속적으로 누설되고 있으나, 기관장은 현항에서 수리 계획이 없음을 확인함 | SOLAS ch. II-1 Parts C, D, E, F, S74-1/CII-1/R26
China | Shanghai | Fire safety | A nozzle of the CO? fixed fire - extinguishing system in the engine room, which is installed above the aft of the sewage treatment plant, has been omitted. Additionally, the maintenance record indicates that it was inspected by the crew one month ago, and the omission was not recognized at that time. | 기관실 오수처리장치 후단 상부에 설치되어야 할 CO₂ 고정식 소화설비 노즐 1개가 누락되었으며, 1개월 전 승무원 점검기록에도 해당 결함이 확인되지 않음 | SOLAS ch. II-2, S74-11/CII-2/R5
China | Shanghai | Cargo operations including equipment | Multiple twist-lock foundations, which are welded on the hatch covers of Bay 18 and Bay 22 and currently in use, are severely rusted and damaged. As a result, they are unable to fulfill the designed function of securing a container at the specified location. Meanwhile, two container guide rails in Cargo Hold No. 3 are damaged and deformed. | Bay 18 및 Bay 22 해치커버에 설치된 다수의 Twist Lock Foundation이 심하게 부식 및 손상되어 컨테이너 고정 기능을 상실하였으며, No3 화물창의 컨테이너 Guide Rail 2개도 손상 및 변형됨 | SOLAS ch. VI, S74/CVI/R5
China | Shanghai | Structural Conditions | A butterfly valve, which is utilized for the ballast water piping line of the fore peak tank and penetrates the collision bulkhead, cannot be operated from above the freeboard deck. | 선수탱크(FPT) 평형수 배관에 설치된 Butterfly Valve가 충돌격벽을 관통하고 있으나 Freeboard Deck 상부에서 조작할 수 없음 | SOLAS ch. II-1 Parts A, A-1, B, B-1,B-2, B-3, B-4, S74-1/CII-1/R11
China | Shanghai | Propulsion and auxiliary machinery | When communicating with the bridge via a sound - powered telephone from the main engine local control side, neither the handset nor the headset allows for clear reciprocal hearing. | 주기관 Local Control Station에서 Sound Powered Telephone을 이용하여 선교와 통신 시 송·수화 모두 명확한 통신이 불가함 | SOLAS ch. II-1 Parts C, D, E, F, S74-1/CII-1/R26
China | Shanghai | Safety of Navigation | The records of the emergency steering drills carried out on 4 March 2026 5 December 2025 have been ascertained to be fraudulent. This is due to the fact that the subject record shows full movement of the rudder during the drill phase, yet the course record fails to substantiate this movement. | 2026년 3월 4일 및 2025년 12월 5일 실시된 비상조타훈련 기록상 전타 조작이 이루어진 것으로 기재되어 있으나 항적기록상 이를 입증할 수 없어 훈련기록이 허위로 작성된 것으로 확인됨 | SOLAS ch. V, S74-24/CV/R26
China | Shanghai | Fire safety | During the remote functional test of the fuel oil isolation valve for Diesel Generator No. 2, the valve was actuated to close after the third test. In this closed state, the valve still failed to cut off the fuel oil supply. This was demonstrated by the fact that more than 5 minutes after draining the fuel from the fuel oil filter, the fuel oil pressure increased again after closing the drain valve. | No2 디젤발전기 연료유 차단밸브 기능시험 결과, 3회 시험 후 밸브는 폐쇄되었으나 연료유 공급은 차단되지 않았으며, 연료유 필터를 배유한 후 5분 이상 경과한 뒤 드레인 밸브를 폐쇄하자 연료유 압력이 다시 상승함 | SOLAS ch. II-2, S74-24/CII-2/R11
China | Shanghai | Fire safety | Following the functional test of the spray nozzles of the water spray system in the paint store, a partial area of the paint store remains in a dry state, leading to insufficient coverage of the entire paint storage area. | 페인트 저장실 물분무 소화설비 기능시험 결과, 일부 구역이 젖지 않아 저장실 전체에 대한 살수 범위가 부족함 | SOLAS ch. II-2, S74-24/CII-2/R10
China | Shanghai | Labour Conditions-Health protection, medical care,social security | Numerous handrails and floor plates for lashing bridges spread all over the vessel,which are utilized by lashing workers,were broken and holed, posing potential falling risks during lashing operations. | 선내 다수의 Lashing Bridge에 설치된 Handrail 및 Floor Plate가 파손 및 천공되어 Lashing 작업자의 추락 위험이 존재함 | MLC 2006 Title 4, MLC/T4/R4.3
China | Shanghai | Pollution prevention - Marpol Annex I | A ball valve and a plastic pipe, which lead internally to the engine room, are connected to the discharge line of the OWS, and the ship is unable to provide the drawing of the bilge water pipeline system for further investigation. | OWS 배출라인에 기관실로 연결되는 Ball Valve 및 플라스틱 배관이 설치되어 있으며, Bilge Water 배관도면을 제시하지 못하여 추가 조사가 불가함 | MARPOL Annex I, M73/78/ANI/R14
China | Shanghai | Propulsion and auxiliary machinery | When the turning gear of the main engine is engaged, no signal of this engagement is displayed on the main engine control panel. This indicates a malfunction of the main engine starting interlock, which poses a safety risk when the turning gear is engaged. | 주기관 Turning Gear 체결 시 Main Engine Control Panel에 체결 신호가 표시되지 않아 주기관 기동 인터록 기능에 이상이 있음 | SOLAS ch. II-1 Parts C, D, E, F, S74-18/CII-1/R26
China | Shanghai | Labour Conditions-Health protection, medical care,social security | The 3-ton provision crane& apos;s limit switch suffered significant corrosion, leading to functional failure. This key component detached from its mounting, disabling the safety mechanism for crane movement and posing high operational risks in the work environment. | 3톤 Provision Crane의 Limit Switch가 심하게 부식되어 탈락 및 기능을 상실하였으며, 크레인의 안전장치 기능을 수행하지 못함 | MLC 2006 Title 4, MLC/T4/R4.3
China | Shanghai | Pollution prevention - Marpol Annex I | The oil content monitor of the 15ppm oily water separator has been malfunctioning since 12 April, 2026, as confirmed by the ship& apos;s crew. However, the oily water separator was used to discharge bilge water on 16 May, 2026, despite the fact that this issue remains unresolved to the day of the PSC inspection. | 15ppm Oil Content Monitor가 2026년 4월 12일부터 고장 상태였음에도 불구하고, 2026년 5월 16일 Bilge Water를 해상 배출한 사실이 확인됨 | MARPOL Annex I, M73/78/ANI/R16
China | Shanghai | Fire safety | During the functional test of the local water mist extinguishing system for the diesel engine of Generator No. 2, a significant quantity of water mist was ejected from the upper section of the purifiers. Additionally, a hole was discovered in the fixed carbon dioxide fire-extinguishing pipeline above the generator. | No2 발전기용 고정식 국부 물분무 소화설비 기능시험 결과, Purifier 상부에서 다량의 물이 방출되었으며, 발전기 상부 CO₂ 배관에서 구멍이 발견됨 | SOLAS ch. II-2, S74-24/CII-2/R10
China | Shanghai | Fire safety | The bridge fire alarm control panel presents alarms solely in the Chinese language, while the Vietnamese second officer on duty is completely unable to understand the alarm messages. | 선교 화재경보 패널이 중국어로만 표시되어 당직 중인 베트남 국적 2등항해사가 경보 내용을 이해할 수 없음 | SOLAS ch. II-2, S74-24/CII-2/R7
China | Shanghai | Propulsion and auxiliary machinery | No.2 G/E lubricating oil low-pressure automatic shutdown protection function failed on-site verification. | No2 발전기 윤활유 저압 자동정지 보호장치가 기능시험에 실패함 | SOLAS ch. II-1 Parts C, D, E, F, S74-1/CII-1/R27.5
China | Shanghai | Safety of Navigation | The VDR has malfunctioned since 21,February 2026. Mail communication also confirms that the issue remains unresolved, and neither the flag state nor the local port authority was notified before the vessel& apos;s arrival. | VDR이 2026년 2월 21일부터 고장 상태이며, 기국 및 항만당국에 입항 전 보고되지 않음 | SOLAS ch. V, S74-24/CV/R20
China | Shanghai | Fire safety | Between the cable passageways on each deck of the accommodation area and the accommodation spaces, there are multiple unsealed cable transit openings not meeting the A 0 class division requirements. Specifically, there are two 100-mm-diameter circular penetrations, two 400-mm square cable transit openings, and two more 100-mm-diameter circular openings. Since none of these openings are effectively sealed, the integrity of the original fire - resistant structural division is undermined. | 거주구역 각 갑판의 Cable Passageway와 거주구역 사이 다수의 Cable Transit Opening이 A-0급 방화구획 요건을 충족하지 못함(직경 100mm 4개소 및 400mm 사각 개구부 2개소가 미밀봉 상태) | SOLAS ch. II-2, S74-24/C II-2/R9
China | Shanghai | Fire safety | The high-pressure fuel leakage alarm system of the main engine malfunctioned during the functional test. Upon further investigation, it was discovered that this problem had existed since a responsible crew member& apos;s signed on the ship on 16 March 2026, and the issue remained unresolved. | 주기관 고압연료유 누설경보장치가 기능시험에 실패하였으며, 2026년 3월 16일 이후 지속적으로 고장 상태임이 확인됨 | SOLAS ch. II-2, S74-12/CII-2/R15.2.9
China | Shanghai | Cargo operations including equipment | Two twist lock foundations utilized on BAY41 and three twist lock foundations utilized on BAY 38 are severely corroded and deformed. This was not noticed prior to cargo loading, posing a potential risk for container securing. | Bay 41의 Twist Lock Foundation 2개 및 Bay 38의 Twist Lock Foundation 3개가 심하게 부식 및 변형되었으나 화물 적재 전 발견되지 않아 컨테이너 고정 위험이 존재함 | SOLAS ch. VI, S74/CVI/R5.4
China | Shanghai | Water/Weathertight conditions | The ventilator fans numbered 1, 3, and 4, which serve the engine room, exhibit significant rusting, particularly with visible holes forming on the root side of their structures. This corrosion compromises their integrity and function. Furthermore, the steel plate situated in the immediate vicinity of these fans is also severely affected by rust, showing extensive deterioration that has resulted in the formation of holes as well. | 기관실 환기팬 No1, No3 및 No4가 심하게 부식되어 본체 및 인접 강판에 구멍이 발생함 | Load Lines, LL66/ANI/R19
China | Shanghai | Fire safety | Smoke detector No. 436 failed the smoke stimulation test. The reason is that the relevant smoke detector is in close proximity to the outlet of the ventilator air duct and is affected by the air supplied by the ventilator, preventing it from being activated during this test. | Smoke Detector No436이 연기 시험에 작동하지 않았으며, 환기덕트 출구와 근접 설치되어 환기공기의 영향으로 정상 작동하지 않음 | SOLAS ch. II-2, S74-24/CII-2/R7
China | Shanghai | Emergency Systems | The MOB drill record dated 14 Mar 2026 stated Williamson turn was carried out with main engine under manoeuvring operation,which conflicts with deck log, GPS log and navigation chart evidencing constant course and speed. This record seems to be fraudulent. | 2026년 3월 14일 실시된 MOB 훈련 기록상 Williamson Turn과 주기관 조작이 수행된 것으로 기재되어 있으나, Deck Log, GPS Log 및 항해기록상 일정한 침로와 속력이 유지되어 허위 기록으로 판단됨 | SOLAS ch. III, SOLAS/CIII/R19
China | Shanghai | Fire safety | The galley is equipped with a carbon dioxide fire-extinguishing system. However, the air duct outlet valve of this galley cannot be fully closed, which will result in the loss of the fire fighting function in the event of a fire in this area | 조리실(Galley)은 CO₂ 고정식 소화설비로 보호되고 있으나, 환기덕트 출구 밸브가 완전히 폐쇄되지 않아 화재 발생 시 소화 기능을 확보하지 못함 | SOLAS ch. II-2, SOLAS ch. II-2, S74-97/CII-2/R16.7, R48
China | Shanghai | Fire safety | The fire damper located within the emergency generator room, which is safeguarded by a carbon dioxide fire-extinguishing system, has been found to be incapable of achieving a complete seal. Specifically, a noticeable gap remains, and its width is sufficient to allow the insertion of a standard pen. | 이산화탄소 고정식 소화설비로 보호되는 비상발전기실 내 설치된 방화댐퍼가 완전히 밀폐되지 않는 것으로 확인됨 뚜렷한 틈새가 존재하며, 일반적인 펜이 삽입될 수 있을 정도의 간격이 확인됨 | SOLAS ch. II-2, S74-24/CII-2/R5
China | Shanghai | Safety of Navigation | A strainer box is installed on each side, not shown on the General Arrangement Plan and seemingly installed after ship delivery. However, it& apos;s determined that these two strainer boxes obstruct the sidelights horizontally and vertically. Also, during the inspection, after two measurements, the PSCO asked for the drawing of the navigation light arrangement and installation details of the strainer boxes for further investigation, but they weren& apos;t provided. | 일반배치도(General Arrangement Plan)에 표시되지 않은 스트레이너 박스가 양현에 각각 설치되어 있으며, 선박 인도 후 추가 설치된 것으로 보임 해당 스트레이너 박스는 좌·우현 항해등의 수평 및 수직 가시범위를 방해하는 것으로 확인됨 또한 검사 중 PSCO는 2회 측정을 실시한 후 추가 확인을 위해 항해등 배치도 및 스트레이너 박스 설치 상세 도면 제출을 요구하였으나 제출하지 못함 | COLREG, COLREG/ANNEX1/R9
China | Shanghai | Fire safety | The sampled smoke detection system of the cargo hold malfunctioned. This is evidenced by the fact that Line 3 and Line 5 did not trigger the flow interruption alarm when the sampling valve was closed. Moreover, during the inspection, the sampling valves of Line 2 and Line 4 were seized and could not be closed. Additionally, a general fault alarm was indicated on the control panel of the fixed fire detection and alarm system. | 화물창 연기 샘플링식 화재탐지장치가 정상적으로 작동하지 않음 샘플링 밸브 폐쇄 시 Line 3 및 Line 5에서 유량 차단 경보가 발생하지 않았으며, 검사 중 Line 2 및 Line 4의 샘플링 밸브는 고착되어 폐쇄가 불가능했음 또한 고정식 화재탐지 및 경보장치 제어반에는 일반 고장 경보가 표시됨 | SOLAS ch. II-2, S74/CII-2/R13-1
China | Shanghai | Fire safety | A fresh water pipe passing through the engine room emergency escape trunk is not fitted with thermal insulation | 기관실 비상탈출 통로를 관통하는 청수 배관에 보온(열 차단) 처리가 되어 있지 않음 | SOLAS ch. II-2, S74/CII-2/R9
China | Shanghai | Dangerous goods | In the cargo area of the water spray system employed for cooling, fire prevention, and crew protection, the water mist emitted from multiple nozzles has narrow spray angles, which is insufficient to fully cover the deck cargo pipelines and their control valves. Specifically, one nozzle in the vicinity of each of the three liquid domes is completely obstructed. Additionally, one nozzle in the upper structure facing the cargo area and one in the cargo compressor room are also completely blocked. | 냉각, 화재 예방 및 선원 보호 목적으로 설치된 화물구역 워터스프레이 시스템에서 일부 노즐의 분사각이 좁아 갑판상 화물 배관 및 관련 밸브 전체를 충분히 보호하지 못함 특히 3개의 액체 돔(liquid dome) 주변 노즐 각각 1개가 완전히 막혀 있었으며, 화물구역을 향한 상부구조물의 노즐 1개 및 화물 압축기실 노즐 1개도 완전히 막혀 있음 | IGC Code, IGCC/C11/N11.3
China | Shanghai | Water/Weathertight conditions | Several ventilation trunks that serve the pump room and cargo holds No.1 No.2 are found to be rusted and perforated. | 펌프룸 및 제1·2번 화물창에 연결된 여러 통풍 덕트가 부식 및 파공 상태임 | Load Lines, LL66P88/ANI/R19
China | Shanghai | Certificate and Documentation - Ship Certificates | The original statutory certificates issued by the previous RO expired on 28 February 2026. Based on the valid statutory certificates presented by the master, the annual survey carried out on 10 March 2026 by the current RO, and the extension issued on 1 March 2026 by the current RO without a required survey, it is shown that the said extension was issued without meeting the valid requirements | 이전 RO가 발행한 원본 법정증서가 2026년 2월 28일 만료됨 선장이 제시한 유효 법정증서, 현 RO가 2026년 3월 10일 시행한 연차검사 기록 및 현 RO가 2026년 3월 1일 별도 검사 없이 발행한 연장증서를 검토한 결과, 해당 연장증서는 유효 요건을 충족하지 않은 상태에서 발행된 것으로 확인됨 | SOLAS ch. I, S74/CI/R14
China | Shanghai | Water/Weathertight conditions | A substantial number of hatch-cover securing devices are jammed or damaged in all the ship& apos;s cargo holds. Additionally, the ship departed from the dry dock a few days ago and was not repaired at the shipyard, indicating that such a defect was not appropriately handled on board. | 선박 내 모든 화물창의 다수 해치커버 고박장치가 고착 또는 손상되어 작동 불가능한 상태임 또한 선박은 며칠 전 도크 수리를 마치고 출항하였으나 조선소에서 해당 결함을 수리하지 않은 것으로 확인되어, 선내 유지관리 및 결함 처리가 적절하게 이루어지지 않았음 | Load Lines, LL66/ANI/R16
China | Shanghai | Fire safety | A hole, having a diameter of approximately 3 centimeters, was detected in the bulkhead of the paint store protected by a fixed carbon dioxide system. | 고정식 CO₂ 소화설비로 보호되는 페인트 창고 격벽에서 약 직경 3cm의 구멍이 발견됨 | SOLAS ch. II-2, S74-1/CII-2/R23
China | Shanghai | Fire safety | During the functional test, all three fire dampers specifically installed for the galley& apos;s air duct failed to close, as evidenced by the normal air flow after the subject fire damper was closed. | 갤리 배기 덕트에 설치된 3개의 방화댐퍼 기능시험 결과 모두 완전히 폐쇄되지 않음 방화댐퍼 폐쇄 후에도 정상적인 공기 흐름이 지속되는 것으로 확인됨 | SOLAS ch. II-2, S74-1/CII-2/R16
China | Shanghai | Alarms | Several alarms, such as "Fail Stand By Controls", "Fail HFO Separator 2", and "Fault Bridge Manoeuvre System", were abnormally activated due to the malfunction of the A10 controller. | A10 컨트롤러 고장으로 인해 "Fail Stand By Controls", "Fail HFO Separator 2", "Fault Bridge Manoeuvre System" 등 여러 경보가 비정상적으로 발생함 | SOLAS ch. II-1 Parts C, D, E, F, S74-1/CII-1/R31
China | Shanghai | Life saving appliances | The hydraulic oil tank of the rescue boat& apos;s launching and recovery device exhibits multiple hydraulic oil leakage points, as indicated by the dripping of hydraulic oil. | 구조정 진수·회수장치의 유압유 탱크에서 다수의 유압유 누유가 발생하고 있으며, 유압유가 떨어지는 것이 확인됨 | LSA Code, LSAC/N6.1
China | Shanghai | Propulsion and auxiliary machinery | When the turning gear of the main engine is engaged, no signal of this engagement is displayed on the main engine control panel. This indicates a malfunction of the main engine starting interlock, which poses a safety risk when the turning gear is engaged. | 주기관 터닝기어 작동 시 주기관 제어반에 터닝기어 작동 신호가 표시되지 않음 이는 주기관 시동 인터록 장치 고장을 의미하며, 터닝기어가 체결된 상태에서 주기관 기동 시 안전상 위험을 초래할 수 있음 | SOLAS ch. II-1 Parts C, D, E, F, S74-1/CII-1/R26
China | Shanghai | Pollution prevention - Ballast Water | The ballast water management system did not trigger the relevant alarm as expected when the bypass valve was opened, which was also verified by the alarm panel of the system. | 평형수관리시스템(BWMS)은 바이패스 밸브 개방 시 요구되는 관련 경보를 발생시키지 않았으며, 이는 시스템 경보 패널에서도 확인됨 | Ballast Water Management, BWM/A/R/D3
China | Shanghai | Labour Conditions-Health protection, medical care,social security | The steel plate of the catwalk in Cargo Hold No.1 has suffered severe corrosion and developed holes in multiple areas, posing a potential risk for routine inspections or operations in this area. Moreover, the lashing bridge,which is utilized by lashing workers andis situated in front of Cargo Hold No.1,has holes in several locations, presenting a potential risk of falling during lashing operations. | 제1번 화물창 캣워크(catwalk)의 강판이 심각하게 부식되어 여러 곳에서 파공이 발생함 이는 해당 구역의 점검 및 작업 시 위험요소가 될 수 있음 또한 제1번 화물창 전방에 위치하여 래싱 작업자가 사용하는 래싱 브리지에도 여러 개소 파공이 발생하여 래싱 작업 중 추락 위험이 있음 | MLC 2006 Title 4, MLC/T4/R4.3
China | Shanghai | Emergency Systems | The emergency generator can be started electrically or pneumatically. Its starting air comes from the main air cylinder. However, the non-return valve on the air inlet pipe of the starting air cylinder of this generator has malfunctioned. This is evidenced by the fact that the pressure in the starting air cylinder continues to drop after closing the air supply valve from the main air cylinder and disconnecting the air inlet side of the starting air cylinder. | 비상발전기는 전기식 또는 공기식으로 기동 가능하며, 기동 공기는 주공기통에서 공급됨 그러나 비상발전기 기동 공기통 공급 배관의 체크밸브가 고장남 주공기통 공급 밸브를 폐쇄하고 비상발전기 기동 공기통 입구 측을 분리한 후에도 기동 공기통 압력이 계속 감소하는 것으로 확인됨 | SOLAS ch. II-1 Parts C, D, E, F, S74/CII-1/R43
China | Shanghai | Fire safety | During the functional test, a nozzle of the paint store sprinkler system discharged water in a solid stream instead of a mist, leading to insufficient water spray and coverage of the system. | 페인트 창고 스프링클러 시스템 기능시험 중 한 개 노즐에서 미스트 형태가 아닌 직선 물줄기로 분사되어 시스템의 살수 범위 및 보호 성능이 부족함 | SOLAS ch. II-2, S74-24/CII-2/R10.6
China | Shanghai | Fire safety | The fuel oil leakage alarm devices of all generator diesel engines are not equipped with drain pipes. In the event of fuel oil leakage, the fuel oil will directly flow into the engine room, presenting contamination and safety risks. Moreover, due to improper sensor installation, the main engine fuel oil leakage alarm cannot be triggered after the collector is filled with oil, further undermining the system& apos;s early-warning capability. | 모든 발전기 디젤기관의 연료유 누설 경보장치에는 배출 배관이 설치되어 있지 않음 연료유 누출 발생 시 연료유가 기관실로 직접 유입되어 오염 및 화재 위험을 초래할 수 있음 또한 센서 설치 불량으로 인해 주기관 연료유 누설 경보는 집유기에 오일을 채운 후에도 작동하지 않음 | SOLAS ch. II-2, S74-12/CII-2/R15.2.9
China | Shanghai | Life saving appliances | The limit switches for the lifeboat recovery hand cranks on both sides became stuck. After detaching the hand crank from its position, the electric recovery motor continued to operate. Moreover, when the hand crank was inserted into the manual recovery shaft and the electric recovery motor was started, the crank rotated in synchronization with the motor, indicating a loss of interlock protection. | 양현 구명정 회수용 수동 핸드크랭크의 리미트 스위치가 고착됨 핸드크랭크를 위치에서 분리한 후에도 전동 회수 모터가 계속 작동함 또한 핸드크랭크를 수동 회수축에 삽입하고 전동 회수 모터를 작동시키면 크랭크가 모터와 동시에 회전하여 인터록 보호 기능이 상실된 상태임 | LSA Code, LSAC/N6.1
China | Shanghai | Propulsion and auxiliary machinery | No.3 G/E lubricating oil low-pressure automatic shutdown protection function failed on-site verification. | 제3번 발전기(G/E)의 윤활유 저압 자동 정지 보호 기능이 현장 시험에서 확인되지 않음 | SOLAS ch. II-1 Parts C, D, E, F, S74-1/CII-1/R27
China | Shanghai | Labour Conditions-Health protection, medical care,social security | The roots of the 22 handrail connections situated at the aft side of the second lashing platform are discovered to be completely broken, which presents a safety hazard in preventing personnel from falling while working in this area. | 제2 래싱 플랫폼 후방에 설치된 22개의 난간 연결부 하부가 완전히 파손되어 해당 구역 작업자의 추락 방지 기능이 상실됨 | MLC 2006 Title 4, MLC/T4/R4.3
China | Shanghai | Water/Weathertight conditions | ALL CARGO HOLD DRAIN VALVES, WHICH UTILIZE RUBBER ELASTICITY FOR CLOSURE, CANNOT BE CLOSED PROPERLY. THIS FAILURE IS DIRECTLY ATTRIBUTED TO THE AGING AND DEFORMATION OF THEIR RUBBER SEALS. OVER TIME, THESE CRITICAL SEALING COMPONENTS HAVE DETERIORATED, LOSING THEIR ORIGINAL FLEXIBILITY AND SHAPE. CONSEQUENTLY, THEY CAN NO LONGER FORM AN EFFECTIVE SEAL AGAINST THE VALVE SEAT, PREVENTING THE VALVES FROM ACHIEVING A SECUREAND WATERTIGHT CLOSURE AS DESIGNED | 모든 화물창 배수 밸브는 고무 탄성을 이용하여 폐쇄하는 방식이나, 고무 씰의 노후화 및 변형으로 인해 정상적으로 폐쇄되지 않음 씰이 원래의 탄성과 형상을 잃어 밸브 시트와 완전한 밀봉을 형성하지 못하며, 설계된 수밀 폐쇄 기능을 수행하지 못함 | Load Lines, LL66/ANI/R16
China | Shanghai | Emergency Systems | The emergency generator failed to start in automatic mode, as three successive trials all resulted in a fault alarm rather than a successful start | 비상발전기는 자동 기동 모드에서 기동 실패함 3회 연속 기동 시험 결과 모두 정상 기동 대신 고장 경보가 발생함 | SOLAS ch. II-1 Parts C, D, E, F, S74/CII-1/R43
China | Shanghai | Fire safety | THE FIRE DAMPER INSTALLED ON THE ACCOMMODATION A-DECK IS FAILING TO ACHIEVE A COMPLETE AND EFFECTIVE CLOSURE. THIS MALFUNCTION WAS CLEARLY DEMONSTRATED DURING A RECENT OPERATIONAL TEST: WHEN A PIECE OFPAPER WAS HELD AGAINST THE VENTILATION DUCT OPENING, IT CONTINUED TO BE DRAWN INWARDS BY A PERSISTENTAIRFLOW, INDICATING THAT THE DAMPER DID NOT FULLY SEAL THE PASSAGE | 거주구 A-DECK에 설치된 방화댐퍼가 완전하고 효과적으로 폐쇄되지 않음 작동시험 시 환기 덕트 개구부에 종이를 대었을 때 지속적인 공기 흡입이 발생하여 댐퍼가 완전히 밀폐되지 않는 것이 확인됨 | SOLAS ch. II-2, S74-24/CII-2/R5.2
China | Shanghai | Fire safety | THE M/E HIGH-PRESSURE OIL LEAKAGE ALARM SYSTEM WAS FOUND TO BE MALFUNCTIONING, AS EVIDENCED BY THE FACT THAT THE ALARM DID NOT ACTIVATE EVEN AFTER MORE THAN 10 LITERS OF DIESEL OIL WERE POURED INTO THE COLLECTOR | 주기관 고압 연료유 누설 경보장치가 고장 상태임 집유기에 10리터 이상의 디젤유를 주입했음에도 경보가 작동하지 않음 | SOLAS ch. II-2, S74-23/CII-2/R4.2.2.5.2
China | Shanghai | Life saving appliances | THE CONNECTING EYE RINGS ON THE BASES OF THE EMBARKATION LADDERS FOR RESCUE BOATS AND LIFE RAFTS ON BOTH PORT AND STARBOARD SIDES ARE HEAVILY CORRODED, COMPROMISING THEIR STRUCTURAL INTEGRITY | 좌·우현 구조정 및 구명뗏목 승정용 사다리 하부 연결 아이링(eye ring)이 심각하게 부식되어 구조적 강도가 저하됨 | LSA Code, S74-17/CIII/R33
China | Shanghai | Pollution prevention - Marpol Annex VI | The flue gas from the incinerator fails to be rapidly cooled to a maximum temperature of 350 degrees Celsius within 2.5 m (approximately 14 m in actuality) from the flue gas outlet of the combustion chamber, and it does not comply with the requirements for preventing the accumulation of dioxins as specified by MEPC.244(66). | 소각기의 배기가스는 연소실 출구로부터 25m 이내에서 최대 350℃ 이하로 신속히 냉각되어야 하나, 실제 약 14m 거리에서 냉각되고 있어 MEPC244(66)에 따른 다이옥신 축적 방지 요구사항을 충족하지 못함 | MARPOL Annex VI, M73/78/ANVI/R16
China | Shanghai | Life saving appliances | Previously, the engine of the port side lifeboat could only run at idle speed and was unable to shift gears. After being subjected to a hanging force, gear-shifting became possible; however, the gear-shifting was less flexible, and there would be a blockage when manually operated under normal conditions. Furthermore, this issue was not detected during the weekly inspection carried out on 2 May 2026. | 좌현 구명정 엔진은 이전에 공회전만 가능하고 변속이 불가능했음 매달림 하중을 가한 후 변속은 가능해졌으나 정상 작동 상태에서도 변속이 원활하지 않고 수동 조작 시 걸림 현상이 발생함 또한 2026년 5월 2일 실시된 주간 점검에서도 해당 문제가 발견되지 않음 | LSA Code, LSAC/N4.4
China | Shanghai | Safety of Navigation | Based on drill records, the vessel conducted an emergency steering gear drill on 28 April, 2026, and a MOB drill, a generator power failure drill, and a main engine failure drill on 29 April, 2026. However, examination of the bell log, engine log, and navigation log indicated that the main engine didn& apos;t decelerate during relevant time intervals and the vessel was not in a maneuvering state. As the drill records don& apos;t match the tangible evidence, the actual drill seems to be false. | 훈련 기록에 따르면 선박은 2026년 4월 28일 비상조타 훈련, 4월 29일 MOB 훈련·발전기 정전 훈련·주기관 고장 훈련을 실시했다고 기록되어 있음 그러나 벨 로그, 기관일지 및 항해일지를 확인한 결과 해당 시간 동안 주기관 감속이나 조선 상태가 확인되지 않음 훈련 기록과 실제 운항 자료가 일치하지 않아 허위 작성된 것으로 판단됨 | SOLAS ch. V, S74/CV/R26
China | Shanghai | Fire safety | During the functional test, three nozzles of the paint store sprinkler system emitted water in a solid stream rather than a mist. Consequently, following the test, roughly half of the paint store area remained dry, resulting in inadequate water spray and coverage from the system. | 페인트 창고 스프링클러 기능시험 중 3개의 노즐에서 미스트가 아닌 직선 물줄기가 분사됨 시험 후 페인트 창고 면적의 약 절반이 젖지 않아 시스템의 살수 및 보호 범위가 부족함 | SOLAS ch. II-2, S74-24/CII-2/10.6
China | Shanghai | Water/Weathertight conditions | The sealing rubber on the air pipe of the emergency fire pump at the bow starboard side is missing. In addition, the closing device of 1 P DBT and TST vents port side are inoperative | 선수 우현 측 비상소화펌프 공기 파이프의 밀봉 고무가 분실되어 있음 또한 좌현 1번 평형수 탱크(1P DBT) 및 TST 탱크 에어벤트의 폐쇄장치가 작동 불가능함 | Load Lines, LL66/ANI/R20
China | Shanghai | Labour Conditions-Health protection, medical care,social security | The lashing bridge,which is utilized by lashing workers and is situated at the aft part of the vessel,has holes in multiple locations, posing potential falling risks during lashing operations | 선미부에 위치한 래싱 작업자용 래싱 브리지에 여러 개소 파공이 발생하여 래싱 작업 중 작업자의 추락 위험이 있음 | MLC 2006 Title 4, MLC/T4/R4.3
China | Shanghai | Pollution prevention - Marpol Annex I | The Oil Record Book indicates that the Oily Water Separator was operated at the end of last month. Nevertheless,it cannot be proven that the OWS functioned properly after a half-hour test. | 오일기록부(ORB)에는 지난달 말 기름물분리장치(OWS)를 운전한 기록이 있으나, 30분간 시험 운전 후 OWS가 정상적으로 작동했음을 입증하지 못함 | MARPOL Annex I, M73/78/ANI/R14
China | Shanghai | Cargo operations including equipment | It was discovered that the ship commenced loading operations during the PSC inspection. However, the cargo stowage plan and cargo securing plan for general cargo had not been formulated, which contravenes the requirements of the CSM | PSC 검사 중 선박이 화물 적재 작업을 시작한 것이 확인되었으나, 일반화물에 대한 화물 적재계획(Cargo Stowage Plan) 및 화물고박계획(Cargo Securing Plan)이 작성되어 있지 않았음 이는 화물고박매뉴얼(CSM) 요구사항을 위반한 것임 | SOLAS ch. VI, S74/CVI/R5
China | Shanghai | Safety of Navigation | The records of the emergency steering drill conducted on 16 March 2026 have been determined to be fraudulent. Although the records state that the steering gear was operated during the emergency steering drill, the COG remained unchanged on ECDIS | 2026년 3월 16일 실시한 비상조타 훈련 기록이 허위로 판단됨 기록상 비상조타 훈련 중 조타장치를 운전한 것으로 되어 있으나, ECDIS의 선수방위(COG)가 변경되지 않은 것으로 확인됨 | SOLAS ch. V, S74/CV/R26
China | Shanghai | Fire safety | Two smoke detectors, installed on the second and third accommodation decks respectively, are situated too close to the bulkhead, at a distance of approximately 15 cm, which is notably less than the required minimum | 각각 제2 및 제3 거주구 갑판에 설치된 2개의 연기감지기가 격벽으로부터 약 15cm 떨어진 위치에 설치되어 있어 요구되는 최소 이격거리보다 지나치게 가까움 | SOLAS ch. II-2, S74-24/CII-2/R7.5.5
China | Shanghai | Fire safety | One of the water sprinklers of the fixed water-based local fire - fighting system above Generator No.3 is obstructed by the funnel and fails to operate at full capacity | 제3번 발전기 상부에 설치된 고정식 국부 물 기반 소화설비의 스프링클러 노즐 1개가 굴뚝 구조물에 의해 방해되어 정상적인 용량으로 작동하지 않음 | SOLAS ch. II-2, S74-24/CII-2/R10.9.1.3
China | Shanghai | Fire safety | The closing device of the ventilator fire damper for Cargo Hold No. 5 fails to close completely, leaving an approximate 5-centimeter gap. | 제5번 화물창 통풍기 방화댐퍼 폐쇄장치가 완전히 닫히지 않으며 약 5cm의 틈이 남아 있음 | SOLAS ch. II-2, S74-24/CII-2/R9
China | Shanghai | Safety of Navigation | The echo sounder encountered a malfunction, which precluded it from stably presenting the under-keel clearance | 음향측심기(Echo Sounder)가 고장으로 인해 안정적으로 선저 여유수심(UKC)을 표시하지 못함 | SOLAS ch. V, S74/CV/R12(d)
China | Shanghai | Fire safety | Both means of escape within the ro-ro spaces on Deck 5 are obstructed by vehicles and spare parts. Only one means of escape is available in the ro-ro spaces on Decks 7, 10 and 11, while the other is obstructed by vehicles | 5번 갑판 로로(RO-RO) 구역 내 양쪽 탈출로가 차량 및 예비품으로 막혀 있음 또한 7번, 10번 및 11번 갑판 로로 구역은 탈출로 중 하나만 사용 가능하고 다른 탈출로는 차량으로 막혀 있음 | SOLAS ch. II-2, S74-24/CII-2/R13
China | Shanghai | Fire safety | Multiple ventilators in the ro-ro space on the Upper Deck are found with corrosion and perforation | 상갑판 로로 구역의 여러 통풍기가 부식 및 파공 상태임 | SOLAS ch. II-2, S74-24/CII-2/R20
China | Shanghai | Fire safety | On the engine lower floor,in the absence of a fire, the fire detection and alarm system will trigger the alarm at a frequency of approximately once every 20 minutes after being reset,thus losing the ability to detect fires in this area. | 기관실 하부에서 화재가 발생하지 않은 상태임에도 화재탐지 및 경보장치가 리셋 후 약 20분 간격으로 반복적으로 경보를 발생시킴 이로 인해 해당 구역의 실제 화재 탐지 기능을 상실할 우려가 있음 | SOLAS ch. II-2, S74-24/CII-2/R7
China | Shanghai | Water/Weathertight conditions | Approximately 20 pins used for securing the hatch covers cannot be inserted into their proper positions, causing the relevant hatch cover to be unable to be secured as required. | 해치커버 고정용 핀 약 20개가 정상 위치에 삽입되지 않아 해당 해치커버가 요구사항에 따라 고정되지 못함 | Load Lines, LL66/ANI/R16
China | Shanghai | Fire safety | Three Class A fire divisions on the bridge deck are breached due to cable penetrations, with no effective sealing provided | 선교 갑판의 A급 방화구획 3개소가 케이블 관통부로 인해 손상되었으며, 적절한 방화 밀봉 조치가 되어 있지 않음 | SOLAS ch. II-2, S74-24/C II-2/R9
China | Shanghai | Emergency Systems | The record of the MOB drill conducted on 24 September 2025 indicates that during the drill phase, the Williamson turn was executed and the main engine was under maneuvering. This contradicts the engine order log, which shows that the main engine maintained full-speed ahead throughout the specified period. This record seems to be fraudulent. | 2025년 9월 24일 실시한 MOB 훈련 기록에는 훈련 중 Williamson Turn을 실시하고 주기관을 조종 상태로 운전한 것으로 기록되어 있음 그러나 기관명령기록에는 해당 시간 동안 주기관이 계속 전진 전속으로 운전된 것으로 확인되어 기록과 실제 운항 자료가 불일치함 해당 훈련 기록은 허위 작성된 것으로 판단됨 | SOLAS ch. III, S74/CIII/R19
China | Shanghai | Other | The Recognized Organization (Panama Classification Bureau) has not implemented the electronic-certificate procedure, and the original statutory certificates issued by the RO have not been received. Under this circumstance, the ship utilized the soft copy of these statutory certificates instead of the original statutory certificates to apply for port entry before arriving at the Port of Shanghai. | 인정기관(Recognized Organization, 파나마 선급)은 전자증서 절차를 시행하지 않았으며, RO가 발행한 법정증서 원본도 선박에 비치되어 있지 않음 이러한 상황에서 선박은 상하이항 입항 전 입항 신청 시 법정증서 원본 대신 전자파일(Soft Copy)을 사용함 | Other Conventions, S74P88/CI/
China | Shanghai | ISM | A serious ISM failure was identified within the scope of Reports of non - conformances, accidents, and hazardous occurrences when the PSC inspection was resumed after the inspection imposed on the ship had been suspended. Neither the analysis of non-conformity of detainable deficiencies nor the master review was carried out as required.An additional audit carried out by the flag state or RO is necessary before departure. | PSC 검사 중단 후 재개 과정에서 ISM 관련 중대한 실패가 확인됨 부적합, 사고 및 위험상황 보고 절차와 관련하여 출항정지 대상 결함에 대한 부적합 분석 및 선장 검토가 요구사항에 따라 수행되지 않았음 출항 전 기국 또는 RO에 의한 추가 심사가 필요함 | ISM Code, ISMC/S9
China | Shanghai | Fire safety | During the functional test, the smoke detection system for sample extraction from the No. 8 cargo hold failed to trigger the relevant alarm. | 기능시험 중 제8번 화물창 연기 샘플링식 화재탐지 시스템이 관련 경보를 발생시키지 못함 | SOLAS ch. II-2, S74-24/CII-2/R7
China | Shanghai | Fire safety | During the testing phase, the fire damper in the galley failed to close, indicating potential defects in the critical functionality of the equipment or an abnormal response from the actuator. | 시험 과정에서 갤리 방화댐퍼가 폐쇄되지 않았으며, 이는 장비의 핵심 기능 결함 또는 작동 액추에이터 이상 가능성을 나타냄 | SOLAS ch. II-2, S74-24/CII-2/R9.7
China | Shanghai | Pollution prevention - Marpol Annex I | It was observed that the primary oil discharge solenoid valve of the engine room oily water separator was seized in position and malfunctioning. | 기관실 오수분리장치(OWS)의 주 배출 솔레노이드 밸브가 고착되어 작동 불량 상태인 것으로 확인됨 | MARPOL Annex I, M73/78/ANI/R16
China | Shanghai | Fire safety | The A class division was damaged due to the penetration of electric cables situated in the electric space positioned on the B-deck and C-deck within the accommodation area. | 거주구역 B-DECK 및 C-DECK 전기실에 위치한 전기 케이블 관통부로 인해 A급 방화구획이 손상됨 | SOLAS ch. II-2, S74/CII-2/R51
China | Shanghai | Fire safety | The No. 4 G/E high-pressure oil leakage alarm system was found to be malfunctioning. This is demonstrated by the fact that the alarm failed to activate despite a substantial oil spill from its collecting device. | 제4번 발전기(G/E)의 고압 연료유 누설 경보장치가 작동 불량임 집유장치에서 상당량의 오일 누출을 발생시켰음에도 경보가 작동하지 않음 | SOLAS ch. II-2, S74-23/CII-2/R4
China | Shanghai | Water/Weathertight conditions | The plates at the bolt fastening positions of the manhole covers located at port aft, port high side tank and starboard aft of No.1 ballast tank are corroded through, resulting in loss of watertight integrity. | 제1번 평형수 탱크 좌현 후부, 좌현 상부 사이드 탱크 및 우현 후부 맨홀 커버 볼트 체결부 강판이 부식 관통되어 수밀성이 상실됨 | Load Lines, LL66/ANI/R18
China | Shanghai | Certificate and Documentation - Ship Certificates | The master acknowledges that the RO (Panama Classification Bureau) did not dispatch any authorized surveyor to attend the relevant statutory survey during the ship& apos;s dry - dock repair from March to April of this year. More gravely, in this situation, the relevant statutory certificates were issued in Panama on 27 April 2026. Even after the PSC inspection was suspended, the RO still remotely issued the survey report. | 선장은 선박의 금년 3~4월 도크 수리 기간 동안 RO(파나마 선급)가 관련 법정검사를 위해 승인된 검사원을 파견하지 않았음을 인정함 더욱 심각하게도 이러한 상황에서 관련 법정증서는 2026년 4월 27일 파나마에서 발행됨 PSC 검사 중단 이후에도 RO는 원격으로 검사보고서를 발행함 | SOLAS ch. I, S74P88CI/R19
China | Shanghai | Water/Weathertight conditions | The watertight door of the storeroom on the forward port side cannot be made watertight because the rubber sealing is damaged and detached, and the handle is missing. | 선수 좌현 전방 창고의 수밀문은 고무 패킹이 손상되어 이탈했고 손잡이도 없어 수밀 상태를 유지할 수 없음 | Load Lines, LL66/ANI/R12
China | Shanghai | Water/Weathertight conditions | The ventilation covers at the forward section of Cargo Holds No. 1 and No. 3 are severely corroded and inoperative. Also, the flaps of the ventilation closing devices for the main deck paint store and storage room are severely corroded and rusted. There are no rubber gaskets for sealing, and the securing parts are completely rusted, making the flaps unable to open and close freely. | 제1번 및 제3번 화물창 전방 통풍구 덮개가 심각하게 부식되어 작동 불가능함 또한 메인 데크 페인트 창고 및 저장실 통풍 폐쇄장치 플랩도 심하게 부식됨 밀봉용 고무 가스켓이 없고 고정 부품도 완전히 부식되어 플랩이 자유롭게 개폐되지 않음 | Load Lines, LL66/ANI/R20
China | Shanghai | Water/Weathertight conditions | The vast majority of the cleats for the hatch covers of Cargo Holds No. 1, 3, and 4 are damaged and inoperable. | 제1번, 제3번 및 제4번 화물창 해치커버의 대부분 클리트(cleat)가 손상되어 작동 불가능함 | Load Lines, LL66P88-2003/ANI/R16
China | Shanghai | Fire safety | The damper of the duct damper supply located on the bridge is out of order. | Bridge에 설치된 Duct supply damper가 고장남 | SOLAS ch. II-2, S74-24/CII-2/R5.2
China | Shanghai | Structural Conditions | The bulkhead between the No. 4 cargo hold at the forward part and the cofferdam has become detached due to severe corrosion, with a detachment length of approximately 30 cm. | No4 화물창 전방부와 Cofferdam 사이 격벽이 심한 부식으로 약 30cm 길이만큼 탈락됨 | SOLAS ch. II-1 Parts A, A-1, B, B-1,B-2, B-3, B-4, S74/CI/R11
China | Shanghai | Structural Conditions | The base of the access ladder at the forward part of Cargo Hold No. 4 is severely damaged and detached. Additionally, two rungs are missing from the aft ladder in the same cargo hold, presenting a potential risk of personnel falling during routine operations or inspections. | No4 화물창 전방 Access ladder 하부가 심하게 손상·탈락되었으며, 후방 Ladder의 발판 2개가 탈락되어 작업자 추락 위험이 있음 | SOLAS ch. II-1 Parts A, A-1, B, B-1,B-2, B-3, B-4, S74/CII-1/R3.6
China | Shanghai | Fire safety | The cargo hold sample extraction smoke detection system failed the functional test. | Cargo hold Sample extraction smoke detection system이 기능시험에 실패함 | SOLAS ch. II-2, S74-24/CII-2/R7.7
China | Shanghai | Pollution prevention - Marpol Annex I | The sampling pipe and fresh water pipe of the 15ppm alarm of the oily water separator in the engine room have aged and are broken. | 기관실 OWS 15ppm Alarm의 Sampling pipe 및 Fresh water pipe가 노후화되어 파손됨 | MARPOL Annex I, M73/78/ANI/R16
China | Shanghai | Alarms | During the functional test, the alarm for the too-low water level of the combined boiler fails to trigger, resulting in the inability to halt combustion when the water level inside the boiler drops excessively low in the event of using an oil-fired boiler. | Combined boiler의 저수위 경보가 기능시험 중 작동하지 않아 저수위 시 연소를 차단하지 못함 | SOLAS ch. II-1 Parts C, D, E, F, S74-1/CII-1/R32
China | Shanghai | Fire safety | The quick-closing valve situated at the outlet of the main engine cylinder oil tank and on the line from the fuel oil settling tank to the purifier cannot be remotely closed. | Main engine Cylinder oil tank 출구 및 Fuel oil settling tank에서 Purifier로 연결되는 배관의 Quick closing valve가 원격으로 작동되지 않음 | SOLAS ch. II-2, S74-1/CII-2/R11
China | Shanghai | Emergency Systems | The alarms of the LNG fuel tank bilge well level switches on both the port and starboard sides are continuously triggered, and the alarm panel shows a "pending" signal, leading to the loss of the function for detecting the liquid level in the subject bilge well. | LNG 연료탱크 Bilge well Level switch의 경보가 좌현 및 우현 모두 지속 발생하고 Alarm panel에 "Pending" 신호가 표시되어 액위 감지 기능을 상실함 | SOLAS ch. XII, IGFC/PART A-1/R5.9
China | Shanghai | Emergency Systems | During the functional test, the airlock alarms at both the port and starboard LNG bunker stations on such an LNG-powered ship failed to activate. | LNG Bunker station 좌현 및 우현 Airlock alarm이 기능시험 중 작동하지 않음 | IGF Code, IGF/PART A-1/R5.12
China | Shanghai | Fire safety | A smoke detector situated on the 13th Deck failed the smoke stimulation test. The cause is that the relevant smoke detector is in close proximity to the outlet of the ventilator air duct and is influenced by the air supplied by the ventilator, rendering it unable to be activated during this test. | 13층 갑판에 설치된 Smoke detector가 Ventilator air duct 출구와 지나치게 근접하여 연기시험에 실패함 | SOLAS ch. II-2, S74/CII-2/R7
China | Shanghai | Fire safety | Subsequent to the opening of the control valve at the fire control station, the quick-closing valve installed on the MGO service tank fails to actuate and close as per the design, which suggests a possible malfunction in the valve& apos;s mechanical or control system. | Fire control station에서 제어밸브를 개방하였으나 MGO Service tank의 Quick closing valve가 설계대로 작동하여 닫히지 않음 | SOLAS ch. II-2, S74/CII-2/R15
China | Shanghai | Fire safety | The sample extraction smoke detection system for Cargo Hold No. 3 failed to activate the flow interruption alarm after the sample valve was closed. | No3 Cargo hold Sample extraction smoke detection system이 Sampling valve 폐쇄 시 Flow interruption alarm을 발생시키지 않음 | SOLAS ch. II-2, S74-24/CII-2/R7
China | Shanghai | Fire safety | During the simulation experiment phase, the main engine fuel oil leakage alarm fails to be activated. It is discovered that the liquid level cannot be maintained in the collecting device, and as a result, the alarm float switch fails to rise to trigger the relevant alarm. | Main engine 연료유 누설 경보장치의 Detection box에 액위가 유지되지 않아 기능시험 중 경보가 작동하지 않음 | SOLAS ch. II-2, S74-12/CII-2/R15.2
China | Shanghai | Safety of Navigation | The records of the emergency steering drills conducted on 18 December 2025 and 11 March 2026 indicate that the subject drills were not carried out as described in the records and have been determined to be fraudulent. This is because the subject record shows a reduction in the speed of the main engine during the drill phase, but the fact of full-speed ahead fails to support this movement. Moreover, two pictures used in the subject drill records are the same as those in the previous drill. | 2025년 12월 18일 및 2026년 3월 11일 Emergency steering drill 기록이 실제 기관 운전상태 및 사진 기록과 상이하여 허위로 확인됨 | SOLAS ch. V, S74/CV/R26
China | Shanghai | Fire safety | The pipeline of the water sprinkler system for the paint store has a hole. Additionally, there is no water spraying from the nozzle of the sprinkler system for the chemical room. | Paint store Water sprinkler system 배관에 천공이 있으며 Chemical room의 Sprinkler nozzle에서 물이 분사되지 않음 | SOLAS ch. II-2, S74-24/CII-2/10.6
China | Shanghai | Life saving appliances | The hydraulic oil tank of the rescue boat launching and recovery davit is empty, rendering the hydraulic accumulator of the davit inoperative and indicating a severely deficient safety culture and management on board. | Rescue boat Davit의 Hydraulic oil tank가 비어 있어 Hydraulic accumulator가 작동되지 않으며 선내 안전관리 문화가 심각하게 미흡함 | LSA Code, LSAC/N6.1
China | Shanghai | Life saving appliances | The engine of the rescue boat failed to start, and it cannot be rectified prior to the issuance of this PSC report. | Rescue boat Engine이 시동되지 않으며 PSC 보고서 발급 전까지 시정이 불가함 | LSA Code, S74-2/CIII/R41.6
China | Shanghai | Fire safety | The gas sampling system fails to start, indicating 11 connection failures with ballast tanks and fresh water tanks. Simultaneously, the oil mist detection system in the hydraulic power pack room malfunctions, with the oil mist concentration reading of channel 2 reaching 80%. | Gas sampling system이 기동되지 않으며 Ballast tank 및 Fresh water tank와의 연결 실패 11건이 표시되고 Hydraulic power pack room의 Oil mist detection system이 고장 상태임 | SOLAS ch. II-2, S74-24/CII-2/R1.6
China | Shanghai | Fire safety | One fire main isolation valve (marked as: No. 3 - 7) on the main deck malfunctioned. This was evidenced by the continuous ejection of a large volume of water from the fire monitor on the deck (in front of the isolation valve) when the said valve was shut and the fire pump was in operation. Another comparable problem was that the fire hydrant situated in the steering gear room failed to discharge water while the main fire pump was operational and the isolation valve on the fire main was open. | Main deck Fire main isolation valve(No3-7)가 고장으로 Fire monitor에서 다량의 물이 지속적으로 방출되며 Steering gear room 소화전은 Fire pump 운전 중에도 물이 공급되지 않음 | SOLAS ch. II-2, S74-24/CII-2/R10
China | Shanghai | Fire safety | The ventilators for Cargo Holds No. 2 and No. 3 are seized and inoperable. | No2 및 No3 화물창 Ventilator가 고착되어 작동되지 않음 | SOLAS ch. II-2, S74-24/CII-2/R9
China | Shanghai | Propulsion and auxiliary machinery | The emergency stop switches for all three generator diesel engines are lacking. Simultaneously, the control switches of the priming pumps for the No. 2 and No. 3 generator diesel engines are also missing. | Generator diesel engine 3기의 Emergency stop switch가 모두 설치되어 있지 않으며 No2 및 No3 발전기의 Priming pump control switch도 누락됨 | SOLAS ch. II-1 Parts C, D, E, F, S74-1/CII-1/R27.5
China | Shanghai | Pollution prevention - Marpol Annex I | Following the relevant functional test, the ODME panel presented an alarm indicating "SELFTEST FAILED". | ODME 기능시험 결과 "SELFTEST FAILED" 경보가 표시됨 | MARPOL Annex I, M73/78/ANI/R15.3(a)
China | Shanghai | Fire safety | During the functional test of the local water mist extinguishing system, the outlet pipe leading to the water mist nozzle of the main engine was damaged and lost its original functionality. | Local water mist extinguishing system 기능시험 중 Main engine으로 연결된 Outlet pipe가 손상되어 정상 기능을 상실함 | SOLAS ch. II-2, S74-24/CII-2/R10
China | Shanghai | Water/Weathertight conditions | The majority of the cleats for the cargo hold hatch covers are stuck and non-operable, and this situation has persisted for an extended period. | Cargo hold Hatch cover Cleat 대부분이 장기간 고착되어 정상 작동되지 않음 | Load Lines, LL66/ANI/R16
China | Shanghai | Water/Weathertight conditions | The small hatch cover for the steering gear room entrance on the main deck fails to close, with a gap of approximately 15 mm remaining when attempting to fully close it. | Main deck Steering gear room 입구의 Small hatch cover가 약 15mm의 틈이 발생하여 완전히 닫히지 않음 | Load Lines, LL66/ANI/R14
China | Shanghai | Propulsion and auxiliary machinery | During the low - water - level alarm test of the auxiliary boiler, the fixed flange gasket of the boiler fuel heater adjacent to the boiler burner was damaged, resulting in a large quantity of fuel oil spraying out. | Auxiliary boiler 저수위 경보시험 중 Boiler fuel heater의 Flange gasket이 손상되어 다량의 연료유가 분출됨 | SOLAS ch. II-1 Parts C, D, E, F, S74-1/CII-1/R26
China | Shanghai | ISM | The ISM-related deficiency in this report reflects a serious failure detected in the area of non-conformity rectification, as evidenced by the recurrence of a similar outstanding deficiency. An additional audit is required prior to departure. | 본 보고서의 ISM 관련 결함은 동일한 Outstanding deficiency가 반복된 것으로 Non-conformity 시정 절차상 중대한 ISM 실패가 확인되어 출항 전 Additional audit이 필요함 | ISM Code, ISMC/S10
China | Shanghai | Fire safety | Based on the CO2 level gauge reading of the low-pressure CO2 fire exting uishing system, 27.3 T of CO2 remains on board . This is lower than the 28.0 T measured by the shore service on 13 October 2025, suggesting a CO2 leakage. The current quantity is insufficient for fire-fighting in the A-Zone, which requires 28.286 T of CO2 in case of a fire. Additionally, the record shows a daily value of 28.3 T, which doesn& apos;t match the actual level on the gauge. | 저압식 CO₂ 소화설비의 잔량이 273톤으로 확인되어 A-Zone 소화에 필요한 28286톤에 미달하며 Daily record 또한 실제 수량과 불일치함 | SOLAS ch. II-2, S74-24/CII-2/R14
China | Shanghai | Fire safety | Following the functional test of the spray nozzles of the water spray system in the paint store, a partial area of the paint store remains in a dry state, leading to insufficient coverage of the entire paint storage area. | Paint store Water spray system 기능시험 결과 일부 구역이 건조 상태로 확인되어 전체 저장구역을 충분히 커버하지 못함 | SOLAS ch. II-2, S74-1/CII-2/R10
China | Shanghai | Fire safety | The drain pipes for the high-pressure fuel oil leakage alarm devices of the M/E and No. 1, 2, and 3 G/E are not installed, resulting in the failure of the safe discharge of leaked fuel to the designated collecting tank and posing a fire hazard. | Main engine 및 No1, No2, No3 발전기의 고압 연료유 누설 경보장치 Drain pipe가 설치되어 있지 않아 누설유를 지정된 Collecting tank로 안전하게 배출하지 못함 | SOLAS ch. II-2, S74-12/CII-2/R15.2.9
China | Shanghai | Fire safety | The Class A60 fire division of the convert room was penetrated. No proper safeguard measures were provided for the penetrations, and no fire-insulating materials were used, leading to the loss of fire boundary integrity. | Convert room의 A-60급 방화구획이 관통되었으며 방화충진재가 설치되지 않아 화재 경계 성능이 상실됨 | SOLAS ch. II-2, S74-24/CII-2/R9.2.3
China | Shanghai | Emergency Systems | During the blackout test, the emergency generator took 69 seconds to supply power to the emergency switchboard, which fails to meet the 45-second limit stipulated by the SOLAS. | Blackout test 결과 Emergency generator가 Emergency switchboard에 전원을 공급하는 데 69초가 소요되어 SOLAS의 45초 요건을 충족하지 못함 | SOLAS ch. II-1 Parts C, D, E, F, S74/CII-1/R43
China | Shanghai | Water/Weathertight conditions | Head and closing device of air pipe for No.3 top ballast water tank fore and aft starboard side and M/E room bilge oil tank starboard side rusted seriously and cannot be closed entirely. | No3 Top ballast water tank 전·후방 우현 및 Main engine room Bilge oil tank 우현측 Air pipe head와 Closing device가 심하게 부식되어 완전히 닫히지 않음 | Load Lines, LL66/ANI/R20
China | Shanghai | Life saving appliances | The manual-operated handle on the rescue boat davit broken and manual operation of the subject davit was inoperative | Rescue boat Davit의 수동 조작 핸들이 파손되어 수동 조작이 불가능함 | LSA Code, S74-17/CIII/R31.1.5
China | Shanghai | Pollution prevention - Ballast Water | The alarm signified that the bypass valve associated with the Ballast Water Management System had experienced a malfunction. | Ballast Water Management System의 Bypass valve 고장 경보가 발생함 | Ballast Water Management, BWMC CODE S7
China | Shanghai | Alarms | The sensor for open/close indication for watertight door of steering gear room is defective | Steering gear room 수밀문의 개폐 상태 표시 센서가 고장남 | SOLAS ch. II-1 Parts C, D, E, F, S74-6/CII-1/R15.7.1.6
China | Shanghai | Fire safety | The No. 3 G/E high-pressure oil leakage alarm system was found to be malfunctioning, as evidenced by the fact that the alarm did not activate after the detection box was filled with oil | No3 발전기의 고압 연료유 누설 경보장치가 Detection box에 연료유를 채웠음에도 작동하지 않음 | SOLAS ch. II-2, S74-24/CII-2/R4.2.2.5.2
China | Shanghai | Fire safety | The control cable of the fire damper remote closing device located on the Deck A are discovered to be broken, resulting in the device being inoperable for immediate use. Three electrically controlled fire dampers blue for accommodation and service spaces located in the galley failed to be closed | A Deck의 Fire damper 원격폐쇄장치 제어케이블이 단선되었으며 Galley에 설치된 Accommodation 및 Service space용 전동식 Fire damper 3개가 닫히지 않음 | SOLAS ch. II-2, S74-24/CII-2/R5.2, 8.2, 9.7
China | Shanghai | Life saving appliances | A large amount of fuel oil has accumulated at the bottom of the starboard lifeboat, resulting from leakage of the fuel return pipe connected directly to the bilge and the fuel tank outlet valve. | 우현 Lifeboat 하부에 Fuel return pipe 및 Fuel tank outlet valve 누설로 인해 다량의 연료유가 축적됨 | LSA Code, LSAC/N4.6
China | Shanghai | Alarms | During the functional test,the flame failure alarm of the auxiliary boiler malfunctioned. | Auxiliary boiler의 Flame failure alarm이 기능시험 중 작동하지 않음 | SOLAS ch. II-1 Parts C, D, E, F, S74-1/CII-1/R32
China | Shanghai | Fire safety | During the function test, one of the three nozzles of the paint store sprinkler system clogged, and the other two nozzles sprayed water in a solid stream rather than in a mist, leading to insufficient water spray from the system | Paint store Sprinkler system 기능시험 결과 노즐 1개가 막혀 있으며 나머지 2개는 미스트가 아닌 직수 형태로 분사되어 충분한 살수 성능을 확보하지 못함 | SOLAS ch. II-2, S74-24/CII-2/R10
China | Shanghai | Water/Weathertight conditions | The ventilation casing of No.1 cargo hold on the main deck is severely corroded, with a penetration hole of about 0.5 metres in length. | Main deck No1 화물창 Ventilation casing이 심하게 부식되어 약 05m 길이의 관통공이 발생함 | Load Lines, LL66/ANI/R19
China | Shanghai | Water/Weathertight conditions | During the voyage from Zhang Jiagang to Shanghai,it was observed that several cargo hold hatch cover securing cleats had sustained damage.Additionally, a significant number of securing cleats were not properly fastened,which could potentially compromise the safety and integrity of the cargo during the voyage. | Zhangjiagang에서 Shanghai 항해 중 다수의 Cargo hold hatch cover securing cleat가 손상되었으며 상당수가 정상적으로 체결되지 않아 화물의 안전성이 저해됨 | Load Lines, LL66/ANI/R16
China | Shanghai | Labour Conditions-Conditions of employment | Record of rest hours failed to reflect the actual work performed. The Master and C/E were recorded as resting during 0600-0800and 1100-1200 on 24 April 2026, whereas the Master was navigating on the bridge and the C/E was on watch in the engine room during 0600-1830. Besides, the 3/O was recorded as resting during 1200-1300 on 5, 12 and 19 April 2026, whereas weekly inspections of life-saving and fire-fighting appliances carried out during these times. | 휴식시간 기록이 실제 작업 내용을 반영하지 않음 2026년 4월 24일 선장과 기관장이 0600~0800 및 1100~1200에 휴식한 것으로 기록되었으나, 선장은 선교에서 항해 업무를 수행하였고 기관장은 0600~1830 동안 기관당직을 수행함 또한, 3등항해사는 2026년 4월 5일, 12일 및 19일 1200~1300에 휴식한 것으로 기록되었으나, 해당 시간에 구명설비 및 소방설비 주간 점검을 실시함 | MLC 2006 Title 2, MLC/T2/R2
China | Shanghai | Alarms | The circuit breakers for No.1 and No.2 steering gear motors on the main switchboard and emergency switchboard are of incorrect type, which do not provide over-current protection set at not less than 2 times the full load current. | 주배전반 및 비상배전반에 설치된 제1·제2 조타기 전동기용 차단기의 형식이 부적합하여, 정격부하전류의 2배 이상으로 설정된 과전류 보호기능을 제공하지 못함 | SOLAS ch. II-1 Parts C, D, E, F, S74-1/CII/R29
China | Shanghai | Fire safety | During the function test, isolation valves for No.2 and No.3 G/E found unable to operate, failing to be closed and no action on it. | 기능시험 중 제2 및 제3 발전기 연료유 차단밸브가 작동하지 않아 원격 차단되지 않음 | SOLAS ch. II-2, S74/CII-2/R11
China | Shanghai | Fire safety | The pressure relief valve fitted at the manifold of the fixed CO2 fire extinguishing system is found holed, which may cause the CO2 extinguishing medium leak to the open deck instead of the protected space upon activation. Two of the seven nozzles of the paint store sprinkler system became clogged, and the other nozzles discharged water not in a mist, leading to insufficient water spray from the system. | 고정식 이산화탄소 소화설비 매니폴드에 설치된 압력방출밸브에 천공이 발생하여, 작동 시 이산화탄소가 보호구역이 아닌 개방갑판으로 누출될 우려가 있음 또한 페인트 저장실 스프링클러 노즐 7개 중 2개가 막혔고, 나머지 노즐은 미스트가 아닌 직수 형태로 분사되어 충분한 살수 성능을 제공하지 못함 | SOLAS ch. II-2, S74-24/CII-2/R10
China | Shanghai | Structural Conditions | The ladders and handrails in the No.4 cargo hold have suffered severe deformation due to corrosion, which has significantly presented a serious safety risk, posing a potential hazard of falls for personnel during regular operations or inspections | 제4번 화물창 내 사다리 및 핸드레일이 심한 부식으로 변형되어 정기 점검 및 작업 시 추락 위험이 있음 | SOLAS ch. II-1 Parts A, A-1, B, B-1,B-2, B-3, B-4, S74-13/CII-1/R3
China | Shanghai | Fire safety | The galley is equipped with a carbon dioxide fire-extinguishing system. However, the air duct outlet valve of this galley cannot be closed, which will result in the loss of the fire fighting function in the event of a fire in this area | 갤리 구역의 이산화탄소 소화설비용 공기덕트 출구밸브가 폐쇄되지 않아 화재 발생 시 소화기능을 상실함 | SOLAS ch. II-2, S74-24/CII-2/R5.2, 8.2, 9.7
China | Shanghai | Alarms | The high-temperature alarm detectors for both the exhaust duct of the oil-fired boiler and the main engine exhaust gas boiler are malfunctioning | 보조보일러 및 주기관 배기가스 보일러의 배기관 고온 경보 감지기가 작동하지 않음 | SOLAS ch. II-1 Parts C, D, E, F, S74-1/CII-1/R32.2
China | Shanghai | Safety of Navigation | The support buckles on both sides of the ship& apos;s pilot ladder are severely corroded. The minimum measured diameter of the buckles is only approximately 2 mm. The loss of strength will result in the gangway being unable to be properly secured, indicating a lack of maintenance | 도선사 사다리 양측 지지용 버클이 심하게 부식되어 최소 직경이 약 2mm에 불과하며, 강도 저하로 인해 도선사 사다리를 적절히 고정할 수 없음 | SOLAS ch. V, S74-24/CV/R23
China | Shanghai | Safety of Navigation | The vessel does not carry paper nautical charts, and a backup ECDIS is installed on board. Nevertheless, for the intended voyage from Shanghai to Singapore and the previous voyage from Tianjin to Shanghai, multiple ENCs are outdated and do not meet the requirements for ECDIS operation | 종이해도를 비치하지 않고 예비 ECDIS를 사용하는 선박임에도, 상하이-싱가포르 항해 및 직전 톈진-상하이 항해에 사용된 다수의 전자해도(ENC)가 최신 상태로 갱신되지 않음 | SOLAS ch. V, S74-24/CV/R19.2.1.4, .5,R27
China | Shanghai | Water/Weathertight conditions | The head and closing device of the air pipes for No. 1 Ballast Water Tank (BWT) on the port side, No. 3 BWT on the port and starboard sides, and No. 5 BWT on the starboard side are severely rusted and cannot be closed | 좌현 제1 평형수탱크, 좌·우현 제3 평형수탱크 및 우현 제5 평형수탱크 에어파이프 헤드 및 폐쇄장치가 심하게 부식되어 완전히 폐쇄되지 않음 | Load Lines, LL66/ANI/R20
China | Shanghai | Fire safety | The bottom frame of the fire door connecting the engine room and the steering gear room was found to be severely deformed. This was evidenced by measurements indicating different gap values, with a maximum of 22 mm, which led to the loss of fire boundary integrity | 기관실과 조타기실을 연결하는 방화문의 하부 프레임이 심하게 변형되어 최대 22mm의 틈이 발생함에 따라 방화구획의 완전성이 상실됨 | SOLAS ch. II-2, S74-24/CII-2/R9.2.3, R11
China | Shanghai | Fire safety | During the functional test, one of the two nozzles of the paint store sprinkler system became clogged, and the other nozzle discharged water in a solid stream rather than in a mist, leading to insufficient water spray from the system | 페인트 저장실 스프링클러 노즐 2개 중 1개는 막혔고, 다른 1개는 미스트가 아닌 직수 형태로 분사되어 충분한 살수 성능을 제공하지 못함 | SOLAS ch. II-2, S74/CII-2/R10
China | Shanghai | Fire safety | The quick closing valve designed for the M/E D.O Tank and A/E D.O Tank failed to be tested | 주기관 및 보조기관용 디젤유 탱크의 퀵클로징 밸브 기능시험을 수행하지 못함 | SOLAS ch. II-2, S74-24/CII-2/R5.2, 7.4, 8.3, 9.5
China | Shanghai | Safety of Navigation | The VDR presents an alarm, indicating that the floater-free device of EPIRB cannot be connected and recording, and this problem remains unresolved. | VDR에 EPIRB 자동이탈장치(Float-free device)가 연결 및 기록되지 않는다는 경보가 표시되며, 해당 결함이 시정되지 않음 | SOLAS ch. V, S74-24/CV/R20
China | Shanghai | Fire safety | The crew is unable to demonstrate the main engine high-pressure oil leakage alarm system, and no subject alarm is triggered during the functional test. | 승무원이 주기관 고압연료유 누설경보장치의 기능을 입증하지 못하였으며, 기능시험 시 관련 경보가 작동하지 않음 | SOLAS ch. II-2, S74-23/CII-2/R4.2.2.5.2
China | Shanghai | Fire safety | While the main fire pump is in operation and the isolation valve of the fire main is open,the fire hydrant positioned in the steering gear room is unable to discharge water. | 주 소화펌프 운전 중 소화주관 밸브가 개방된 상태에서도 조타기실 소화전에서 방수되지 않음 | SOLAS ch. II-2, S74-24/CII-2/R10
China | Shanghai | Alarms | The test of the lubricating oil trip function for Generator No. 1 and No. 2 has failed. | 제1 및 제2 발전기의 윤활유 저압 트립 기능시험에 실패함 | SOLAS ch. II-1 Parts C, D, E, F, S74-24/CII-1/R27
China | Shanghai | Fire safety | The No. 1 G/E high-pressure oil leakage alarm system was found to be malfunctioning, as evidenced by the fact that the alarm did not activate after the detection box was filled with oil. | 제1 발전기 고압연료유 누설경보장치가 검지함에 연료유를 주입하여도 경보가 작동하지 않음 | SOLAS ch. II-2, S74-12/CII-2/R15.2.9
China | Shanghai | Fire safety | One smoke detector located on Deck "7D 2H"failed the smoke stimulation test.The reason is that the relevant smoke detector is close to the ventilator air duct No.DF.13S(S).The subject detector is affected by the air supplied from the ventilator and cannot be activated during this test. | 7D 2H 구역에 설치된 연기감지기가 연기시험에 작동하지 않음 해당 감지기가 환기덕트(DF13S(S)) 출구와 인접하여 송풍 공기의 영향을 받음 | SOLAS ch. II-2, S74/CII-2/R7
China | Shanghai | Fire safety | During the functional test, except the airflow lines No. 4 and No.10, the other airflow lines of the cargo hold sample extraction smoke detection system did not trigger the alarm after closing the valves on the sampling pipe.The panel of the fire alarm system indicates an earth contact fault. | 화물창 시료채취식 연기감지장치 기능시험 결과, 제4 및 제10 라인을 제외한 모든 라인에서 시료밸브 폐쇄 시 경보가 작동하지 않았으며, 화재경보 패널에는 접지(Earth Contact) 결함이 표시됨 | SOLAS ch. II-2, S74-24/CII-2/R7.5
China | Shanghai | Fire safety | During the functional test, both spray nozzles of the water spray system in the paint store failed to reach the designed angle, resulting in inadequate coverage of the entire paint storage area.Moreover,the supply pipeline of the fixed carbon dioxide fire-extinguishing system at the aft position of Cargo Hold No.1, which is carrying dangerous goods, is severely corroded, and a hole has been detected | 페인트 저장실 물분무소화설비 노즐 2개가 설계된 분사각을 확보하지 못하여 저장실 전체를 충분히 보호하지 못함 또한 위험물 적재 중인 제1번 화물창 후부의 고정식 이산화탄소 소화설비 공급배관이 심하게 부식되어 천공이 발생함 | SOLAS ch. II-2, S74-24/CII-2/R10
China | Shanghai | Water/Weathertight conditions | Two air pipes extend from Cargo Hold No. 3. One of them has a large hole identified at the root of the pipe, and the other one has been temporarily blocked with a cement bag. Moreover, the crew is unable to identify the tank names corresponding to these two air pipes | 제3 화물창과 연결된 에어파이프 2개 중 1개는 하부에 큰 구멍이 발생하였고, 다른 1개는 시멘트 포대로 임시 봉쇄되어 있음 승무원은 해당 에어파이프가 연결된 탱크를 식별하지 못함 | Load Lines, LL66/ANI/R20
China | Shanghai | Fire safety | The original fire-insulating material of the Class B fire division between accommodation area and smoking room on Deck A was destroyed by the installation of a new electric cable, leading to the loss of the heat-transmission prevention function | A갑판 거주구역과 흡연실 사이의 B급 방화구획이 신규 전선 설치로 인해 훼손되어 열전달 방지 기능을 상실함 | SOLAS ch. II-2, S74-24/CII-2/R9.2.3
China | Shanghai | Fire safety | The isolation valve of the fire main experienced a malfunction. This was evidenced by the continuous discharge of a large quantity of water from the fire hydrant on the port side of the upper deck (the water in the pipe had already been drained) when the isolation valve was closed and the main fire pump was in operation. | 소화주관 차단밸브가 폐쇄된 상태에서 주 소화펌프를 운전하였음에도 상갑판 좌현 소화전에서 지속적으로 해수가 분출되어 차단밸브가 정상적으로 작동하지 않음 | SOLAS ch. II-2, S74-24/CII-2/R10.2
China | Shanghai | Propulsion and auxiliary machinery | The local closure of the high sea chest is challenging to access. However, due to damage to the gear, it cannot be closed despite being designed with a high position for closure. | 고위 흡입구(High Sea Chest)의 현장 폐쇄장치는 접근이 어렵고 기어 손상으로 인해 폐쇄할 수 없음 | SOLAS ch. II-1 Parts C, D, E, F, S74/CII-1/R48
China | Shanghai | Fire safety | The cargo hold sample extraction smoke detection system presents fault alarms of the airflow lines No. 2, 3, 4 and 5. And the subject fault alarms can not be resolved after reset attempt | 화물창 시료채취식 연기감지장치의 제2, 3, 4, 5 라인에서 결함 경보가 지속적으로 표시되며 리셋 후에도 해제되지 않음 | SOLAS ch. II-2, S74-24/CII-2/R7
China | Shanghai | Water/Weathertight conditions | The ladders and handrails in the cargo holds have suffered severe deformation due to corrosion, which has significantly presented a serious safety risk. This deterioration is especially apparent in Cargo Holds No.2 and 3, posing a potential risk of falls forpersonnel during regular operations or inspections | 제2 및 제3 화물창 내 사다리와 핸드레일이 심한 부식으로 변형되어 정기 작업 및 점검 시 추락 위험이 있음 | Load Lines, LL66/ANI/R14
China | Shanghai | Fire safety | The fire damper of the No. 3 engine room ventilator detached, and its connection with the ventilator suffered a complete fracture. | 제3 기관실 환기팬의 화재댐퍼가 탈락되었으며, 환기팬과의 연결부가 완전히 파단됨 | SOLAS ch. II-2, S74-24/CII-2/R5.2,8.2,9.7
China | Shanghai | Fire safety | During the installation of the electric cable, the Class A fire division of the bridge deck was penetrated. No proper safeguard measures were provided and no fire-insulating materials were used, leading to the loss of the heat-transmission prevention function. | 선교갑판의 A급 방화구획이 전선 설치 과정에서 관통되었으며, 적절한 방화조치 및 방화재가 설치되지 않아 열전달 방지 기능을 상실함 | SOLAS ch. II-2, S74-24/C II-2/R9.2.3
China | Shanghai | Water/Weathertight conditions | The stop devices for the hatch covers on the starboard and port sides of No.1 cargo hold are seized, and the securing wires and fixtures are also completely rusted. Additionally, the stop device for the hatch cover of No.2 cargo hold is missing | 제1 화물창 좌·우현 해치커버 스토퍼 장치가 고착되었고, 와이어 및 고정부가 심하게 부식됨 또한 제2 화물창 해치커버 스토퍼 장치가 없음 | Load Lines, LL66P88/ANI/R15
China | Shanghai | Emergency Systems | The panel of cargo hold W.BILGE detection system, which is situated in the bridge, shows a false main alarm for the emergency fire pump room and Cargo Hold No.3 | 선교에 설치된 화물창 빌지 감시장치 패널에서 비상소화펌프실 및 제3 화물창에 대한 허위 주경보(False Main Alarm)가 표시됨 | SOLAS ch. XII, S74-27/CXII/R12
China | Shanghai | Fire safety | During the functional test, the circular spray nozzle of fixed water-based local fire-fighting system above the boiler failed to spray water. And the supply pipelines of the fixed CO2 fire-extinguishing system for No. 2 cargo hold on the port side deck are severelyrusted and broken | 기능시험 중 보일러 상부 고정식 물분무소화설비의 원형 노즐이 방수되지 않았으며, 제2 화물창용 고정식 이산화탄소 소화설비 공급배관이 좌현 갑판에서 심하게 부식 및 파손됨 | SOLAS ch. II-2, S74/CII-2/R10
China | Shanghai | Emergency Systems | The floater of the bilge alarm installed in the aft pipe tunnel was completely submerged by the bilge water. Nevertheless, the relevant alarm did not activate when the said alarm was not isolated from the alarm panel. | 선미 파이프터널에 설치된 빌지 경보장치의 플로트가 빌지수에 완전히 잠겨 있었음에도, 경보가 차단되지 않은 상태에서 관련 경보가 작동하지 않음 | SOLAS ch. XII, S74-27/CXII/R12
China | Shanghai | Water/Weathertight conditions | Fractures have been detected in the supports of the ventilation cover plates installed on the hatch covers of Cargo Holds No. 2, 3, 4, and 5, and several wing nuts are also absent. | 제2, 3, 4, 5 화물창 해치커버 환기구 덮개 지지대에 균열이 발생하였으며, 다수의 윙너트가 누락됨 | Load Lines, LL66/ANI/R19
China | Shanghai | Alarms | The test of the low air pressure alarm for the auxiliary boiler failed | 보조보일러 저공기압 경보 기능시험에 실패함 | SOLAS ch. II-1 Parts C, D, E, F, S74-1/CII-1/R32.2
China | Shanghai | Safety of Navigation | The VDR presents an alarm, indicating that the Anemometer and the S-band Radar are not connected, despite both devices operating normally | VDR에 풍향풍속계(Anemometer) 및 S-band Radar가 연결되지 않았다는 경보가 표시되나, 두 장비는 정상 작동 중임 | SOLAS ch. V, S74-24/CV/R20
China | Shanghai | Water/Weathertight conditions | Multiple cargo hold cleats found severe corrosion and rubber washers of which deteriorated and damaged. | 다수의 화물창 해치커버 클리트가 심하게 부식되었으며, 고무 와셔가 노후 및 손상됨 | Load Lines, LL66P88/ANI/R15
China | Shanghai | Structural Conditions | Multiple access ladder steps in Cargo Hold No. 5 (aft) are found to be severely deformed, and several are broken.Furthermore, certain sections of the protective handrails are missing, posing a potential risk of falls for personnel during routine operations or inspections. | 제5 화물창(후부) 접근사다리의 다수의 발판이 심하게 변형되거나 파손되었고, 일부 보호용 핸드레일이 누락되어 작업 시 추락 위험이 있음 | SOLAS ch. II-1 Parts A, A-1, B, B-1,B-2, B-3, B-4, S74/CII-1/R3.6
China | Shanghai | Certificate and Documentation - Documents | The attained annual operational CII value and operational carbon intensity rating for 2023 and 2024 were not documented on SEEMP Part III as stipulated by the latest requirements, and the "statement of compliance - Fuel oil consumption Reporting and operational carbon intensity rating (regulation 8.3)" issued by the duly authorized official was not presented by the master. | 2023년 및 2024년의 연간 운항 CII 값 및 탄소집약도 등급이 SEEMP Part III에 기록되지 않았으며, 관련 적합성 확인서(Statement of Compliance)가 제시되지 않음 | MARPOL Annex VI, M73/78ANVI/R9.12
China | Shanghai | Water/Weathertight conditions | 10 drain channel outlets for No.1 and No.2 cargo hold hatch coaming is damaged and cracked | 제1 및 제2 화물창 해치코밍 배수구 10개가 손상 및 균열됨 | Load Lines, LL66/ANI/R16
China | Shanghai | Water/Weathertight conditions | A significant number of ballast tank air pipes are missing their rubber seals, resulting in the function loss of maintaining weather-tightness. Moreover, the closing devices of ventilators for No.1 and No.2 cargo hold are severely corroded and unable to be fully closed | 다수의 평형수탱크 에어파이프 고무패킹이 누락되어 풍우밀 기능을 상실하였으며, 제1 및 제2 화물창 환기구 폐쇄장치가 심하게 부식되어 완전 폐쇄되지 않음 | Load Lines, LL66/ANI/R20
China | Shanghai | Alarms | THE L.O. LOW PRESSURE AUTOMATIC SHUTDOWN PROTECTION SYSTEM FOR THE NO.1, NO.2, AND NO.3 GENERATOR ENGINES, AS WELL AS FOR THE MAIN ENGINE, DID NOT ACTIVATE AS INTENDED DURING THE FUNCTIONAL TEST. | 주기관 및 제1·제2·제3 발전기의 윤활유 저압 자동정지 보호장치가 기능시험 중 정상 작동하지 않음 | SOLAS ch. II-1 Parts C, D, E, F, S74-1/CII-1/R27
China | Shanghai | Fire safety | THE QUICK-CLOSING VALVE DESIGNED FOR THE NO. 5 FUEL OIL SERVICE TANK CANNOT BE CLOSED REMOTELY. | 제5 연료유 서비스탱크용 퀵클로징 밸브가 원격으로 폐쇄되지 않음 | SOLAS ch. II-2, S74-24/CII-2/R4
China | Shanghai | Fire safety | The cargo hold sample extraction smoke detection system failed to be activated the fire alarm during the functional test | 화물창 시료채취식 연기감지장치가 기능시험 중 화재경보를 발생시키지 못함 | SOLAS ch. II-2, S74-24/CII-2/R7.5.5
China | Shanghai | Fire safety | The rubber seal of the ventilator situated at the aft of No. 1 cargo hold for the engine room pipe tunnel was found to be broken, and the said ventilator is severely corroded and cannot be closed | 기관실 파이프터널용 제1 화물창 후부 환기구의 고무패킹이 파손되었으며, 환기구가 심하게 부식되어 폐쇄되지 않음 | SOLAS ch. II-2, S74-24/CII-2/R8.2
China | Shanghai | Fire safety | DURING THE FUNCTIONAL TEST, TWO NOZZLES OF FIXED WATER-BASED LOCAL FIRE-FIGHTING SYSTEM ABOVE THE MAIN ENGINE FAILED TO REACH THE DESIGNED ANGLE, RESULTING IN INADEQUATE COVERAGE OF THE ENTIRE MAIN ENGINE AREA. | 주기관 상부 고정식 물분무소화설비 노즐 2개가 설계된 분사각을 확보하지 못하여 주기관 전체를 충분히 보호하지 못함 | SOLAS ch. II-2, S74-24/CII-2/R10
China | Shanghai | Water/Weathertight conditions | TWO AIR HEADS, LOCATED BETWEEN THE NO. 2 AND NO. 3 CARGO HOLDS, ARE HOLED AT THE ROOT OF THE PIPELINE, AND THE HEADS ARE SEVERELY CORRODED AND DAMAGED.IN COMPARISON WITH OTHER AIR PIPES SITUATED AT THE STERN PORT SIDE OF THE MAIN DECK, THE HEIGHT OF THE AIR PIPE OF THE NO.3B BALLAST TANK IS LESS THAN 760 MM, WITH AN ACTUAL MEASUREMENT OF 550 MM. | 제2 및 제3 화물창 사이에 위치한 에어헤드 2개가 배관 하부에 천공되었고 심하게 부식·손상됨 또한 제3B 평형수탱크 에어파이프의 높이는 실제 550mm로, 요구 높이인 760mm 미만임 | Load Lines, LL66/ANI/R20
China | Shanghai | Alarms | The test of the low air pressure alarm for the auxiliary boiler failed | 보조보일러 저공기압 경보 기능시험에 실패함 | SOLAS ch. II-1 Parts C, D, E, F, S74-1/CII-1/R32.2
China | Shanghai | Propulsion and auxiliary machinery | The record of the main engine failure drill carried out on 14 April 2026 has been ascertained to be fraudulent. This is demonstrated by the fact that the information stated in the said record is inconsistent with the facts presented in the navigation logbook or the engine order telegraph record book. Upon investigation, the Master acknowledged that the drill was not actually conducted | 2026년 4월 14일 실시한 주기관 고장 훈련 기록이 항해일지 및 기관명령기 기록과 일치하지 않아 허위로 작성된 것으로 확인되었으며, 선장이 실제 훈련이 실시되지 않았음을 인정함 | SOLAS ch. II-1 Parts C, D, E, F, S74-24/CV/R26
China | Shanghai | Water/Weathertight conditions | THE MANHOLE COVER OF THE BOSUN STORE, SITUATED ON THE FORECASTLE DECK, WAS FOUND TO HAVE SEVERE CORROSION AND STRUCTURAL DAMAGE, AND ONE WING NUT IS MISSING. | 선수갑판(Bosun Store)에 설치된 맨홀커버가 심하게 부식 및 구조적으로 손상되었으며, 윙너트 1개가 누락됨 | Load Lines, LL66/ANI/R18
China | Shanghai | Water/Weathertight conditions | FOUR SEALING RUBBERS ON THE HATCH COVER OF NO. 1 CARGO HOLD ARE PARTIALLY MISSING, WHICH FAILS TO ACHIEVE THE WEATHER-TIGHT FUNCTION. | 제1번 화물창 해치커버의 씰링 고무 4개가 일부 탈락되어 수밀(Weather-tight) 기능을 상실함 | Load Lines, LL66/ANI/R15
China | Shanghai | Certificate and Documentation - Documents | The Confirmation of Compliance - SEEMP Part II and Part III, issued in 2025, was issued in accordance with MEPC.346(78) instead of MEPC.395(82). Additionally, the master does not present SEEMP Part II. After the company sent SEEMP Part II via mail, it confirmed that the document had not been revised to meet the latest requirements. | 2025년에 발급된 SEEMP Part II 및 Part III 적합확인서가 최신 요건인 MEPC395(82)가 아닌 MEPC346(78)에 따라 발급되었음 또한 선장이 SEEMP Part II를 제시하지 못하였으며, 회사가 이메일로 송부한 SEEMP Part II는 최신 요건에 따라 개정되지 않은 것으로 확인됨 | MARPOL Annex VI, M73/78ANVI/R26
China | Shanghai | Water/Weathertight conditions | Fractures of the supports for the ventilation cover plates of Cargo Holds No. 2, 3, and 7 have been identified. | 제2, 3 및 7번 화물창 환기구 덮개 지지대에 균열이 발견됨 | Load Lines, LL66/ANI/R19
China | Shanghai | Cargo operations including equipment | Multiple twist-lock foundations welded on the hatch cover are severely rusted and damaged, failing to fulfill the designed function of securing a container at the specified location. | 해치커버에 용접된 다수의 트위스트락 기초대가 심하게 부식 및 손상되어 컨테이너를 지정 위치에 고정하는 기능을 수행할 수 없음 | SOLAS ch. VI, S74/CVI/R5
China | Shanghai | Fire safety | During the installation of the CCTV electric cable, the Class A fire division of the bridge deck was penetrated. No proper safeguard measures were provided for the penetrations, and no fire-insulating materials were used, leading to the loss of the heat-transmission prevention function. | CCTV 전기 케이블 설치로 인해 선교갑판의 A급 방화구획이 관통되었으며, 적절한 방화조치 및 방화단열재가 설치되지 않아 화염 및 열전달 방지 기능을 상실함 | SOLAS ch. II-2, S74/C II-2/R9
China | Shanghai | Fire safety | The fixed water-based local fire-fighting system above Generator No. 3 failed the smoke stimulation test. This is due to the fact that the position of the relevant smoke detector is extremely close to the ventilation outlet and is affected by the ventilation air duct, resulting in the complete malfunction of the detector in question and its failure to activate. | 제3 발전기 상부 고정식 국소 물분무 소화설비가 연기 감지 시험에 실패함 해당 연기감지기가 환기구 출구와 매우 근접하여 환기 공기의 영향을 받아 정상적으로 작동하지 못함 | SOLAS ch. II-2, S74/CII-2/R7
China | Shanghai | Fire safety | The closing device of the ventilator fire damper for the CO2-protected No. 6 cargo hold cannot be closed. | 이산화탄소 보호구역인 제6번 화물창의 환기구 방화댐퍼 폐쇄장치가 정상적으로 닫히지 않음 | SOLAS ch. II-2, S74/CII-2/R5
China | Shanghai | Fire safety | During the functional test, the smoke detection system panel indicated a fault alarm for Airflow Line No.1. Additionally, the responsible crew member demonstrated unfamiliarity with the operation of the cargo hold smoke detection system, as manifested by the crew member& apos;s incorrect testing of a smoke detector situated in the bridge rather than at the cargo hold sampling points | 기능시험 중 화물창 샘플추출식 연기탐지설비 패널에 Airflow Line No1 고장 경보가 표시되었으며, 책임 선원이 화물창 연기탐지설비의 운용에 익숙하지 않아 선교에 설치된 연기감지기를 시험하는 등 부적절하게 시험함 | SOLAS ch. II-2, S74-24/CII-2/R19.3
China | Shanghai | Fire safety | The high-pressure fuel oil leakage alarm systems for No.1 and No.2 G/E malfunctioned, as evidenced by the fact that the oil collection accumulators of the aforementioned alarm systems are full of oil, but the leakage alarm can not be activated. | 제1 및 제2 발전기의 고압 연료유 누설 경보장치가 오작동함 오일 집유기에 연료유가 가득 차 있음에도 누설 경보가 작동하지 않음 | SOLAS ch. II-2, S74-12/CII-2/R15.2.9
China | Shanghai | Cargo operations including equipment | Three twist-lock foundations on the hatch cover at Bay No.41 are severely corroded. Numerous container lashing turnbuckles and lashing bars in use throughout the cargo hold area are found rusted, damaged or deformed. Additionally, seven container guide brackets at Bay 10, Row 01 in No.2 cargo hold are also damaged. | Bay No41 해치커버의 트위스트락 기초대 3개가 심하게 부식되었으며, 화물창 내 사용 중인 다수의 컨테이너 래싱 턴버클 및 래싱바가 부식·손상 또는 변형됨 또한 제2번 화물창 Bay 10, Row 01의 컨테이너 가이드 브라켓 7개가 손상됨 | SOLAS ch. VI, S74/CVI/R5.4
China | Shanghai | Fire safety | During the functional test, it was found that the fixed water-based local application fire-fighting system in the purifier room failed the test, and no water was ejected from the nozzles. Moreover, one nozzle above the No.2 G/E was unable to provide water spray | 기능시험 결과 청정기실 고정식 국소 물분무 소화설비가 작동하지 않았으며, 노즐에서 물이 분사되지 않음 또한 제2 발전기 상부 노즐 1개가 정상적으로 분무하지 못함 | SOLAS ch. II-2, S74-24/CII-2/R10.5.6
China | Shanghai | Fire safety | The control cables of the fire damper remote closing device located on the bridge and accommodation deck 1 are discovered to be broken, resulting in the device being inoperable for immediate use | 선교 및 거주구역 1층에 설치된 방화댐퍼 원격 폐쇄장치의 제어 케이블이 절단되어 즉시 사용할 수 없음 | SOLAS ch. II-2, S74-24/CII-2/R9.2.3
China | Shanghai | Fire safety | Two ventilation closing appliances for the reefer cabin on the port side of the main deck have seized. Nevertheless, the weekly maintenance record indicates that they are in good condition, indicating that the said record is unreliable | 주갑판 좌현 리퍼 컨테이너실의 환기 폐쇄장치 2개가 고착되었으나, 주간 점검기록에는 정상으로 기재되어 있어 점검기록의 신뢰성이 없음 | SOLAS ch. II-2, S74-24/CII-2/R5.2
China | Shanghai | Alarms | The too low water level alarm for auxiliary boiler can not be activated during function test | 기능시험 중 보조보일러 저수위 경보가 작동하지 않음 | SOLAS ch. II-1 Parts C, D, E, F, S74-1/CII-1/R32.2
China | Shanghai | Life saving appliances | The handrail of the embarkation ladder stowed on the rescue boat deck is found to be fractured at the base connection point, with approximately 50% of the fracture, and it was unable to maintain stable support | 구조정 갑판에 보관된 승선사다리의 난간이 기부 연결부에서 약 50% 파단되어 안정적인 지지 기능을 유지할 수 없음 | LSA Code, S74-16/CIII/R17
China | Shanghai | Fire safety | The isolation valves are malfunctioning. This is evidenced by a significant amount of water leaking from the fire hydrant on the upper deck when the isolation valves are shut, the remaining water in the fire pipe has been completely drained, and the main fire pump is operating simultaneously. | 격리밸브가 오작동함 상갑판 소화전에서 상당량의 물이 지속적으로 누설되었으며, 배관 내 잔류수가 모두 배출된 상태에서 격리밸브를 폐쇄하고 주 소화펌프를 가동하여도 누수가 지속됨 | SOLAS ch. II-2, S74-24/CII-2/R10
China | Shanghai | Pollution prevention - Ballast Water | The failure of the ballast water system was not reported to the local port authority prior to the ship& apos;s arrival, as stipulated by the extention document issued by the flag state. Further more, the condition certificate required by the flag state was not presented during the inspection period | 평형수처리장치의 고장 사실이 기국 연장증서에서 요구한 바와 같이 입항 전 항만당국에 보고되지 않았으며, 기국이 요구한 상태증명서(Condition Certificate)도 제시되지 않음 | Ballast Water Management, BWM/A/R B-3
China | Shanghai | Life saving appliances | Malfunction of the anti-reversal mechanism for the hand-cranked boom of the starboard side life boat launching apparatus. | 우현 구명정 진수장치의 수동 크랭크 붐 역회전 방지장치가 오작동함 | LSA Code, LSAC/N6
China | Shanghai | Safety of Navigation | The backup ECDIS malfunctioned and has been inoperable since 26th March, 2026, prior to the issuance of the statutory certificate, and this issue remains unresolved. | 예비 ECDIS가 2026년 3월 26일부터 고장 상태로 운용 불가였으며, 법정증서 발급 이전부터 해당 문제가 해결되지 않음 | SOLAS ch. V, S74-24/CV/R19
China | Shanghai | Dangerous goods | Both the level indicator and the high-temperature alarm (currently indicating 97 degree C ) for the No. 6 cargo tank on the starboard side, which is currently empty tank, are defective | 현재 빈 탱크인 우현 제6 화물탱크의 액위계 및 고온경보장치(현재 97℃ 표시)가 고장남 | IBC Code, IBCC/C8/N8.2.3 IBCC/C7/N7.1
China | Shanghai | Fire safety | The port-side bridge door fails to maintain gas-tightness when fully closed, and the door locker is damaged | 좌현 선교 출입문이 완전히 닫힌 상태에서도 기밀(Gas-tight)을 유지하지 못하며, 도어 잠금장치가 손상됨 | SOLAS ch. II-2, S74-24/CII-2/R9
China | Shanghai | Fire safety | During the functional test,the isolation valve of the No. 1 auxiliary engine& apos;s inlet fuel oil pipe failed to close. | 기능시험 중 제1 보조기관 연료유 공급관의 차단밸브가 정상적으로 닫히지 않음 | SOLAS ch. II-2, S74-1/CII-2/R11
China | Shanghai | Fire safety | The fixed water-based local fire-fighting system on the main engine side failed the test. There was no water spray during manual operation at the engine control panel. | 주기관 측 고정식 국소 물분무 소화설비가 시험에 실패하였으며, 기관제어실 수동 조작 시 물이 분사되지 않음 | SOLAS ch. II-2, S74-1/CII-2/R10
China | Shanghai | Fire safety | During the function test, two fire main isolation valves on the main deck, adjacent to the slop tank and No. 7 cargo tank, malfunctioned. This is demonstrated by the fact that water continued to spray from the fire hose set on the forward side when the respective isolation valves were fully closed | 기능시험 중 슬롭탱크 및 제7 화물탱크 인근 주갑판 소화주관 격리밸브 2개가 오작동함 해당 밸브를 완전히 폐쇄한 상태에서도 전방 화재호스 세트에서 물이 지속적으로 분사됨 | SOLAS ch. II-2, S74-24/CII-2/R10.2
China | Shanghai | Fire safety | During the functional test, the airflow lines No. 10, 16, 20, 24, 29 and 32 of the cargo hold sample extraction smoke detection system located in the CO2 room did not trigger the alarm for the suction pipe blockage failure after closing the shut-off valve on the suction pipe. | 기능시험 중 CO₂실에 설치된 화물창 샘플추출식 연기탐지설비의 Airflow Line No10, 16, 20, 24, 29 및 32가 흡입관 차단밸브를 폐쇄한 후에도 흡입관 막힘 경보를 발생시키지 않음 | SOLAS ch. II-2, S74-24/CII-2/R7
China | Shanghai | Fire safety | The fixed CO2 fire extinguishing system is devoid of a manual opening handle for the cylinder head valve, leading to the loss of the manual release function of the CO2 cylinders. Also, the remote-controlled release boxes for CO2 lack emergency opening delay cylinder release handles, making it infeasible to carry out the emergency activation of delayed cylinders.Moreover, a nozzle of fixed water-based local fire-fighting system above the fuel supply unit in the purifier room clogged. | 고정식 CO₂ 소화설비의 실린더 헤드밸브 수동 개방 핸들이 없어 CO₂ 실린더의 수동 방출 기능이 상실됨 또한 원격 조작식 방출함에 지연방출 실린더의 비상 개방 핸들이 없어 비상 작동이 불가능함 아울러 청정기실 연료공급장치 상부의 고정식 국소 물분무 소화설비 노즐 1개가 막혀 있음 | SOLAS ch. II-2, S74-24/CII-2/R10.4
China | Shanghai | Propulsion and auxiliary machinery | The records of the emergency steering drills carried out on 3 February 2026 have been identified as inconsistent with the actual operation and determined to be fraudulent. This is because the records of the subject drill indicate that the main engine was slowed down, whereas the engine order telegraph record book and the engine order telegraph during the mentioned drill period show that the main engine was continuously operating at full-speed ahead. | 2026년 2월 3일 실시한 비상조타 훈련 기록은 실제 운항기록과 일치하지 않아 허위로 판단됨 훈련 기록에는 주기관 감속이 기재되어 있으나, 엔진오더텔레그래프 기록상 전속 전진 상태가 유지됨 | SOLAS ch. II-1 Parts C, D, E, F, S74P78/CV/R19
China | Shanghai | Water/Weathertight conditions | HEAD AND CLOSING DEVICE OF AIR PIPE FOR M.E LO TANK RUSTED SERIOUSLY AND CANNOT BE CLOSED. THE RUBBER SEAL OF VENTILATION FOR STEERING GEAR ROOM DETACHED AND CANNOT BE CLOSED ENTIRELY. | 주기관 윤활유 탱크의 에어파이프 헤드 및 폐쇄장치가 심하게 부식되어 완전히 폐쇄되지 않음 조타기실 환기구의 고무 씰이 탈락되어 완전히 폐쇄되지 않음 | Load Lines, LL66/ANI/R19;
China | Shanghai | Emergency Systems | THE EMERGENCY FIRE PUMP CANNOT BE STARTED. | 비상소화펌프가 기동되지 않음 | SOLAS ch. II-2, S74-24/CII-2/R10
China | Shanghai | Life saving appliances | MALFUNCTION OF THE ANTI-REVERSAL MECHANISM FOR THE HAND-CRANKED BOOM OF THE RESCUE BOAT LAUNCHING APPARATUS. | 구조정 진수장치의 수동 크랭크 붐 역회전 방지장치가 오작동함 | LSA Code, LSAC/N6
China | Shanghai | Alarms | AUXILIARY BOILER LOW AIR PRESSURE ALARM MALFUNCTION. | 보조보일러 저공기압 경보가 오작동함 | SOLAS ch. II-1 Parts C, D, E, F, S74-1/CII-1/R32.2;
China | Shanghai | Alarms | DURING THE INSPECTION PERIOD, THE CREW WAS UNABLE TO DEMONSTRATE THE PHASE FAILURE ALARM OF THE NO.2 STEERING GEAR. | 검사 기간 중 선원은 제2 조타기의 상(Phase) 결손 경보 기능을 시연하지 못함 | SOLAS ch. II-1 Parts C, D, E, F, S74-1/CII-1/R29.8.4;
China | Shanghai | Emergency Systems | THE SENSORS OF WATER INGRESS ALARM SYSTEM FOR NO.2, 3 AND 4 CARGO HOLDS FOUND MALFUNCTIONED. | 제2, 3 및 4번 화물창 침수경보장치의 센서가 고장남 | SOLAS ch. XII, S74-27/CXII/R12;
China | Shanghai | Fire safety | THE SUPPLY PIPELINES OF THE FIXED CO2 FIRE-EXTINGUISHING SYSTEM FOR NO. 3 AND NO. 2 CARGO HOLDS ON THE PORT-SIDE DECK ARE SEVERELY RUSTED AND BROKEN. ADDITIONALLY, THE FIXED WATER-BASED LOCAL FIRE-FIGHTING SYSTEM AT THE NO.2 GENERATOR SIDE FAILED THE TEST, AS NO WATER SPRAY WAS OBSERVED WHEN THE FIRE ALARM WAS TRIGGERED AND THE PUMP WAS STARTED. | 좌현 갑판의 제2 및 제3 화물창용 고정식 CO₂ 소화설비 공급배관이 심하게 부식 및 파손됨 또한 제2 발전기 측 고정식 국소 물분무 소화설비가 화재경보 발생 및 펌프 기동 시에도 물이 분사되지 않아 시험에 실패함 | SOLAS ch. II-2, S74-24/CII-2/R10
China | Shanghai | Emergency Systems | THE TWO EVIDENCE IMAGES UTILIZED IN THE DRILL RECORD OF THE MAN-OVERBOARD DRILL CONDUCTED ON 14 FEBRUARY, 2026, ARE THE SAME AS THOSE IN THE RECORD OF 22 NOVEMBER,2025. ADDITIONALLY, BOTH THE NAVIGATION LOG AND THE ENGINE ORDER LOG FROM THAT PERIOD INDICATE THAT THE ENGINE WAS NOT SLOWED DOWN AS DESCRIBED IN THE RELEVANT DRILL RECORD.THEREFORE, IT APPEARS THAT THE SUBJECT DRILL IS FRAUDULENT. | 2026년 2월 14일 실시한 인명구조(MOB) 훈련 기록에 사용된 증빙사진 2장이 2025년 11월 22일 훈련 기록의 사진과 동일함 또한 당시 항해일지 및 기관일지상 주기관 감속 사실이 확인되지 않아 해당 훈련은 허위로 판단됨 | SOLAS ch. III, S74/CIII/R19
China | Shanghai | Structural Conditions | THE CARGO HOLD LADDER EXHIBITS SEVERE CORROSION-INDUCED DEFORMATION, WHICH HAS SIGNIFICANTLY PRESENTED A SERIOUS SAFETY HAZARD.THIS DETERIORATION IS ESPECIALLY APPARENT AT THE REAR OF THE LADDER IN NO. 4 CARGO HOLD, WHERE A CRUCIAL SECTION OF THE GUARDRAIL IS ABSENT, POSING A POTENTIAL RISK OF FALL FOR PERSONNEL DURING REGULAR OPERATIONS OR INSPECTIONS. | 제4 화물창 사다리가 심한 부식으로 변형되었으며, 후부 난간 일부가 탈락되어 작업 또는 점검 시 추락 위험이 있음 | SOLAS ch. II-1 Parts A, A-1, B, B-1,B-2, B-3, B-4, S74/CII-1/R3.6
China | Shanghai | Pollution prevention - Ballast Water | NO ALARM IS ACTIVATED WHEN THE BYPASS VALVE OF THE BALLAST WATER SYSTEM IS OPENED | 평형수처리장치의 바이패스 밸브를 개방하여도 어떠한 경보도 발생하지 않음 | Ballast Water Management, BWM/A/R/D-3
China | Shanghai | Alarms | The low-pressure alarm and auto-shutdown alarm for the lubricating oil of Generators No.1,No.2 and No.3 were not accurately displayed on both the G/E local alarm monitor panel and the ECR alarm monitor system.This critical issue meant that the alarm signals,which are essential for indicating abnormal lubricating oil pressure and triggering automatic protective shutdowns,could not be reliably monitored from either the generator local control point or the centralized ECR. | 제1, 2 및 3 발전기의 윤활유 저압 경보 및 자동정지 경보가 발전기 현장 경보패널 및 기관제어실 경보시스템에 정확하게 표시되지 않음 | SOLAS ch. II-1 Parts C, D, E, F, S74-1/CII-1/R31.2.7
China | Shanghai | Fire safety | The drain pipes of the high-pressure fuel oil leakage alarms for Generators No.1, No.2 and No.3 are not connected to the appropriate drain tank and are placed beside the engine without any pipe connection.Additionally,the stop valve installed on the drain pipes of the high-pressure fuel oil leakage alarm for the main engine remains in the open position,making it impossible to detect fuel oil leakage from the relevant engine. | 제1, 2 및 3 발전기의 고압 연료유 누설 경보장치 배수관이 지정된 드레인 탱크에 연결되어 있지 않고 기관 옆에 방치되어 있음 또한 주기관 고압 연료유 누설 경보장치의 드레인관 스톱밸브가 열린 상태로 유지되어 연료유 누설을 감지할 수 없음 | SOLAS ch. II-2, S74-12/CII-2/R15.2
China | Shanghai | Fire safety | There is no specified fixed mean for extinguishing a fire within the galley exhaust duct, as required by the SOLAS Convention. | SOLAS 협약에서 요구하는 조리실 배기덕트 내부의 고정식 소화설비가 설치되어 있지 않음 | SOLAS ch. II-2, S74-24/CII-2/R10
China | Shanghai | Fire safety | An instance of Class A fire division within the cable duct from Deck C to Deck E was damaged due to two holes being drilled for wire connection and was not equipped with appropriate fire insulation. | C갑판에서 E갑판까지의 케이블 덕트 내 A급 방화구획이 전선 설치를 위한 구멍 2개로 인해 손상되었으며, 적절한 방화단열 조치가 이루어지지 않음 | SOLAS ch. II-2, S74-24/CII-2/R11
China | Shanghai | Water/Weathertight conditions | All scupper plugs on the main deck are missing. | 주갑판의 모든 스커퍼 플러그가 없음 | SOLAS ch. II-1 Parts A, A-1, B, B-1,B-2, B-3, B-4, LL66/ANI/R22
China | Shanghai | Fire safety | During the operation of the emergency fire pump, no water was discharged from the fire hydrant located on the port side of Deck 5, adjacent to Frame 85. | 비상소화펌프 운전 시 Deck 5 Frame 85 인근 좌현 소화전에서 물이 방출되지 않음 | SOLAS ch. II-2, S74-24/CII-2/R10.2
China | Shanghai | Fire safety | During the functional test,several spray nozzles of the water spray system in the paint store failed to reach the designed angle, resulting in inadequate coverage of the entire paint storage area. | 기능시험 중 페인트 저장실 물분무 소화설비의 다수 노즐이 설계된 분사각을 확보하지 못하여 저장실 전체를 충분히 커버하지 못함 | SOLAS ch. II-2, S74-24/CII-2/R10
China | Shanghai | Structural Conditions | The record of the emergency steering drill carried out on 20 March 2026 has been ascertained to be fraudulent.This is due to the fact that the subject record shows the operation of the rudder during the drill phase,yet the course record (COG SOG) fails to substantiate this movement. | 2026년 3월 20일 실시한 비상조타 훈련 기록은 훈련 중 조타가 수행된 것으로 기재되어 있으나, 항적기록(COG·SOG)상 이를 확인할 수 없어 허위로 판단됨 | SOLAS ch. II-1 Parts C, D, E, F, S74P78/CV/R19
China | Shanghai | Fire safety | Following the testing of the isolation valve installed on this pipeline in the shut - down position, the fuel oil supply to No. 2 and No. 3 G/E cannot be shut off. This is evidenced by the fact that the fuel oil pressure remains at the inlet pressure after the relevant isolation valve is closed. Upon thorough verification, it is discovered that the pressure drops to zero when the drain valve of the oil filter is opened and reverts to the inlet pressure when this drain valve is closed. | 제2 및 제3 발전기의 연료유 공급관 차단밸브를 폐쇄 위치에서 시험한 결과 연료유 공급이 차단되지 않음 밸브 폐쇄 후에도 연료유 압력이 유지되며, 오일필터 드레인 밸브를 개방하면 압력이 0으로 감소하고 다시 폐쇄하면 압력이 회복됨 | SOLAS ch. II-2, S74-24/CII-2/R4
China | Shanghai | Cargo operations including equipment | A total of 40 container lashing rods in use, which are connected to the deck base on the forward part of the 4th deck, are severely corroded at their D-ring end sections. | 제4 갑판 전방부 데크 기초대에 연결된 컨테이너 래싱로드 40개가 D링 연결부에서 심하게 부식됨 | SOLAS ch. VI, S74-8/CVI/R5.4
China | Shanghai | Fire safety | During the inspection,it was found that the two nozzles of the paint room& apos;s sprinkler water system were blocked, and its arrangement was unable to provide full water spraying coverage over the paint storage area. Moreover,the local level gauge indication of the No.2 CO2 storage tank was inconsistent with that on the repeater panel of the low-pressure CO2 fire-fighting system on the bridge. | 검사 결과 페인트실 스프링클러 설비의 노즐 2개가 막혀 있었으며, 설비 배치상 저장구역 전체를 커버하지 못함 또한 제2 CO₂ 저장탱크의 현장 액위계 표시와 선교 저압 CO₂ 소화설비 반복표시 패널의 표시가 서로 일치하지 않음 | SOLAS ch. II-2, S74-24/CII-2/R10.6
China | Shanghai | Fire safety | The The cargo hold ventilation units (2-8ES 1-5SE) are inoperable due to damage to the ventilator impeller. Among these units, one fan blade has been dismantled, and another has detached, leading to a complete loss of the equipment& apos;s functionality. Moreover, this equipment failure was not reported to the local authority before the ship& apos;s arrival. | 화물창 환기설비(2-8ES 및 1-5SE)의 임펠러가 손상되어 작동하지 않음 일부는 팬 블레이드가 제거되거나 탈락되어 설비 기능을 완전히 상실하였으며, 해당 고장 사실을 입항 전 항만당국에 보고하지 않음 | SOLAS ch. II-2, S74-24/CII-2/R20
China | Shanghai | Other | The forward fog horn or whistle malfunctioned before March 30, 2026. However, the vessel did not report this malfunction to the local authority, even though the area was in the foggy season. It should be emphasized that such reporting is required by both the SOLAS Convention and the statement issued by the flag state. | 선수 안개신호기(포그혼)가 2026년 3월 30일 이전부터 고장 상태였으나, 안개가 빈번한 시기임에도 불구하고 항만당국에 보고하지 않음 이는 SOLAS 협약 및 기국의 조건서에 따른 보고 의무를 위반한 것임 | Other Conventions, S74/CI/R11
China | Shanghai | Pollution prevention - Marpol Annex I | The bilge water tank cannot be utilized for the intended voyage because this tank is filled with bilge water and the high-level alarm is constantly triggered. More critically, it has been confirmed that there is no schedule for the reception of the subject bilge water at the port of inspection. | 빌지수 탱크는 해당 항차에 사용할 수 없는 상태임 해당 탱크가 빌지수로 가득 차 있어 고수위 경보가 지속적으로 발생하고 있음 더욱 심각한 사항은 검사 항구에서 해당 빌지수를 육상으로 수용할 일정이 없는 것으로 확인됨 | MARPOL Annex I, M73/78/ANI/R11
China | Shanghai | Fire safety | The fire hydrant adjacent to the engine room high sea chest was stuck in the closed position, and the hydrant coupling cover was also stuck and could not be opened. In the steering gear room, no water was discharged from the fire hydrant when the main fire pump was running and the fire isolation valve was open. Additionally, a section of the cooling water pipe (for the hydraulic oil cooler) connected to the fire main in the storage space adjacent to the steering gear room was leaking severely. | 기관실 고해수 흡입구 인근의 소화전이 폐쇄 위치에서 고착되어 있었으며, 소화전 커플링 커버 역시 고착되어 개방할 수 없었음 조타기실에서는 주 소화펌프 운전 및 소화 격리밸브 개방 상태에서도 소화전으로부터 물이 방출되지 않았음 또한 조타기실 인접 저장 공간 내 소화주관에 연결된 냉각수 배관(유압유 냉각기용) 일부에서 심각한 누수가 발생함 | SOLAS ch. II-2, S74-1/CII-2/R4
China | Shanghai | Cargo operations including equipment | Two bottom cones in use in No. 4 cargo hold were found to be severely corroded, approaching a condition where the cones were nearly damaged as a whole, and several welds of the container cells were detached. | 제4번 화물창에서 사용 중인 2개의 바닥 콘(bottom cone)이 심각하게 부식되어 전체 손상 직전 상태였으며, 컨테이너 셀 구조물의 일부 용접부가 탈락됨 | SOLAS ch. VI, S74/CVI/R5.4
China | Shanghai | Water/Weathertight conditions | The hatch cover for the coaming leading into No.4 cargo hold cannot be closed.Simultaneously,the hatch cover for the coaming leading into No.5 cargo hold is damaged. | 제4번 화물창으로 연결되는 코밍 해치커버가 폐쇄되지 않음 동시에 제5번 화물창으로 연결되는 코밍 해치커버도 손상됨 | Load Lines, LL66/ANI/R14
China | Shanghai | Structural Conditions | The bottom plate of the watertight door frame connecting the engine room and the steering gear room, which is required to remain closed during a voyage at sea, was discovered to be missing two bolts, all tightening nuts, and several pieces of sealing rubber. As a result, the said door is unable to achieve the required water-tightness at sea. | 항해 중 항상 폐쇄되어야 하는 기관실과 조타기실 연결 수밀문의 문틀 하부 플레이트에서 볼트 2개, 조임 너트 전체 및 일부 고무 실링이 누락된 것이 발견됨 이로 인해 해당 문은 항해 중 요구되는 수밀성을 확보할 수 없음 | SOLAS ch. II-1 Parts A, A-1, B, B-1,B-2, B-3, B-4, S74-1/CII-1/R16
China | Shanghai | Safety of Navigation | The records of the emergency steering drill carried out on 23 March 2026 have been ascertained to be fraudulent. This is due to the fact that the subject record shows full movement of the rudder during the drill phase, yet the course record (COG SOG) fails to substantiate this movement. Furthermore, one picture utilized in this drill record is identical to that in the previous drill | 2026년 3월 23일 실시한 비상조타 훈련 기록이 허위로 작성된 것으로 확인됨 해당 기록에는 훈련 중 타가 완전히 움직인 것으로 기재되어 있으나, 실제 침로 기록(COG/SOG)은 이를 뒷받침하지 못함 또한 훈련 기록에 사용된 사진 중 하나는 이전 훈련 사진과 동일함 | SOLAS ch. V, S74/CV/R26
China | Shanghai | Fire safety | The isolation valve on the fire main has malfunctioned, as evidenced by the emergence of pressurized water from the fire hydrant connected from the engine room when the isolation valve is closed and the emergency fire pump is in operation. Given that the general service pump must continue running to supply cooling water in the engine room, the discharge line to the fire main has been verified to be shut off, and no water was discharged from the same hydrant prior to this functional test | 소화주관 격리밸브가 정상적으로 작동하지 않음 격리밸브가 닫힌 상태에서 비상소화펌프 운전 시 기관실 연결 소화전으로부터 압력이 있는 물이 방출되는 것으로 확인됨 기관실 냉각수 공급을 위해 일반 서비스 펌프가 계속 운전되어야 하므로 소화주관 연결 토출 라인은 차단된 상태였으며, 기능시험 전에는 동일 소화전에서 물이 나오지 않았음 | SOLAS ch. II-2, S74-24/CII-2/R10.2
China | Shanghai | Fire safety | During the functional test, the airflow lines No. 2, 7, 13, and 22 of the cargo hold smoke detection system situated in the CO2 room failed to trigger the alarm when the non-return valve closed. | 기능시험 중 CO₂실에 설치된 화물창 연기탐지 시스템의 공기 흡입 라인 No2, No7, No13 및 No22가 체크밸브 폐쇄 시 관련 경보를 발생시키지 못함 | SOLAS ch. II-2, S74-24/CII-2/R7
China | Shanghai | Fire safety | The fixed water-based local fire-fighting system in the purifier room failed the smoke stimulation test because the relevant smoke detector near the ventilation air duct didn& apos;t activate. The ventilation influenced the system& apos;s loss of function. Also, during the functional test, no water was sprayed from the same system in the auxiliary boiler area. | 정화기실(purifier room)의 고정식 수계 국부소화장치가 연기 자극 시험에 실패함 환기 덕트 인근의 연기감지기가 작동하지 않았으며, 환기 영향으로 시스템 기능이 상실됨 또한 기능시험 중 보조보일러 구역의 동일 소화장치에서도 물이 분사되지 않음 | SOLAS ch. II-2, S74-24/CII-2/R10
China | Shanghai | Alarms | The Oil Mist Detector of the No. 4 Generator Engine has been out of service since 26 March, 2026. Notably, while the aforementioned generator engine was maintained in standby mode under the UMS working condition, no corrective measures were taken on board to rectify the fault. Moreover, this situation was not reported to the local port authority prior to arrival, as stipulated by SOLAS/CI/R.11. | 제4번 발전기 엔진의 오일미스트 검지기(Oil Mist Detector)가 2026년 3월 26일부터 작동 불능 상태임 해당 발전기는 UMS 운전 조건에서 대기 상태였음에도 선내에서 고장 수리를 위한 조치가 이루어지지 않았음 또한 SOLAS/CI/R11 규정에 따른 입항 전 현지 항만당국 보고도 실시하지 않음 | SOLAS ch. II-1 Parts C, D, E, F, S74-24/CII-1/R53
China | Shanghai | Fire safety | The hydrocarbon gas detector of the combustible gas alarm device in the cargo pump room failed the test, and no alarm was activated during the function test. | 화물펌프실 가연성 가스 경보장치의 탄화수소 가스 검지기가 시험에 실패하였으며, 기능시험 중 경보가 발생하지 않음 | SOLAS ch. II-2, S74/CII-2/R4.5.10
China | Shanghai | Fire safety | A light leak was detected at the starboard side bridge door when it was fully closed and locked, resulting in its inability to maintain gas-tightness. | 우현 선교 출입문이 완전히 닫히고 잠긴 상태에서도 빛이 새어 나오는 것이 확인됨 이에 따라 해당 문은 가스 밀폐성을 유지할 수 없음 | SOLAS ch. II-2, S74-24/CII-2/R9
China | Shanghai | Fire safety | During the function test, it was found that one of the three nozzles of the paint store sprinkl system was clogged, resulting in insufficient water spray from it. | 기능시험 중 페인트 저장실 스프링클러 시스템 3개 노즐 중 1개가 막혀 충분한 물 분사가 이루어지지 않음 | SOLAS ch. II-2, S74-24/CII-2/R10
China | Shanghai | Structural Conditions | During the function test, an interlock malfunction occurred between the lighting and ventilation system in the cargo pump room. This was evidenced by the activation of the lighting (excluding the emergency lighting ), while the ventilation system failed to start automatically. | 화물펌프실 조명 및 환기 시스템 간 인터록 기능이 고장남 시험 결과 비상조명을 제외한 조명은 점등되었으나, 환기 시스템은 자동으로 기동되지 않음 | SOLAS ch. II-2, S74-24/CII-2/R4.5.10.2
China | Shanghai | Water/Weathertight conditions | The air head of the grey water holding tank is removed and covered by a transfer piping on the upper deck, which is tightened with eight bolts via a flange. This results in the loss of function of the air pipe installed for this tank , which stores several grey water inside | 그레이워터 저장탱크의 에어헤드가 제거되고 상갑판 이송 배관으로 덮여 있음 해당 배관은 플랜지와 8개의 볼트로 체결되어 있어, 그레이워터가 저장되는 해당 탱크의 통기관 기능이 상실됨 | Load Lines, LL66/ANI/R20
China | Shanghai | Structural Conditions | The records of the emergency steering drills conducted on 26 January 2026 and 16 March 2026 have been determined to be fraudulent. This is because the subject records indicate that the main engine was slowed down, while both the engine log and the record book of engine order telegraph demonstrate that the main engine was continuously operating under the condition of full-speed ahead | 2026년 1월 26일 및 3월 16일 실시한 비상조타 훈련 기록이 허위로 확인됨 해당 기록에는 주기관 감속 운전으로 기재되어 있으나, 기관일지 및 기관전령기록에는 해당 시간 동안 주기관이 계속 전속전진 상태로 운전된 것으로 확인됨 | SOLAS ch. II-1 Parts C, D, E, F, S74P78/CV/R19
China | Shanghai | Water/Weathertight conditions | Head and closing device of air pipe for No.2 WBT starboard side, No.3 WBT starboard side fore and aft rusted seriously and cannot be closed; closing device of ventilation for recessed bosun store forward deformed and cannot be closed entirely | 제2번 우현 평형수탱크(WBT), 제3번 우현 평형수탱크 선수·선미 측 에어파이프 헤드 및 폐쇄장치가 심각하게 부식되어 폐쇄할 수 없음 선수 보선창(recessed bosun store) 환기장치 폐쇄장치도 변형되어 완전히 닫히지 않음 | Load Lines, LL66/ANI/R20
China | Shanghai | Fire safety | The closing device of the ventilation for the No.10 Cargo Hold failed to close completely, leaving a 30-centimeter gap | 제10번 화물창 환기장치 폐쇄장치가 완전히 폐쇄되지 않고 약 30cm의 틈이 남아 있음 | SOLAS ch. II-2, S74-24/CII-2/R9.7
China | Shanghai | Safety of Navigation | The starboard side of the main engine funnel has been widened by approximately 0.93 meters, which has influenced the light emission angles of the three red all-round lights on the main mast | 주기관 굴뚝 우현 측이 약 093m 확장되어 주마스트의 적색 전주등 3개의 발광 가시각에 영향을 미침 | COLREG, C72/PC/R23
China | Shanghai | Emergency Systems | During the inspection, the emergency fire pump fails to pump out water | 검사 중 비상소화펌프가 물을 공급하지 못함 | SOLAS ch. II-2, S74-24/CII-2/R10.2.2.3
China | Shanghai | Pollution prevention - Marpol Annex IV | In the sewage treatment plant, it was found that the valves of the BIO - filter tank and the sterilization compartment leading to the suction of the discharge pump were directly open, which resulted in functional failure and the loss of treatment capability | 오수처리장치에서 BIO 필터 탱크 및 살균실에서 배출펌프 흡입 측으로 연결되는 밸브가 직접 개방된 상태로 발견됨 이로 인해 처리장치 기능이 상실되고 오수 처리 능력을 유지하지 못함 | MARPOL Annex IV, M73/78/ANIV/R9.1
China | Shanghai | Fire safety | The remote quick-closing valve of the No.1 G/E fuel oil inlet pipe did not close completely, which is different from the result of tested on the No.2 G/E | 제1번 발전기 연료유 입구 배관의 원격 급폐밸브가 완전히 폐쇄되지 않음 제2번 발전기 시험 결과와 상이함 | SOLAS ch. II-2, S74-1/CII-2/R11
China | Shanghai | Pollution prevention - Ballast Water | The bypass indication of the BWMS is malfunctioning, and no relevant alarm can be displayed. Moreover, the P/V valves for ballasting installed on the hatch cover of Cargo Hold No. 3 are severely corroded and stuck in the open position. | 평형수관리시스템(BWMS)의 바이패스 표시 기능이 고장나 관련 경보가 표시되지 않음 또한 제3번 화물창 해치커버에 설치된 평형수 작업용 P/V 밸브가 심각하게 부식되어 열린 상태로 고착됨 | Ballast Water Management, BWMC CODE S7
China | Shanghai | Fire safety | The isolation valve on the fire main fails to achieve full closure. This can be substantiated by the continuous water leakage from a fire hose connected to the engine room, even when the said valve is fully closed and emergency fire pump is in operation. | 소화주관 격리밸브가 완전히 폐쇄되지 않음 비상소화펌프 운전 중 해당 밸브를 완전히 닫은 상태에서도 기관실 연결 소화호스에서 지속적인 누수가 발생함 | SOLAS ch. II-2, S74-24/CII-2/R10.2
China | Shanghai | Fire safety | During the function test, four nozzles of the paint store sprinkler system were found to be clogged, and one nozzle each of the water-based local fire fighting systems installed above the incinerator and the purifier was blocked. | 기능시험 중 페인트 저장실 스프링클러 노즐 4개가 막힌 상태로 발견됨 또한 소각기 및 정화기 상부에 설치된 수계 국부소화장치 노즐도 각각 1개씩 막혀 있음 | SOLAS ch. II-2, S74-24/CII-2/R10.6.3
China | Shanghai | Alarms | The No.1 too low water level alarm and the burner load controller for the combined boiler are defective. | 복합보일러의 No1 저수위 경보 및 버너 부하 조절기가 고장남 | SOLAS ch. II-1 Parts C, D, E, F, S74-1/CII-1/R32
China | Shanghai | Fire safety | The oil leakage alarm system of the high-pressure fuel lines for the No. 3 G/E has been determined to be defective. | 제3번 발전기 고압 연료관 오일 누설 경보 시스템이 결함 상태임 | SOLAS ch. II-2, S74-23/CII-2/R4
China | Shanghai | Fire safety | The fire damper on the port side of the engine room ventilation system is unable to achieve full closure. | 기관실 환기 시스템 좌현 측 방화댐퍼가 완전히 폐쇄되지 않음 | SOLAS ch. II-2, S74-24/CII-2/R5
China | Shanghai | Fire safety | The airflow detection of Lines 1, 2, 3, and 4 in the cargo hold smoke detection system malfunctions during operation with Fan No. 1. | 제1번 팬 운전 중 화물창 연기탐지 시스템 Line 1, 2, 3, 4의 공기 흐름 감지 기능이 정상 작동하지 않음 | SOLAS ch. II-2, S74-24/CII-2/R7
China | Shanghai | Water/Weathertight conditions | The door of the emergency escape trunk that leads from the engine room to the main deck is deformed and fails to maintain weather tightness. | 기관실에서 주갑판으로 연결되는 비상탈출 트렁크 출입문이 변형되어 풍우밀성을 유지하지 못함 | Load Lines, LL66/ANI/R12
China | Shanghai | Water/Weathertight conditions | There is a hole on the starboard side of the coaming of the cover of Cargo Hold No. 3. The sealing packing of the cover of Cargo Hold No. 4 is partially missing. Additionally, all the sliding bolts for securing the hatch covers are absent, and a significant number of cleats on the cargo hold coaming are severely corroded and cannot be fixed properly. | 제3번 화물창 해치커버 코밍 우현 측에 구멍이 발견됨 제4번 화물창 해치커버의 실링 패킹 일부가 누락됨 또한 모든 해치커버 고정용 슬라이딩 볼트가 없으며, 화물창 코밍의 상당수 클리트가 심각하게 부식되어 정상적인 고정이 불가능함 | Load Lines, LL66/ANI/R16
China | Shanghai | Propulsion and auxiliary machinery | There is no response from the local main engine telegraph. | 현장 주기관 텔레그래프가 작동하지 않음 | SOLAS ch. II-1 Parts C, D, E, F, S74/CII-1/R32
China | Shanghai | Life saving appliances | The D-ring used for connecting the starboard side lifeboat embarkation ladder is severely worn out. | 우현 구명정 승강 사다리 연결용 D-ring이 심하게 마모됨 | LSA Code, S74-17/CIII/R23
China | Shanghai | Safety of Navigation | The VDR has malfunctioned since 4 February, 2026, and the issue has not been resolved. More seriously, this situation was not reported to the local port authority prior to arrival. | VDR이 2026년 2월 4일부터 고장 상태이며 현재까지 수리되지 않음 더욱 심각하게는 입항 전에 해당 사항을 현지 항만당국에 보고하지 않음 | SOLAS ch. V, S74-24/CV/R20
China | Shanghai | Fire safety | The fixed water-based local fire-fighting system installed above the main engine was tested, but water did not spray from three nozzles,meanwhile the water spray from one nozzle of the paint lockers water sprinkler system was abnormal and failed to provide the required water spray. | 주기관 상부에 설치된 고정식 수계 국부소화장치를 시험하였으나 3개의 노즐에서 물이 분사되지 않음 또한 페인트 보관함 스프링클러 시스템 노즐 1개에서도 비정상적인 물 분사가 발생하여 요구되는 살수 성능을 제공하지 못함 | SOLAS ch. II-2, S74-24/CII-2/R10
China | Shanghai | Water/Weathertight conditions | The air head of the No.1 fuel oil tank on starboard side exhibits severe rusting,the ventilation pipes for the BSN Store on both sides are rusted and deteriorated,rendering them unable to seal properly. | 우현 제1번 연료유 탱크 에어헤드가 심각하게 부식됨 양현 보선창(BSN Store) 환기 파이프도 부식 및 열화되어 적절한 밀폐가 불가능함 | Load Lines, LL66/ANI/R20
China | Shanghai | Fire safety | The smoke detector for the fixed water-based local fire-fighting system in the purifier room is situated in an obstructed location, which impedes its ability to detect early-stage fires near the oil purifier.Additionally,a fire detector for the general alarm in the purifier room is installed at a distance of approximately 9.5 meters from the ship& apos;s hull, which fails to meet the requirement of being less than 5.5 meters. | 정화기실 고정식 수계 국부소화장치용 연기감지기가 장애물에 의해 가려진 위치에 설치되어 오일 정화기 주변 초기 화재 감지가 어려움 또한 정화기실 일반 경보용 화재감지기가 선체로부터 약 95m 위치에 설치되어 있어 요구 기준(55m 이하)을 충족하지 못함 | SOLAS ch. II-2, S74-24/CII-2/R7.4
China | Shanghai | Fire safety | During the functional test, the water spray from two nozzles of the water sprinkler system for the paint locker was abnormal and failed to provide the required water spray over the paint storage area.Moreover the fixed water based local fire-fighting system was tested in the purifier room,yet no water was sprayed. | 기능시험 중 페인트 보관실 스프링클러 시스템 2개 노즐에서 물 분사가 비정상적으로 이루어져 페인트 저장 구역에 필요한 살수 성능을 제공하지 못함 또한 정화기실 고정식 수계 국부소화장치 시험 시 물이 전혀 분사되지 않음 | SOLAS ch. II-2, S74-24/CII-2/R10
China | Shanghai | Fire safety | The fire dampers for No. 1 and No. 2 engine room fans fail to close | 제1번 및 제2번 기관실 팬의 방화댐퍼가 폐쇄되지 않음 | SOLAS ch. II-2, S74-24/CII-2/R9.7
China | Shanghai | Fire safety | The fire main isolation valve malfunctioned. This was demonstrated by the continuous spraying of a large volume of water from the fire hydrant in the engine room (the ECR floor and the pipe water had already been drained) when the isolation valves were shut and the emergency fire pump was in operation | 소화주관 격리밸브가 고장남 격리밸브가 닫히고 비상소화펌프가 운전 중인 상태에서 기관실 소화전으로부터 다량의 물이 계속 분사되는 것으로 확인됨 | SOLAS ch. II-2, S74-24/CII-2/R10.2
China | Shanghai | Fire safety | During the functional test, it was found that three out of six nozzles of the paint locker were blocked and did not provide water spray | 기능시험 결과 페인트 보관실 스프링클러 6개 노즐 중 3개가 막혀 살수가 이루어지지 않음 | SOLAS ch. II-2, S74-24/CII-2/R10.6.3
China | Shanghai | Certificate and Documentation - Crew Certificates | A DUAL INDIVIDUAL WORKING CONTRACT WAS IDENTIFIED FOR THE 4/E, ONE A/B, AND TWO MOTORMEN. THE CONTRACT SUBMITTED BY THE SHIP VARIES FROM THE ONE IN THE POSSESSION OF THE RELEVANT CREW MEMBER, AND THIS MATTER SHOULD BE RESOLVED PRIOR TO DEPARTURE. | 4등기관사(4/E), 1명의 A/B 및 2명의 조기수에 대해 이중 개별 근로계약서(Dual Individual Working Contract)가 확인됨 | MLC 2006 Title 2, MLC/T2/StdA2
China | Shanghai | Water/Weathertight conditions | THE CROSSBEAMS OF THE SMALL HATCH COAMING WHICH LEAD TO THE NO.2 CARGO HOLD FOUND SEVERELY RUSTED AND HOLED. | 선박이 제출한 계약서와 해당 선원이 보유한 계약서 내용이 서로 달랐으며, 출항 전에 해당 사항을 해결해야 함 | Load Lines, LL66/ANI/R14-1;
China | Shanghai | Fire safety | MULTIPLE RUSTED AND PERFORATED HOLES EXIST ON THE SECOND DECK OF THE EMERGENCY ESCAPE TRUNK. | 제2번 화물창으로 연결되는 소형 해치 코밍의 횡보강재가 심각하게 부식되고 천공됨 | SOLAS ch. II-2, S74-24/CII-2/R13
China | Shanghai | Fire safety | DURING THE FUNCTIONAL TEST, THE TWO NOZZLES OF THE FIXED WATER-BASED LOCAL APPLICATION FIRE EXTINGUISHING SYSTEM, WHICH ARE POSITIONED ABOVE THE FUEL OIL PURIFIER, FAIL TO PROVIDE THE SPRAY. | 비상탈출 트렁크 2층 갑판에 다수의 부식 및 천공 부위가 존재함 기능시험 중 연료유 정화기 상부에 설치된 고정식 수계 국부소화장치 2개의 노즐에서 살수가 이루어지지 않음 | SOLAS ch. II-2, S74-24/CII-2/R10
China | Shanghai | Fire safety | THE QUICK-CLOSING VALVES OF THE FUEL OIL SERVICE TANK AND THE DIESEL OIL SERVICE TANK CANNOT BE REMOTELY CLOSED. | 연료유 서비스 탱크 및 디젤유 서비스 탱크의 급폐밸브를 원격으로 폐쇄할 수 없음 | SOLAS ch. II-2, S74-24/CII-2/R4
China | Shanghai | Alarms | FAILURE OF THE HIGH-TEMPERATURE ALARM TEST FOR THE LUBRICATING OIL IN THE GEARBOX CONNECTED TO THE MAIN ENGINE. | 주기관과 연결된 기어박스 윤활유 고온 경보 시험에 실패함 | SOLAS ch. II-1 Parts C, D, E, F, S74-24/CII-1/R27
China | Shanghai | Life saving appliances | LARGE-SCALE CRACKS WERE FOUND ON THE PORT-SIDE LIFEBOAT HULL ADJACENT TO THE DOOR AND FRONT WINDOW. | 좌현 구명정 출입문 및 전면 창문 인접 선체에서 대형 균열이 발견됨 | LSA Code, LSAC/N4.4
China | Shanghai | Propulsion and auxiliary machinery | THE EMERGENCY STOP DEVICE OF THE MAIN ENGINE, WHICH IS LOCATED ON THE BRIDGE, FAILED THE TEST. | 선교에 설치된 주기관 비상정지 장치가 시험에 실패함 | SOLAS ch. II-1 Parts C, D, E, F, S74-24/CII-1/R26
China | Shanghai | Pollution prevention - Marpol Annex I | WHEN THE OIL CONCENTRATION SURPASSES THE 15 PPM ALARM THRESHOLD OF THE ALARM DEVICE OF THE OILY WATER SEPARATOR, THE SOLENOID VALVE FOR OVERBOARD DISCHARGING DOES NOT CLOSE. | 유수분리기(OWS) 경보장치의 15ppm 오일 농도 경보 기준을 초과했음에도 불구하고, 선외 배출용 솔레노이드 밸브가 폐쇄되지 않음 | MARPOL Annex I, M73/78/ANI/R14
China | Shanghai | Cargo operations including equipment | A significant number of container securing turnbuckles currently in service throughout the cargo area are damaged. Simultaneously, the container cell bracket at 080308 in the No. 1 cargo hold is damaged. | 화물구역에서 사용 중인 다수의 컨테이너 고박용 턴버클이 손상되어 있으며, 제1화물창 080308 위치의 컨테이너 셀 브라켓이 손상되어 있음 | SOLAS ch. VI, S74/CVI/R5.4
China | Shanghai | Fire safety | The No.1 and No.2 generators are safeguarded by the same pipeline of the fixed water-based local fire fighting system in the engine room. There is only one flame fire detector, which is installed on the left side of the No. 1 diesel generator. This detector is unable to detect potential fires as its position is near the ventilation duct, and its function will be influenced by this ventilation duct. | 기관실 고정식 국부수분무소화장치의 제1·2 발전기가 동일 배관으로 보호되고 있으며, 화염감지기 1개만 제1발전기 좌현측에 설치되어 환기덕트의 영향으로 화재를 정상적으로 감지하지 못함 | SOLAS ch. II-2, S74-24/CII-2/R10.5
China | Shanghai | Safety of Navigation | Both red all-round lights of the N.U.C. are obscured by the mast at an angle of approximately 90 degrees, which exceeds the 6 degrees required by the regulation. | NUC 적색 전주등 2개가 마스트에 의해 약 90도 범위가 가려져 규정상 허용 범위(6도)를 초과함 | COLREG, C72-1/Annex1/R27
China | Shanghai | Cargo operations including equipment | Twelve bottom cones in use in the No. 2 cargo hold are severely corroded | 제2화물창에서 사용 중인 바텀콘 12개가 심하게 부식되어 있음 | SOLAS ch. VI, S74/CVI/R5.4
China | Shanghai | Fire safety | The ventilation cover on the port side of No.2 cargo hold is severely corroded, and several frames of the cover are nearly broken on the lower side. | 제2화물창 좌현측 환기구 덮개가 심하게 부식되었으며, 하부 프레임 일부가 파손 직전 상태임 | SOLAS ch. II-2, S74-1/CII-2/R16
China | Shanghai | Fire safety | Upon inspection,it was determined that the isolating valve on the fire main was not performing as intended, as evidenced by the ongoing leakage of pressurized water from the upper deck hose with the valve closed and the main fire pump in operation. | 소화주관 격리밸브가 정상적으로 작동하지 않아 밸브를 폐쇄한 상태에서 주소화펌프 운전 시 상갑판 소화호스에서 압력이 유지된 상태로 해수가 지속적으로 누출됨 | SOLAS ch. II-2, S74-24/CII-2/R10
China | Shanghai | Labour Conditions-Accommodation, recreational facilities, food and catering | Excessive ice buildup has been observed along the cold room& apos;s pipeline network, likely due to prolonged exposure to subfreezing temperatures or inadequate insulation. This accumulation may compromise the system& apos;s operational efficiency and could potentially lead to pipe blockages if not addressed promptly | 냉장창고 배관에 과도한 결빙이 발생하여 배관 막힘 및 시스템 성능 저하 우려가 있음 | MLC 2006 Title 3, MLC/T3/R3.2
China | Shanghai | Fire safety | During the inspection, it was discovered that the discharge pressure of the paint locker& apos;s water sprinkler system was inadequate and its arrangement couldn& apos;t provide full water spraying coverage over the paint storage area. | 페인트창고 스프링클러 시스템의 토출압력이 부족하며, 페인트 저장구역 전체를 충분히 살수하지 못함 | SOLAS ch. II-2, S74-24/CII-2/10.6
China | Shanghai | Fire safety | The ventilation fire dampers (A-10R, A-30S, A-41S, and A-42S) installed in the cargo hold areas are experiencing operational issues, as their flaps are unable to achieve a complete seal. This malfunction leads to visible gaps when the dampers are closed,with the maximum observed opening being approximately 4 cm | 화물창 구역의 환기용 화재댐퍼(A-10R, A-30S, A-41S 및 A-42S)가 완전히 폐쇄되지 않으며, 최대 약 4cm의 틈새가 존재함 | SOLAS ch. II-2, S74-24/CII-2/R9.7.3
China | Shanghai | Safety of Navigation | The sound reception system certified under the SE certificate has experienced a technical malfunction in the context of a totally enclosed wheelhouse | 완전 밀폐형 조타실에 설치된 음향수신장치가 정상적으로 작동하지 않음 | SOLAS ch. V, S74-24/CV/R19.2
China | Shanghai | Structural Conditions | The Vigilohm low insulation alarm system for the 440V main switchboard has been out of service since 13 August, 2025. Despite the malfunction, the vessel has not been able to provide any official exemption from the RO or flag State to indicate the non-operational status of the equipment | 440V 주배전반의 Vigilohm 절연저항 저하 경보장치가 2025년 8월 13일부터 작동하지 않고 있으며, 이에 대한 선급 또는 기국의 면제증서가 없음 | SOLAS ch. II-1 Parts C, D, E, F, S74-1/CII-1/R45
China | Shanghai | Water/Weathertight conditions | During the functional testing of the No. 4 and No. 5 hatch covers, it was observed that a minimum of ten sets of cleats failed to engage properly and could not be securely locked into position | 제4·5 화물창 해치커버 기능시험 결과 최소 10개의 클리트가 정상적으로 체결되지 않음 | Load Lines, LL66/ANI/R16
China | Shanghai | Fire safety | When all suction lines were closed and the ventilator was running simultaneously, there was no fault alarm indicated on the cargo hold smoke detection system for the No. 1 and No. 2 suction lines | 화물창 연기탐지장치의 제1·2 흡입라인을 모두 폐쇄하고 환기팬을 운전하였음에도 관련 고장 경보가 발생하지 않음 | SOLAS ch. II-2, FSSC/C10/P2
China | Shanghai | Fire safety | The closing device of the ventilation for the No. 6 Cargo Hold failed to close completely, leaving a 6-centimeter gap. Additionally, the closing devices of the No. 4 and No. 7 Cargo Holds were also severely deformed | 제6화물창 환기구 폐쇄장치가 약 6cm의 틈새를 남긴 채 완전히 폐쇄되지 않으며, 제4·7화물창 환기구 폐쇄장치가 심하게 변형되어 있음 | SOLAS ch. II-2, S74-24/CII-2/R9
China | Shanghai | Fire safety | Two holes were punctured through the class A-0 deck between the steering gear room and the sauna room in the accommodation space. | 거주구역 내 조타기실과 사우나실 사이의 Class A-0 갑판에 2개의 관통홀이 존재함 | SOLAS ch. II-2, S74/CII-2/R51
China | Shanghai | Cargo operations including equipment | Six bottom cones in use in the No.3 cargo hold are damaged. Meanwhile, three twist lock foundations in use on BAY10 are severely corroded and deformed, and three lashing eye plate in use at the rear of BAY18 is severely corroded,three container cell located on Bay22Row0602 and Bay18Row06 in use are deformed. | 제3화물창의 바텀콘 6개가 손상되었으며, BAY10의 트위스트락 받침대 3개가 심하게 부식 및 변형되었고, BAY18 후방의 래싱 아이플레이트 3개가 심하게 부식되었으며, BAY22 Row0602 및 BAY18 Row06의 컨테이너 셀이 변형되어 있음 | SOLAS ch. VI, S74-08/CVI/R5.4
China | Shanghai | Propulsion and auxiliary machinery | The automatic protection function of the automatic shutdown arrangement for No.1 generator engine failed to be demonstrated by the responsible engineer during inspection. | 제1발전기의 자동정지장치 자동보호 기능을 책임기관사가 시연하지 못함 | SOLAS ch. II-1 Parts C, D, E, F, S74-1/CII-1/R27
China | Shanghai | Safety of Navigation | The heading signal from the gyro compass input to S-VDR is faulty (S-VDR displays alarm code 60-44). | 자이로컴퍼스로부터 입력되는 S-VDR의 선수방향 신호가 정상적으로 입력되지 않음(Alarm Code 60-44) | SOLAS ch. V, S74-33/CV/R20
China | Shanghai | Fire safety | A joint of the compressed air pipeline for CO2 release control in the fixed CO2 fire-extinguishing system room is disconnected. Additionally,the CO2 pipeline at the aft part of the starboard side of No.1 cargo hold is deformed. | 고정식 CO₂ 소화장치의 제어용 압축공기 배관 연결부가 분리되어 있으며, 제1화물창 우현 후방의 CO₂ 배관이 변형되어 있음 | SOLAS ch. II-2, S74-11/CII-2/R5.2.5
China | Shanghai | Structural Conditions | The sounding pipes for No.4 and No.5 BWT were found to have holes inside the cargo hold near the bilge well | 제4·5 평형수탱크 사운딩 파이프가 화물창 빌지웰 인근에서 천공되어 있음 | SOLAS ch. II-1 Parts A, A-1, B, B-1,B-2, B-3, B-4, S74/CII-1/R8
China | Shanghai | Structural Conditions | Eight pieces of transverse bracket inside No.1 cargo hold forward port side and starboard side rusted severely and cracked | 제1화물창 선수부 좌·우현 내부의 횡브라켓 8개가 심하게 부식 및 균열되어 있음 | SOLAS ch. II-1 Parts A, A-1, B, B-1,B-2, B-3, B-4, S74/CI/R11
China | Shanghai | Water/Weathertight conditions | Four sections of the access ladder steps in Cargo Holds No. 1 and No. 2 have undergone deformation | 제1·2화물창 출입사다리 발판 4개소가 변형되어 있음 | Load Lines, LL66/ANI/R14
China | Shanghai | Water/Weathertight conditions | The gasket for No.2 cargo hold ventilation closing device is absent. Additionally, the sealing rubbers of the air pipe head and the closing devices for the port side and starboard side No. 5 BWT are severely corroded and deformed | 제2화물창 환기구 폐쇄장치의 가스켓이 누락되었으며, 제5평형수탱크 좌·우현 에어파이프 헤드 및 폐쇄장치의 고무패킹이 심하게 부식 및 변형되어 있음 | Load Lines, LL66/ANI/R19
China | Shanghai | Cargo operations including equipment | Securing and lashing plan was not designed for the general cargo stowed onboard during the previous voyage NO.2601 at the port in Korea | 대한민국 항만에서 수행한 이전 항차(No2601)의 일반화물 적재에 대한 고박계획서가 작성되지 않음 | SOLAS ch. VI, S74/CVI/R5,R6,R9
China | Shanghai | Life saving appliances | The top cover of the port side totally enclosed lifeboat deformed and can not be closed properly,and the hatch entrance rubber gasket of port side totally enclosed lifeboat aged and damaged | 좌현 전폐형 구명정 상부 덮개가 변형되어 완전히 폐쇄되지 않으며, 출입구 고무패킹이 노후 및 손상되어 있음 | LSA Code, LSAC/N4.4.1(S74-16)
China | Shanghai | Propulsion and auxiliary machinery | Emergency stopping device for M/E located in bridge failed to be tested | 선교에 설치된 주기관 비상정지장치의 기능시험이 수행되지 않음 | SOLAS ch. II-1 Parts C, D, E, F, S74-1/CII-1/R31.2.3
China | Shanghai | Propulsion and auxiliary machinery | The boiler failed to be operated and boiler low water level alarm failed to be tested during inspection | 검사 중 보일러를 운전할 수 없어 보일러 저수위 경보시험을 수행하지 못함 | SOLAS ch. II-1 Parts C, D, E, F, S74-1/CII-1/R26
China | Shanghai | Pollution prevention - Marpol Annex I | Bilge pump for oil filtering equipment malfunction | Oil Filtering Equipment용 빌지펌프가 정상적으로 작동하지 않음 | MARPOL Annex I, M73/78/ANI/R14.1,.6
China | Shanghai | ISM | SMS as implemented on board can not ensure that the maintenance of ship and equipment carried out effectively as evidenced by above mentioned ISM-related deficiencies.Consequently,it is imperative for the relevant parties to conduct an additional audit | 상기 ISM 관련 결함으로 볼 때 선박안전관리시스템(SMS)이 선박 및 설비의 유지보수를 효과적으로 보장하지 못하고 있어 추가심사가 필요함 | ISM Code, ISMC/S10
China | Shanghai | ISM | In light of the aforementioned ISM-related deficiencies and previous PSC reports,a serious failure is indicated in the planned maintenance element.An additional audit is necessary before departure to guarantee that all corrective measures are fully implemented. | ISM 관련 결함 및 이전 PSC 결과를 고려할 때 계획정비(Planned Maintenance) 요소에 중대한 실패가 확인되었으며, 출항 전 추가심사가 필요함 | ISM Code, ISMC/S10
China | Shanghai | Fire safety | NO.3 isolation valve on top of NO.5 cargo tank found inoperative which evidenced that a large amount of water spraying out continuously from the fire hydrant ahead of No.3 isolation valve when the certain isolation valve was shut off and the emergency fire pump in S/G room was running. | 제5화물탱크 상부 No3 격리밸브가 작동하지 않아 밸브 폐쇄 및 비상소화펌프 운전 시 밸브 전방 소화전에서 다량의 해수가 지속적으로 분출됨 | SOLAS ch. II-2, S74/CII-2/R10.2.1.4
China | Shanghai | Fire safety | One piece of A-60 class glass in the Cargo Control Room(CCR) facing the cargo area has deteriorated due to the absence of fire-retardant solution inside. | 화물제어실(CCR)의 A-60 방화유리가 내부 난연액 누락으로 성능이 저하됨 | SOLAS ch. II-2, S74-27/CII-2/R4.5.2
China | Shanghai | Cargo operations including equipment | 13 containers and 20 bulk items have been loaded on the ship, however, no cargo secured plan which required by the ship& apos;s Cargo Securing Manual can be presented | 컨테이너 13개 및 벌크화물 20점을 적재하였으나 화물고박매뉴얼에 따른 화물고박계획서를 제시하지 못함 | SOLAS ch. VI, S74/CVI/R5
China | Shanghai | Fire safety | The pipe penetration originated from the accommodation deck to the wheelhouse lacked insulation material sealing | 거주구역 갑판에서 조타실로 연결되는 관통배관의 단열재 실링이 설치되어 있지 않음 | SOLAS ch. II-2, S74-24/C II-2/R 9.2.3
China | Shanghai | Fire safety | The isolation valve on the fire main was malfunctioning, resulting in a continuous spray of water on the main deck hydrant despite the main fire pump being operational with the isolation valve shut | 소화주관 격리밸브가 정상적으로 작동하지 않아 밸브를 폐쇄한 상태에서도 상갑판 소화전에서 해수가 지속적으로 분출됨 | SOLAS ch. II-2, S74-24/CII-2/R10.2.2
China | Shanghai | Fire safety | The water spraying function test of local water mist extinguishing system for F.O. purifiers failed to be demonstrated during inspection.Meanwhile the safety pins of the cylinder valves for ten CO2 cylinders in the fixed fire-extinguishing system of the CO2 room are not removed, which renders the fire extinguishing medium can not be released in accordance with the operating instructions. | 연료유 정화기용 국부수분무소화장치의 살수시험을 시연하지 못하였으며, CO₂실 고정식 소화장치의 CO₂ 실린더 10개의 안전핀이 제거되지 않아 작동지침에 따라 소화약제를 방출할 수 없음 | SOLAS ch. II-2, S74-24/CII-2/R10.5,S74-24/CII-2/R10.4
China | Shanghai | Pollution prevention - Marpol Annex I | The outlet pipeline of the sampling water for the 15ppm alarm device of the OWS is blocked, resulting in the failure of continuous flow of the sampling water during the OWS operation. | OWS 15ppm 경보장치의 시료수 배출배관이 막혀 OWS 운전 중 시료수가 연속적으로 공급되지 않음 | MARPOL Annex I, M73/78/ANI/R14
China | Shanghai | Propulsion and auxiliary machinery | The automatic shutdown arrangements for No.1 and No.2 generator engines malfunctioned, as demonstrated by their failure to stop automatically during a simulated low lubricating oil pressure condition. | 제1·2 발전기의 자동정지장치가 저윤활유압 모의시험 시 자동정지되지 않음 | SOLAS ch. II-1 Parts C, D, E, F, S74-1/CII-1/R27
China | Shanghai | Fire safety | Cable penetrations in the accommodation& apos;s electrical rooms (Decks 1 to 5) are not properly sealed with fire-resistant materials. | 거주구역 전기실(1~5 Deck)의 케이블 관통부가 방화재료로 적절히 실링되지 않음 | SOLAS ch. II-2, S74-24/CII-2/R9.3
China | Shanghai | Water/Weathertight conditions | Partial absence of the sealing gaskets was detected on all cargo hatch covers | 모든 화물창 해치커버의 고무패킹 일부가 누락되어 있음 | Load Lines, LL66P88/ANI/R15
China | Shanghai | Structural Conditions | A hole is detected in the watertight subdivision longitudinal bulkhead located between the second deck of No.1 cargo hold and the top steel plate of No.5 W.B.T (S). | 제1화물창 제2갑판과 제5평형수탱크(S) 상부 강판 사이의 수밀 종격벽에 천공이 발견됨 | SOLAS ch. II-1 Parts A, A-1, B, B-1,B-2, B-3, B-4, S74-1/CII-1/R14
China | Shanghai | Fire safety | The quick-closing valves installed on the outlet pipelines of both the fuel oil settling tank and service tank are malfunctioned during inspection. | 연료유 세틀링탱크 및 서비스탱크 출구의 급폐밸브가 정상적으로 작동하지 않음 | SOLAS ch. II-2, S74-1/CII-2/R15.2
China | Shanghai | Fire safety | The test of the local application water mist extinguishing system for the fuel oil purifiers was unsuccessful | 연료유 정화기용 국부수분무소화장치의 기능시험에 실패함 | SOLAS ch. II-2, S74-24/CII-2/R10.5.6
China | Shanghai | Alarms | The entire engineers& apos;& apos; alarm system malfunctioned, resulting in the absence of monitoring and alarm functions in the engine room | 기관사 경보장치 전체가 정상적으로 작동하지 않아 기관실 감시 및 경보 기능을 상실함 | SOLAS ch. II-1 Parts C, D, E, F, S74-1/CII-1/R38
China | Shanghai | Safety of Navigation | The list of charts intended for the passage voyage plan No. V2517 is inconsistent with the route in the ECDIS. Out of the 113 ENCs required for the planned voyage from Shanghai to Russia, 37 are unlicensed. Similarly, among the 105 ENCs used in the previous voyage, 43 are unlicensed | 항해계획서(V2517)에 기재된 해도 목록이 ECDIS 항로와 일치하지 않으며, 상해-러시아 항로에 필요한 ENC 113개 중 37개가 라이선스가 없고, 이전 항차의 ENC 105개 중 43개도 라이선스가 없음 | SOLAS ch. V, S74-24/CV/R27
China | Shanghai | Safety of Navigation | The crew member in charge was unfamiliar with the operation of the VDR, and the VDR was found to be malfunctioning during the inspection | 담당 승무원이 VDR의 운용에 익숙하지 않았으며, 검사 중 VDR이 정상적으로 작동하지 않음 | SOLAS ch. V, S74-24/CV/R20
China | Shanghai | ISM | Deficiency No.1,No.2 and No.3,as objective evidence,show that the maintenance of the ship and its equipment has not been carried out as required.The company SMS has failed to be effectively implemented on board the ship.ISM element 10 has been violated.An additional audit shall be conducted before departure. | 결함 No1~No3은 회사의 SMS가 효과적으로 이행되지 않았음을 보여주며, ISM Code 제10요소를 위반하였으므로 출항 전 추가심사가 필요함 | ISM Code, ISMC/S10
China | Shanghai | Fire safety | THE OPEN END OF THE AIR PIPE FOR THE G/E LO STORAGE TANK ON THE SECOND FLOOR OF THE ENGINE ROOM IS NOT SITUATED TO PREVENT ISSUING OIL FROM COMING INTO CONTACT WITH ELECTRICAL EQUIPMENT | 기관실 제2갑판의 발전기 윤활유 저장탱크 에어파이프 개구부가 누출유가 전기설비와 접촉하지 않도록 설치되어 있지 않음 | SOLAS ch. II-2, S74/CII-2/4.2.3
China | Shanghai | Fire safety | FIRE DAMPER OF THE GALLEY VENT CANNOT BE FULLY CLOSED | 조리실 환기덕트의 화재댐퍼가 완전히 폐쇄되지 않음 | SOLAS ch. II-2, S74/CII-2/R9.7.5.2.1
China | Shanghai | Emergency Systems | THE SAME SET OF PHOTOGRAPHS WAS USED AS EVIDENCE FOR ABANDON SHIP DRILLS ON BOTH 8TH SEP AND 7TH NOV 2025; THIS RECURRENCE INDICATES THAT THE DRILLS WERE NOT CONDUCTED UNDER REALISTIC CONDITIONS | 2025년 9월 8일 및 11월 7일의 퇴선훈련 기록에 동일한 사진이 사용되어 실제 훈련이 수행되지 않은 것으로 판단됨 | SOLAS ch. III, S74/CIII/R19
China | Shanghai | Propulsion and auxiliary machinery | Auxiliary Engine No.3 shut down near Buoy No.3 in the northern channel on January 4, 2026, because the O - rings on the exhaust valve seats of Cylinders No.1 and No.3 deteriorated and were damaged after only approximately 1100 hours of operation following its overhaul. Nevertheless, the root cause of this particular failure with relatively low running hours remains unidentified, and appropriate corrective measures have yet to be implemented. | 2026년 1월 4일 북항로 제3부표 인근에서 No3 보조기관이 정지되었으며, 이는 실린더 No1 및 No3 배기밸브 시트의 O-ring이 약 1,100시간 운전 후 열화 및 손상되었기 때문임 그러나 비교적 짧은 운전시간에 발생한 해당 고장의 근본 원인은 규명되지 않았으며, 적절한 시정조치가 이루어지지 않았음 | SOLAS ch. II-1 Parts C, D, E, F, S74-1/CII-1/R26
China | Shanghai | Life saving appliances | The access hatch of the starboard-side lifeboat cannot be fully secured,compromising its watertight integrity,and the drain valve floats for both the starboard-side and port-side lifeboats are missing and damaged respectively. | 우현측 구명정의 출입 해치가 완전히 잠기지 않아 수밀성을 확보하지 못하고 있으며, 우현측 및 좌현측 구명정의 배수밸브 플로트가 각각 누락 및 손상되어 있음 | LSA Code, LSAC/N4
China | Shanghai | Life saving appliances | No arrangements are provided for preventing the rotation of handles during the electrical - powered hoisting of both No. 1 and No. 2 lifeboats. | No1 및 No2 구명정의 전동 승강장치 핸들의 회전을 방지하기 위한 장치가 설치되어 있지 않음 | LSA Code, LSAC/CVI
China | Shanghai | Fire safety | The cable hole penetrating the deck was not sealed to achieve the same fire integrity between the bridge and the cable trunk on the F deck of the accommodation | 거주구역 F Deck의 선교와 케이블 트렁크 사이를 관통하는 케이블 홀이 동일한 방화 성능을 유지하도록 밀봉되어 있지 않음 | SOLAS ch. II-2, S74-1/CII-2/R44
China | Shanghai | Fire safety | The fixed water mist system serving Auxiliary Engine No.2 failed to discharge water during a functional test. | No2 보조기관용 고정식 국소 물분무 소화설비가 기능시험 중 물을 분사하지 못함 | SOLAS ch. II-2, S74-24/CII-2/R10
China | Shanghai | Fire safety | The fire main isolation valves near the engine room on both sides of the passageway malfunctioned. This was evidenced by the fact that a large amount of water was still spraying out from the fire hydrant in the engine room (ECR floor) (the pipe water hadalready been released) when the isolation valves were shut off and the emergency fire pump was running | 기관실 통로 양측의 소화주관 격리밸브가 작동하지 않음 격리밸브를 닫고 비상소화펌프를 작동한 상태에서도 기관실(ECR 바닥)의 소화전에서 다량의 물이 지속적으로 분출됨 | SOLAS ch. II-2, S74-1/CII-2/R4
China | Shanghai | Fire safety | The fire damper and coaming of the No. 3 engine room ventilator suffered severe corrosion, and holes (each measuring 1 cm x 1 cm) were discovered. Moreover, during the function test, the fire damper of the No. 1 ventilator did not close completely, resulting in a 2 - cm gap | 기관실 No3 통풍기의 방화댐퍼 및 코밍이 심하게 부식되어 각각 1cm×1cm 크기의 구멍이 발견되었으며, 기능시험 시 No1 통풍기의 방화댐퍼가 완전히 닫히지 않아 약 2cm의 틈이 발생함 | SOLAS ch. II-2, S74-1/CII-2/R48
China | Shantou | Fire safety | FIXED LOCAL WATER SPRAY SYSTEM FOR OIL PURIFIER ROOM NOT WORK DURING INSPECTION | 오일 퓨리파이어룸의 고정식 국소 물분무 소화설비가 검사 시 작동하지 않음 | SOLAS ch. II-2, S74-1/CII-2/R10
China | Shantou | Fire safety | TWO SAMPLE EXTRACTION SMOKE DETECTION PIPE AT PORT SIDE OF NO.7 CARGO HOLD BROKEN | No7 화물창 좌현측의 시료채취식 연기탐지 배관 2개가 파손되어 있음 | SOLAS ch. II-2, S74-6/CII-2/R13
China | Shantou | Water/Weathertight conditions | NO.7 CARGO HOLD FORE COAMING HOLED (DIAMETER 10CM)AND NO.4 CARGO HOLD AFTER COAMING HOLED (DIAMETER 8CM) | No7 화물창 선수측 코밍에 직경 10cm의 구멍이 있으며, No4 화물창 선미측 코밍에도 직경 8cm의 구멍이 발견됨 | Load Lines, LL66/ANI/R15
China | Shantou | Fire safety | SPRINKLER SYSTEM FOR COMPRESSOR ROOM STBD SIDE PIPE AND NOZZLES OUT OF SERVICE | 우현측 압축기실의 스프링클러 배관 및 노즐이 사용 불가능한 상태임 | SOLAS ch. II-2, S74-1/CII-2/R10
China | Shantou | Water/Weathertight conditions | THE DOORS ON THE BOTH SIDE OF COMPRESSOR ROOM CAN NOT KEEP WEATHERTIGHT | 압축기실 양측 출입문이 풍우밀성을 유지하지 못함 | Load Lines, LL66/ANI/R12
China | Shantou | Water/Weathertight conditions | NO.1 AND NO.2 BALLAST TANK COVERS CAN NOT BE KEEP WATERTIGHT BECAUSE OF LACK OF CLOSING DEVICE AND GASKET | No1 및 No2 평형수탱크 덮개가 폐쇄장치 및 가스켓의 부재로 인해 수밀성을 유지하지 못함 | Load Lines, LL66/ANI/R15
China | Shantou | Emergency Systems | EMERGENCY GENERATOR CAN NOT BE STARTED AUTOMATICALLY. | 비상발전기가 자동으로 기동되지 않음 | SOLAS ch. II-1 Parts C, D, E, F, S74-1/CII-1/R44
China | Shantou | Fire safety | AIR PIPE FOR START THE QUICK-CLOSING DEVICE OF BLEND OIL TANK WAS CUT OFF | 블렌드 오일 탱크의 퀵클로징장치를 작동시키는 공기배관이 절단되어 있음 | SOLAS ch. II-2, ,S74/CII-2/R50
China | Shantou | Fire safety | QUICK-CLOSING DEVICE OF FUEL OIL SERVICE TANK AND CYLINDER OIL STORAGE TANK OUT OF ORDER | 연료유 서비스탱크 및 실린더 오일 저장탱크의 퀵클로징장치가 작동하지 않음 | SOLAS ch. II-2, S74/CII-2/R50
China | Shantou | Water/Weathertight conditions | COMPRESSOR ROOM DOORS AT BOTH SIDE CAN NOT KEEP WEATHERTIGH CONDITION | 압축기실 양측 출입문이 풍우밀성을 유지하지 못함 | Load Lines, LL66P88/ANI/R12
China | Shantou | Fire safety | THE CLOSING DEVICE FOR COMPRESSOR ROOM VENTILATOR CAN NOT BE OPERATED. | 압축기실 통풍구의 폐쇄장치가 작동하지 않음 | SOLAS ch. II-2, S74/CII-2/R45
China | Shantou | Fire safety | LOWER PORTSIDE OF FORE BULKHEAD OF CARGO COMPRESSOR ROOM FOUND THREE RUST HOLES, AND ONE HOLE FOUND FROM THE CARGO COMPRESSOR ROOM SKYLIGHT COAMING (PROTECTED BY FIXED CO2 SYSTEM). | 화물 압축기실 선수 격벽 하부 좌현측에서 3개의 부식공이 발견되었으며, 화물 압축기실 스카이라이트 코밍에서도 1개의 구멍이 발견됨(고정식 CO₂ 소화설비 보호구역) | SOLAS ch. II-2, S74-24/CII-2/R9,S74/CII-2/R57
China | Shantou | Water/Weathertight conditions | THE COAMING OF SKYLIGHT FOR E/R VENTILATOR RUSTED SERIOUSLY, NUMEROUS HOLES FOUND AROUND THE COAMING. | 기관실 통풍기 스카이라이트 코밍이 심하게 부식되어 다수의 구멍이 발견됨 | Load Lines, LL66/ANI/R17
China | Shantou | Water/Weathertight conditions | COAMING OF NO.2 SPACE TANK FOUND ONE HOLE | No2 스페이스 탱크 코밍에 구멍이 발견됨 | Load Lines, LL66/ANI/R18
China | Shenzhen | ISM | SMS IMPLEMENTATION FAILED TO ENSURE THAT THE SHIP IS MAINTAINED IN CONFORMITY WITH THE PROVISIONS OF THE RELEVANT RULES AND REGULATIONS AS EVIDENCED BY DEFICIENCIES NO.1 TO NO.13 | 결함사항 No1부터 No13까지의 객관적 증거에 따라, 선박안전관리체계(SMS)가 관련 규정에 따라 선박이 적절히 유지·관리되도록 이행되지 않았음 | ISM Code, ISMC/A10
China | Shenzhen | Water/Weathertight conditions | THE VALVE ON THE BULKHEAD FOR HANDLING LIQUID IN THE FOREPEAK TANK COULD NOT BE OPENED REMOTELY AND LOCALLY | 선수평형수탱크(Fore Peak Tank)의 액체 취급용 격벽밸브가 원격 및 현장 조작 모두 불가능함 | Load Lines, S74-33/CXII/R13
China | Shenzhen | Fire safety | NO.3 VENTILATOR FIRE DAMPER IN ENGINE ROOM DEFECTIVE | 기관실 No3 통풍기의 방화댐퍼가 결함 상태임 | SOLAS ch. II-2, S74-23/CII-2/R5
China | Shenzhen | Emergency Systems | BOTH SIDES LIFEBOAT EMERGENCY LIGHTS COULD NOT FULLY COVER THE AREA OF WATER INTO WHICH IT IS TO BE LAUNCHED AND FAILED TO PROVIDE ADEQUATELY ILLUMINATED BY LIGHTING SUPPLIED FROM THE EMERGENCY SOURCE OF ELECTRICAL POWER(BOTH SIDES EMERGENCY LIGHTS COULD NOT BE SWUNG UP AND DOWN AND OPERATED) DURING INSPECTION | 양현 구명정의 비상조명이 진수 수면 전체를 충분히 비추지 못하며, 검사 시 비상전원에 의해 적절한 조명을 제공하지 못함 또한 비상조명이 상하로 조작되지 않고 작동하지 않음 | SOLAS ch. II-1 Parts C, D, E, F, S74-17/CIII/R11 AND 16
China | Shenzhen | ISM | SMS IMPLEMENTATION FAILED TO ENSURE THAT THE SHIP IS MAINTAINED IN CONFORMITY WITH THE PROVISIONS OF THE RELEVANT RULES AND REGULATIONS AS EVIDENCED BY DEFICIENCIES NO.1-NO.7 | 결함사항 No1부터 No7까지의 객관적 증거에 따라, SMS가 관련 규정에 따라 적절히 이행되지 않았음 | ISM Code, ISMC/S10
China | Shenzhen | Pollution prevention - Marpol Annex I | SHIP TRANSFERRED SLUDGE FROM F.O.DRAIN TK. TO F.O. SETT. TK. WITH F.O.TRANSFER PUMP AND COMBUSTED BY M/E . G/E. BOILER. BUT NOT APPROVED BY IOPP . | 선박이 FO Drain Tank의 슬러지를 FO Settling Tank로 이송한 후 주기관, 발전기 및 보일러에서 연소하였으나, 해당 방법은 IOPP 증서상 승인되지 않은 사항임 | MARPOL Annex I, MARPOL73/78/ANI/R12
China | Shenzhen | Safety of Navigation | N.U.C. LIGHTS ON LIGHT POST FOUND OBSCURED WITHIN ANGULAR SECTOR OF MORE THAN 30 DEGREES. | 조난선(NUC) 등이 30도를 초과하는 각도 범위에서 구조물에 의해 가려져 있음 | COLREG, C72-1/AN1,R9
China | Shenzhen | Fire safety | JACKETED HIGH-PRESSURE LINES FOR M/E (NO.1 - NO.9 CYL. MORE THAN 10 LINES) DAMAGED | 주기관의 고압 연료유 이중관(Jacketed Pipe) 10개 이상이 손상되어 있음 | SOLAS ch. II-2, S74-12/CII-2/R4
China | Shenzhen | Safety of Navigation | ONE SET X-BAND AND S-BAND RADAR PM TESTED FAIL | X-Band 및 S-Band 레이더 각 1세트의 PM(성능감시) 시험에 실패함 | SOLAS ch. V, S74-24/CV/R19.2.7.1;
China | Shenzhen | Safety of Navigation | WHEN SWITCH OFF VHF NO ALARM GIVEN ON VDR | VHF 전원을 차단하였으나 VDR에서 경보가 발생하지 않음 | SOLAS ch. V, S74-24/CV/R20
China | Shenzhen | Fire safety | MORE THAN 10 CARGO HOLD HATCH COVERS NATURAL VENTILATORS CORRODED AND DEFORMED SERIOUSLY AND UNABLE TO BE CLOSED COMPLETELY (GAP ABOUT 5CM) | 10개 이상의 화물창 자연통풍구가 심하게 부식 및 변형되어 약 5cm의 틈이 발생하며 완전히 폐쇄되지 않음 | SOLAS ch. II-2, S74-24/CII-2/R5
China | Shenzhen | Fire safety | DURING THE FUNCTIONAL TEST,THREE NOZZLES OF THE PAINT STORE SPRINKLER EMITTED WATER IN A SOLID STREAM RATHER THAN A MIST,CONSEQUENTLY FOLLOWING THE TEST,ROUGHLY HALF OF THE PAINT STORE AREA REMAINED DRY,RESULTING IN INADEQUATE WATER SPRAY AND COVERAGE FROM THE SYSTEM | 페인트 저장소 스프링클러 기능시험 시 3개의 노즐이 미스트가 아닌 직수 형태로 물을 분사하였으며, 시험 후 저장소 면적의 약 절반이 젖지 않아 충분한 물 분무 및 피복이 이루어지지 않음 | SOLAS ch. II-2, S74-24/CII-2/R10
China | Shenzhen | Pollution prevention - Marpol Annex I | RESPONSE TIME OF 15PPM BILGE ALARM WHICH ELAPSES BETWEEN AN ALTERATION IN THE SAMPLE BEING SUPPLIED TO THE 15PPM BILGE ALARM AND THE PPM DISPLAY SHOWING THE CORRECT RESPONSE EXCEED 5 SECONDS AND SAMPLING POINT FOUND NOT PROVIDED IN A VERTICAL SECTION OF THE WATER EFFLUENT PIPING AS CLOSE AS IS PRACTICABLE TO 15 PPM BILGE SEPARATOR OUTLET | 15ppm 빌지 알람의 응답시간이 5초를 초과하였으며, 시료 채취 지점이 15ppm 빌지 분리기 출구와 가능한 한 가까운 수직 배관 구간에 설치되어 있지 않음 | MARPOL Annex I, MEPC107(49)R4.2.6,6.1.1
China | Shenzhen | Safety of Navigation | WHEN SWITCH OFF VHF EQUIPMENT,NO ERROR CODE INDICATED ON VDR CONTROL PANEL | VHF 장비 전원을 차단하였으나 VDR 제어패널에 오류코드가 표시되지 않음 | SOLAS ch. V, S74-24/CV/R20
China | Shenzhen | ISM | SMS IMPLEMENTATION FAILED TO ENSURE THAT THE SHIP IS MAINTAINED IN CONFORMITY WITH THE PROVISIONS OF THE RELEVANT RULES AND REGULATIONS AS EVIDENCED BY DEFICIENCIES NO.1 TO NO.9 | 결함사항 No1부터 No9까지의 객관적 증거에 따라, SMS가 관련 규정에 따라 적절히 이행되지 않았음 | ISM Code, ISMC/A10
China | Shenzhen | Fire safety | FUEL OIL ISOLATION VALVE FOR NO.3 GENERATOR FAILS TO BE OPERATED REMOTELY DURING INSPECTION | No3 발전기의 연료유 차단밸브가 검사 중 원격 조작되지 않음 | SOLAS ch. II-2, S74-24/CII-2/R4
China | Shenzhen | Emergency Systems | BOTH SIDES LIFEBOAT EMERGENCY LIGHTS CAN NOT FULLY COVER THE AREA OF WATER INTO WHICH IT IS TO BE LAUNCHED AND ADEQUATELY ILLUMINATED BY LIGHTING SUPPLIED FROM THE EMERGENCY SOURCE OF ELECTRICAL POWER(PORT SIDE EMERGENCY LIGHT CAN NOT BE OPERATED AND BOTH SIDES EMERGENCY LIGHTS CAN NOT BE SWUNG UP AND DOWN) DURING INSPECTION | 양현 구명정의 비상조명이 진수 수면을 충분히 비추지 못하며, 좌현 비상조명이 작동하지 않고 양현 비상조명이 상하 조작되지 않음 | SOLAS ch. II-1 Parts C, D, E, F, S74-17/CIII/R11 AND R16
China | Shenzhen | Fire safety | ONE SPRINKLER HEAD IN THE PAINT ROOM ON THE STARBOARD SIDE DEFECTIVE | 우현측 페인트룸의 스프링클러 헤드 1개가 결함 상태임 | SOLAS ch. II-2, S74-24/CII-2/R10
China | Shenzhen | Life saving appliances | THE STOP LEVER OF BOTH-SIDE LIFEBOATS ON-LOAD RELEASE MECHANISMS COULD NOT STOP THE MOVEMENT OF THE RELEASE HANDLE(B DECK) | 양현 구명정의 On-load Release 장치의 정지레버가 릴리스 핸들의 움직임을 정지시키지 못함(B Deck) | LSA Code, LSAC/CHAPTER IV/R4
China | Shenzhen | Fire safety | CABLE PENETRATION FROM CO2 ROOM TO ENGINE ROOM IS UNSEALED | CO₂실과 기관실 사이의 케이블 관통부가 방화 밀봉되어 있지 않음 | SOLAS ch. II-2, S74-24 /CII-2/R10
China | Shenzhen | Safety of Navigation | ALL SENSORS OF WATERTIGHT AND FIRE DOOR SYSTEM THROUGHOUT THE SHIP ARE NOT CONNECTED TO VDR(THE INSTALLATION DATE OF THE NEW VDR IS FEBRUARY 2, 2024) | 선내 모든 수밀문 및 방화문의 센서가 VDR에 연결되어 있지 않음(VDR 신규 설치일: 2024년 2월 2일) | SOLAS ch. V, S74-45 Amend / CV / R18
China | Shenzhen | Fire safety | MORE THAN 8 PIECES OF M/E FUEL OIL HIGH PRESSURE JACKET PIPES BROKEN | 주기관 연료유 고압 이중관 8개 이상이 파손되어 있음 | SOLAS ch. II-2, S74-24 AMEND / CII-2 / R4
China | Shenzhen | Safety of Navigation | THE VDR IS UNABLE TO KEEP CONTINUOUS SEQUENTIAL RECORDS OF THE STATUS AND OUTPUT DATA OF THE SHIP& apos;S WATERTIGHT DOOR SYSTEM | VDR이 선박 수밀문의 상태 및 출력 데이터를 연속적으로 기록하지 못함 | SOLAS ch. V, S74-45 AMEND/CV/R18
China | Shenzhen | Radio Communications | MF/HF EQUIPMENT MALFUNCTIONED DURING INSPECTION | MF/HF 통신장비가 검사 중 작동하지 않음 | SOLAS ch. IV, S74-26 AMEND/CIV/R14
China | Shenzhen | ISM | SMS IMPLEMENTATION FAILED TO ENSURE THAT THE SHIP IS MAINTAINED IN CONFORMITY WITH THE PROVISIONS OF THE RELEVANT RULES AND REGULATIONS AS EVIDENCED BY DEFICIENCIES NO.3,6,7,9. | 결함사항 No3, No6, No7 및 No9의 객관적 증거에 따라, SMS가 관련 규정에 따라 적절히 이행되지 않았음 | ISM Code, ISMC/A10
China | Shenzhen | Fire safety | THE SPRINKLER SYSTEM FOR PAINT ROOM DEFECTIVE. | 페인트룸 스프링클러 시스템이 결함 상태임 | SOLAS ch. II-2, SOLAS 2000AMEND/CH II-2/R10
China | Shenzhen | Life saving appliances | THE RECOVERY LIMIT SWITCH OF THE RESCUE BOAT IS DEFECTIVE. | 구조정(Rescue Boat)의 회수 한계 스위치(Recovery Limit Switch)가 결함 상태임 | LSA Code, LSA /CH-VI/R6
China | Shenzhen | Structural Conditions | THE CLOSING DEVICE OF PIPE TUNNEL EXHAUST VENTILATOR FAILED TO CLOSE PROPERLY. | 파이프 터널 배기 통풍기의 폐쇄장치가 정상적으로 닫히지 않음 | SOLAS ch. II-1 Parts A, A-1, B, B-1,B-2, B-3, B-4, LL 1966/CH-II/R19
China | Shenzhen | Fire safety | FIRE DAMPERS FOR NO.2 AND NO.3 AND NO.5 VENTILATORS IN E/R UNABLE TO BE CLOSED REMOTELY | 기관실 No2, No3 및 No5 통풍기의 방화댐퍼가 원격으로 폐쇄되지 않음 | SOLAS ch. II-2, S74-24/CII-2/R5,R16
China | Shenzhen | Life saving appliances | LIMIT SWITCH OF LAUNCHING DAVIT FOR RESCUE BOAT OUT OF ORDER | 구조정 진수용 데이빗의 리미트 스위치가 고장남 | LSA Code, S74-2/CIII/R16,R17(LSAC/N6)
China | Shenzhen | ISM | SMS IMPLEMENTATION SERIOUSLY FAILED TO ENSURE THAT THE SHIP IS MAINTAINED IN CONFORMITY WITH THE PROVISIONS OF THE RELEVANT RULES AND REGULATIONS AS EVIDENCED BY DEFICIENCIES NO.10 AND NO.11 AND FROM NO.1 TO NO.7 | 결함사항 No1~No7 및 No10~No11의 객관적 증거에 따라 SMS가 관련 규정에 부합하도록 선박을 유지·관리하지 못하였으며, 중대한 안전관리체계 이행 실패가 확인됨 | ISM Code, ISMC/A10
China | Shenzhen | Fire safety | FIRE DAMPER FLAP FOR NO.3 ENGINE ROOM VENTILATOR RUSTED SERIOUSLY AND HOLED AT THREE LOCATIONS,FIRE DAMPER FLAP FOR NO.2 ENGINE ROOM VENTILATOR RUSTED SERIOUSLY AND HOLED AT ONE LOCATION ,NO.1,NO.2,NO.3 ENGINE ROOM VENTILATOR FIRE DAMPERS FAIL TO BE CLOSED TIGHTLY (GAP FOR NO.1 AND NO.3 FIRE DAMPERS ABOUT 1CM,GAP FOR NO.1 FIRE DAMPER ABOUT 2 CM) | 기관실 No3 통풍기 방화댐퍼 플랩은 심하게 부식되어 3개의 구멍이 있으며, No2 통풍기 방화댐퍼 플랩도 심하게 부식되어 1개의 구멍이 발견됨 또한 기관실 No1, No2 및 No3 통풍기의 방화댐퍼가 완전히 닫히지 않음(No1 및 No3은 약 1cm, No2는 약 2cm의 틈 발생) | SOLAS ch. II-2, S74-24/CII-2/R5
China | Shenzhen | Emergency Systems | OBJECTIVE EVIDENCES INDICATE THAT ENCLOSED SPACE ENTRY UNABLE TO BE CARRIED OUT EFFECTIVELY:1.PUMP FOR GAS DETECTOR NOT WORKING 2.AS RESPONSIBLE PERSON FOR ENTERING ENCLOSED SPACE ,CHIEF OFFICER UNABLE TO DEMONSTRATE INTERNAL PUMP TEST 3.REPORT INTERVAL ,GAS CHECK RECORD AND DECLARATION OF CLOSURE NOT RECORDED IN ENTRY PERMIT.4.OPERATION MANUAL AND CALIBRATION REPORT NOT PROVIDED DURING PSC INSPECTION.5.EXTENSION SAMPLING LINES FOR GAS DETECTOR NOT AVAILABLE. | 객관적 증거에 따르면 밀폐공간 출입 절차가 효과적으로 수행되지 못함 가스측정기의 펌프가 작동하지 않으며, 책임자인 일등항해사가 내부 펌프 시험을 수행하지 못함 출입허가서에 보고 간격, 가스측정 기록 및 폐쇄 선언이 기재되지 않았고, 운용 매뉴얼 및 교정 성적서가 비치되어 있지 않으며, 가스측정기 연장 샘플링 호스도 구비되어 있지 않음 | ISM Code, S74-49/CIII/R19.3.6
China | Shenzhen | Radio Communications | MF/HF IS DUPLICATED EQUIPMENT FOR GMDSS ,HOWEVER ,RESPONSIBLE OFFICER UNABLE TO DEMONSTRATE SSB TEST DURING PSC INSPECTION | MF/HF는 GMDSS의 이중화 설비이나, 책임자가 PSC 검사 중 SSB 시험을 시연하지 못함 | SOLAS ch. IV, S74/CVI/R5
China | Shenzhen | Radio Communications | NAVTEX EQUIPMENT FOUND NOT WORKING DURING PSC INSPECTION | NAVTEX 장비가 검사 중 작동하지 않음 | SOLAS ch. IV, S74-5/CIV/R4
China | Shenzhen | ISM | SMS IMPLEMENTATION FAILED TO ENSURE THAT THE SHIP& apos;S RESOURCES AND PERSONNEL ,MAINTENANCE,SHIPBOARD OPERATIONS IN CONFORMITY WITH THE RELEVANT RULES AND REGULATIONS AS EVIDENCED BY ISM RELATED DEFICIENCIES | ISM 관련 결함사항의 객관적 증거에 따라, 선박의 자원 및 인원관리, 유지보수 및 선내 운용이 관련 규정에 따라 이행되지 못하였음 | ISM Code, ISMC/S6,S7,S10
China | Shenzhen | Emergency Systems | OBJECTIVE EVIDENCE INDICATE THAT ENTERING ENCLOSED SPACE UNABLE TO BE CARRIED OUT EFFECTIVELY:1.AT LEAST TWO GAS DETECTORS NEEDED,ONLY ONE PROVIDED ON BOARD .2.REPORT INTERVAL NOT AGREED IN DRILL REPORT(22-11-2025).3.LOCATION AND NAME OF ENCLOSED SPACE NOT RECORDED IN DRILL REPORT(21-09-2025). 4.ENCLOSED SPACE ENTRY DRILL NOT RECORDED | 객관적 증거에 따르면 밀폐공간 출입 절차가 효과적으로 수행되지 못함 최소 2대의 가스측정기가 필요하나 1대만 비치되어 있으며, 2025년 11월 22일 밀폐공간 출입 훈련기록에 보고 간격이 기재되지 않았고, 2025년 9월 21일 훈련기록에는 밀폐공간의 위치 및 명칭이 기재되지 않았으며, 밀폐공간 출입훈련 기록이 존재하지 않음 | ISM Code, S74-49/CIII/R19
China | Shenzhen | Radio Communications | MF/HF IS DUPLICATED EQUIPMENT FOR GMDSS,HOWEVER,RESPONSIBLE OFFICER UNABLE TO DEMONSTRATE SSB TEST DURING PSC INSPECTION | MF/HF는 GMDSS의 이중화 설비이나, 책임자가 PSC 검사 중 SSB 시험을 시연하지 못함 | SOLAS ch. IV, S74/CVI/R5
China | Shenzhen | Fire safety | CLOSED PIPING SECTIONS INTRODUCED BETWEEN THE CO2 MAIN PIPE OPERATIONAL VALVE LEADING TO ENGINE ROOM (CARGO HOLD) AND CO2 CYLINDERS,NOT FITTED WITH A PRESSURE RELIEF VALVE AND THE OUTLET OF THE VALVE SHALL BE LED TO OPEN DECK | 기관실(화물창)으로 연결되는 CO₂ 주관 작동밸브와 CO₂ 실린더 사이에 폐쇄된 배관 구간이 설치되어 있으나, 압력방출밸브가 설치되어 있지 않고 개방갑판으로 배출되도록 되어 있지 않음 | SOLAS ch. II-2, FSSC/C5/R2
China | Shenzhen | Propulsion and auxiliary machinery | FRESH WATER COOLING PUMP DRIVEN BY NO.2 G/E FOUND DISMANTLED (SHAFT PIN BROKEN),THE CONDITION OF NO.2 G/E FAILURE NOT REPORTED TO LOCAL PORT AUTHORITY | No2 발전기 엔진 구동 청수 냉각펌프(축 핀 파손)가 분해된 상태이며, No2 발전기의 고장 사실이 현지 항만당국에 보고되지 않았음 | SOLAS ch. II-1 Parts C, D, E, F, S74-1/CII-1/R26,S74-1/CI/R11
China | Shenzhen | Propulsion and auxiliary machinery | CRANKCASE OIL MIST DENSITY HIGH ALARM FOR M/E NOT ACTIVATED DURING PERFORMANCE TEST | 주기관 크랭크케이스 오일미스트 농도 고온 경보가 성능시험 중 작동하지 않음 | SOLAS ch. II-1 Parts C, D, E, F, S74-1/CII-1/R46
China | Shenzhen | Pollution prevention - Marpol Annex I | RESPONSE TIME OF 15PPM BILGE ALARM WHICH ELAPSES BETWEEN AN ALTERATION IN THE SAMPLE BEING SUPPLIED TO THE 15PPM BILGE ALARM AND THE PPM DISPLAY SHOWING THE CORRECT RESPONSE EXCEED 5 SECONDS (ABOUT 100 SECONDS) | 15ppm 빌지 알람의 응답시간이 약 100초로 5초를 초과함 | MARPOL Annex I, MEPC107(49)/R4.2.6
China | Shenzhen | ISM | SMS IMPLEMENTATION SERIOUSLY FAILED TO ENSURE THAT THE SHIP& apos;S MAINTENANCE IN CONFORMITY WITH THE RELEVANT RULES AND REGULATIONS AS EVIDENCED BY ISM RELATED DEFICIENCIES | ISM 관련 결함사항의 객관적 증거에 따라, SMS가 관련 규정에 부합하도록 선박의 유지보수를 이행하지 못하였으며, 중대한 안전관리체계 이행 실패가 확인됨 | ISM Code, ISMC/A10
China | Shenzhen | Fire safety | FUEL OIL LEAKAGE ALARM OF M/E OUT OF ORDER. | 주기관 연료유 누설 경보장치가 고장남 | SOLAS ch. II-2, S74-12/CII-2/R15.2.9
China | Shenzhen | Fire safety | QUICK-CLOSING VALVE ON F.O.SERV.TK OUTLET TO BOILER UNABLE TO BE CLOSED REMOTELY. | 보일러로 연결되는 연료유 서비스탱크 출구의 퀵클로징 밸브가 원격으로 작동하지 않음 | SOLAS ch. II-2, S74-1/CII-2/R15.2.5
China | Shenzhen | ISM | SMS IMPLEMENTATION SERIOUSLY FAILED TO ENSURE THAT THE SHIP IS MAINTAINED IN CONFORMITY WITH THE PROVISIONS OF THE RELEVANT RULES AND REGULATIONS AS EVIDENCED BY DEFICIENCIES NO.1-13. ADDITIONAL AUDIT IS REQUIRED. | 결함사항 No1~No13의 객관적 증거에 따라 SMS가 관련 규정에 부합하도록 선박을 유지·관리하지 못하였으며, 추가 심사가 요구됨 | ISM Code, ISMC/A10
China | Shenzhen | Fire safety | NO.3 AND NO.4 G/E ISOLATION V/V OUT OF WORK | No3 및 No4 발전기 연료 차단밸브(Isolation Valve)가 작동하지 않음 | SOLAS ch. II-2, SOLAS74-2000AMEND C-II-2,R4.2
China | Shenzhen | Fire safety | M/E NO.3?NO.4?NO.6?NO.8?NO.11 CYL. JACKETED HIGH PRESSURE PIPES(MORE THAN 10 PCS) BROKEN AND FUEL OIL LEAKING. SHIP HAD GIVEN ORDER OF SPARE PART ON 08.05.2025, BUT COMPANY NOT SUPPLY ON BOARD UNTILL NOW | 주기관 No3, No4, No6, No8 및 No11 실린더의 고압 연료유 이중관(10개 이상)이 파손되어 연료유가 누설되고 있음 2025년 5월 8일 예비품을 주문하였으나 회사가 현재까지 공급하지 않음 | SOLAS ch. II-2, SOLAS74-2000AMEND C-II-2,R4.2
China | Shenzhen | ISM | NO.7 DEFICIENCE SHOW CLEAR EVIDENCE THAT COMPANY FAILED TO PROVIDE SUFFICIENT SHORE BASED SUPPORT. | 결함사항 No7은 회사가 충분한 육상 지원을 제공하지 못하였음을 명확히 보여줌 | ISM Code, ISM CODE 3
China | Shenzhen | ISM | SMS IMPLEMENTATION FAILED TO ENSURE THAT THE SHIP IS MAINTAINED IN CONFORMITY WITH THE PROVISIONS OF THE RELEVANT RULES AND REGULATIONS AS EVIDENCED BY DEFICIENCIES NO.1 TO NO.28 | 결함사항 No1~No28의 객관적 증거에 따라 SMS가 관련 규정에 부합하도록 선박을 유지·관리하지 못하였음 | ISM Code, ISMC/A10
China | Shenzhen | Safety of Navigation | X-BAND RADAR DEFECTIVE DURING INSPECTION | X-Band 레이더가 검사 중 고장 상태임 | SOLAS ch. V, S74-24/CV/R19
China | Shenzhen | Safety of Navigation | VDR DEFECTIVE(1.UNABLE TO RECORD DATA TO THE FLOAT-FREE CAPSULE 2.TOO MANY WRITE-ERRORS(WRITING TO THE FRM MEMORY) HAVE BEEN DETECTED BY THE FLOAT-FREE CAPSULE OVER A PERIOD OF TIME 3.FLOAT-FREE CAPSULE UNABLE TO GET ACCESS TO THE MEMORY 4.BNWAS UNABLE TO CONNECT TO VDR) DURING INSPECTION | VDR이 고장 상태임 (1) Float-free 캡슐에 데이터 기록 불가, (2) FRM 메모리 기록 오류 다수 발생, (3) Float-free 캡슐이 메모리에 접근 불가, (4) BNWAS가 VDR과 연결되지 않음 | SOLAS ch. V, S74-24/CV/R18
China | Shenzhen | Fire safety | NO.4 FIRE DAMPER OF THE VENTILATION SYSTEM CANNOT BE CLOSED REMOTELY | 통풍장치 No4의 방화댐퍼가 원격으로 폐쇄되지 않음 | SOLAS ch. II-2, S74-24/CII-2/R9
China | Shenzhen | Pollution prevention - Marpol Annex IV | BOTH BLOWERS OF THE SEWAGE TREATMENT PLANT DEFECTIVE | 오수처리장치의 송풍기 2대가 모두 고장남 | MARPOL Annex IV, M73/78/ANIV/R9
China | Shenzhen | ISM | SMS IMPLEMENTATION FAILED TO ENSURE THAT THE SHIP IS MAINTAINED IN CONFORMITY WITH THE PROVISION OF THE RELEVANT RULES AND REGULATIONS AS EVIDENCED BY DEFICIENCIES NO.1 TO NO.19 | 결함사항 No1~No19의 객관적 증거에 따라 SMS가 관련 규정에 부합하도록 선박을 유지·관리하지 못하였음 | ISM Code, ISMC/A10
China | Shenzhen | Alarms | THE FIRE ALARM CONTROL UNIT ON THE BRIDGE DEFECTIVE | 선교의 화재경보 제어반이 고장남 | SOLAS ch. II-2, S74-24/CII-2/R7 AND FSS CODE/C9/R2
China | Shenzhen | Life saving appliances | THE RECOVERY PROTECTION DEVICE FOR THE RESCUE BOAT (STARBOARD SIDE RESCUE BOAT DECK) DEFECTIVE | 구조정 회수 보호장치(우현 구조정 갑판)가 고장남 | LSA Code, LSA CODE/CVI/R6
China | Shenzhen | Emergency Systems | ALL EMERGENCY LIGHTS ON BOARD ARE INOPERATIVE | 선내 모든 비상등이 작동하지 않음 | SOLAS ch. II-1 Parts C, D, E, F, S74-24/CII-1/R43
China | Shenzhen | Fire safety | EXCESSIVE ACCUMULATION OF BILGE WATER IN ENGINE ROOM | 기관실 빌지수가 과도하게 축적되어 있음 | SOLAS ch. II-2, S74-24/CII-2/R4 AND S74-5/C1/R11
China | Shenzhen | Fire safety | THE AIR SUPPLY UNIT FOR THE ENGINE ROOM REMOTE QUICK-CLOSING VALVE DEFECTIVE | 기관실 퀵클로징 밸브용 공기공급장치가 고장남 | SOLAS ch. II-2, S74-24/CII-2/R4 AND R15
China | Shenzhen | Fire safety | NO.2 ENGINE ROOM VENTILATOR FIRE DAMPER DEFECTIVE | 기관실 No2 통풍기 방화댐퍼가 고장남 | SOLAS ch. II-2, S74-24/CII-2/R9
China | Shenzhen | Life saving appliances | PORT SIDE LIFEBOAT ENGINE FAILED TO BE STARTED BY NO.2 BATTERY, AND THEN, LIFE BOAT ENGINE STARTED SUCESSFULLY BY NO.1 BATTERY AT FIRST ATTEMPT, HOWEVER, ALL OTHER ATTEMPTS FAILED | 좌현 구명정 엔진이 No2 배터리로는 시동되지 않았으며, No1 배터리로 최초 1회만 시동되었고 이후 모든 시도에서 시동되지 않음 | LSA Code, LSAC/N4.4.6(S74-16)
China | Shenzhen | Fire safety | EXTERNAL HIGH PRESSURE FUEL DELIVERY LINES(FORWARD NO.2 CYLINDER, AFTWARD NO.5 CYLINDER, FORWARD NO.9 CYLINDER, FORWARD NO.10 CYLINDER) BETWEEN HIGH-PRESSURE FUEL PUMPS AND FUEL INJECTORS WITH A JACKETED PIPING SYSTEM CAPABLE OF CONTAINING FUEL FROM A HIGH-PRESSURE LINE FAILURE DAMAGED SERIOUSLY | 주기관 고압 연료펌프와 연료분사기 사이의 외부 고압 연료유 배관(전방 No2 실린더, 후방 No5 실린더, 전방 No9 실린더 및 No10 실린더)이 심하게 손상됨 | SOLAS ch. II-2, S74-23/CII-2/R4
China | Shenzhen | Pollution prevention - Marpol Annex IV | ONE SET DOSING PUMP OF SEWAGE PLANT OUT OF WORK (ON LIQUID OUTLET). | 오수처리장치의 약품 주입펌프 1대(배출측)가 고장남 | MARPOL Annex IV, MARPOL 2004 AMEND ANNEX IV R.9
China | Shenzhen | Pollution prevention - Marpol Annex IV | SEWAGE PLANT AIR BLOWER OUT OF WORK(NO AIR OUTLET) . | 오수처리장치의 송풍기가 작동하지 않아 공기가 공급되지 않음 | MARPOL Annex IV, MARPOL 2004 AMEND ANNEX IV R.9
China | Shenzhen | Fire safety | NO.1 AND NO.3 G/E ISOLATION V/V OUT OF WORK. | No1 및 No3 발전기의 연료 차단밸브가 작동하지 않음 | SOLAS ch. II-2, SOLAS 2000 AMEND CH.II-2 R4.2
China | Shenzhen | ISM | THE DEFICIENCIES ABOVENO.1~NO.9 SHOW SMS NOT PROPERLY IMPLEMENTATION ON BOARD. | 상기 결함사항 No1~No9는 SMS가 선내에서 적절히 이행되지 않았음을 보여줌 | ISM Code, ISM CODE 10
China | Taicang | Fire safety | LARGE QUANTITIES OF PAINTS STORED IN RECREATION ROOM WITHOUT ANY FIRE PROTECTION MEASURES. | 휴게실에 대량의 페인트가 화재방호 조치 없이 보관되어 있음 | SOLAS ch. II-2, S74-24/CII-2/R4
China | Taicang | Emergency Systems | EMERGENCY GENERATOR FAILS TO START AUTOMATICALLY AND CLOSE BREAKER WITHIN 45 SECONDS WHEN BLACK OUT TESTED DURING INSPECTION. | 정전시험 중 비상발전기가 45초 이내에 자동 기동 및 차단기 투입에 실패함 | SOLAS ch. II-1 Parts C, D, E, F, S74-24/CII-1/R43.3
China | Taicang | Alarms | NO.2 SLIDE WATERTIGHT DOOR CLOSURE ALARM ON BRIDGE MALFUNCTION. | 선교의 No2 슬라이딩 수밀문의 폐쇄 경보가 고장남 | SOLAS ch. II-1 Parts C, D, E, F, S74-37/CII-1/R13-1
China | Taicang | Fire safety | THE DRAIN VALVE OF THE FIRE PIPES AND HYDRANT FROM A DECK TO F DECK CARGO HOLD NOT FITTED THAT CANNOT VOID THE POSSIBILITY OF FREEZING. | A Deck부터 F Deck 화물창까지의 소화배관 및 소화전에 드레인 밸브가 설치되어 있지 않아 동결 방지가 불가능함 | SOLAS ch. II-2, S74-24/CII-2/R10.2
China | Taicang | Fire safety | CABLE PENETRATIONS FROM CARGO AREA TO ENGINE ROOM NOT PROVIDED WITH A-60 FIRE RESISTANT SEALING. | 화물구역과 기관실 사이의 케이블 관통부에 A-60 방화 밀봉이 설치되어 있지 않음 | SOLAS ch. II-2, S74-24/CII-2/R9.2.3
China | Taicang | Fire safety | NO A-CLASS FIRE DOOR FITTED BETWEEN STARBOARD VOID TK AND STORE ROOM AT MAIN DECK. | Main Deck의 우현 Void Tank와 창고(Store Room) 사이에 A급 방화문이 설치되어 있지 않음 | SOLAS ch. II-2, S74-24/CII-2/R9.2.3
China | Taicang | Fire safety | THE CORRIDOR USED AS AN ESCAPE ROUTE IN THE ACCOMMODATION SPACE NOT INSTALLED EFFECTIVELY WITH HANDRAIL. | 거주구역의 비상탈출통로로 사용되는 복도에 핸드레일이 적절히 설치되어 있지 않음 | SOLAS ch. II-2, FSSC/C13/R3
China | Taicang | Fire safety | THE PAINT ROOM WATER MIST SPRAY SYSTEM HAS A TOTAL OF SIX SPRINKLERS, ONE SPRINKLER FAILS TO DISCHARGE WATER AND TWO SPRINKLERS HAVE POOR WATER DISCHARGE PERFORMANCE DURING INSPECTION. | 페인트룸 물분무 소화설비의 총 6개 스프링클러 중 1개는 물이 분사되지 않았고, 2개는 분사 성능이 불량함 | SOLAS ch. II-2, S74-24/CII-2/ R10.6
China | Taicang | Safety of Navigation | THE NUC LIGHT OBSCURED BY STRUCTURE WITH ANGULAR OF MORE THAN 6 DEGREES(ABOUT 20°) | 조난선(NUC) 등이 구조물에 의해 약 20도의 각도로 가려져 규정(6도 이하)을 만족하지 못함 | COLREG, C72-1/AN1,R9
China | Taicang | Alarms | THE PHASE FAIL ALARM OF NO.2 STEERING GEAR ON BRIDGE MALFUNCTION DURING THE INSPECTION. | 선교의 No2 조타기 상(Phase) 상실 경보가 검사 중 작동하지 않음 | SOLAS ch. II-1 Parts C, D, E, F, S74-1/CII-1/R30
China | Taicang | Pollution prevention - Marpol Annex I | DURING INSPECTION, WITH THE 15PPM DEVICE OF OWS IN"AUTOMATIC" MODE, THE 15PPM ALARM NOT ACTIVED WHEN CLEANING WATER DELIVERED | 검사 중 OWS의 15ppm 장치를 자동모드로 설정하였으나 세척수가 공급되었을 때 15ppm 경보가 작동하지 않음 | MARPOL Annex I, M73/78/ANI/R14
China | Taicang | Fire safety | DURING INSPECTION, THE NO.2 GENERATOR LOCAL FUEL ISOLATION VALVE FAILED TO ACTUATE AFTER MULTIPLE TESTS, MAKING IT UNABLE TO ISOLATE THE FUEL PIPELINE. | 검사 중 No2 발전기의 현장 연료 차단밸브가 여러 차례 시험에도 작동하지 않아 연료 공급을 차단할 수 없음 | SOLAS ch. II-2, S74-24/CII-2/R4.2
China | Taicang | Pollution prevention - Marpol Annex I | DURING INSPECTION, THE BILGE PUMP FAILED TO BUILD UP PRESSURE FOR A LONG TIME; NO OILY WATER WAS SUCKED IN WHEN THE INLET WAS DISASSEMBLED, THE OILY WATER SEPARATOR COULD NOT OPERATE NORMALLY. | 검사 중 빌지 펌프가 장시간 동안 압력을 형성하지 못하였으며, 흡입구 분해 시 유성 빌지가 흡입되지 않아 유수분리기(Oily Water Separator)가 정상적으로 작동하지 못함 | MARPOL Annex I, M73/78/ANI/R14
China | Taicang | Water/Weathertight conditions | ALL HATCH COVER LOCK STEEL BARS FOR INDEPENDENT AND EFFECTIVE FASTENING OF EACH HATCH COVER SECTION ARE HEAVILY CORRODED, FAILING TO ENSURE THE WEATHER TIGHTNESS OF CARGO HATCH COVERS. | 각 해치커버 구간별 독립적이고 효과적인 고정을 위한 모든 해치커버 잠금용 강재 바가 심하게 부식되어 화물창 해치커버의 풍우밀을 확보하지 못함 | Load Lines, LL66/ANI/R15
China | Taicang | Propulsion and auxiliary machinery | DURING INSPECTION, THE SOUND?POWERED TELEPHONE BETWEEN THE MAIN ENGINE SIDE AND THE WHEELHOUSE HAS POOR CLARITY, THE PROGRAM?CONTROLLED TELEPHONE OUT OF ORDER, AND BOTH NOT EQUIPPED WITH A HEADSET. | 검사 중 주기관 측과 조타실 간 음성전력전화(sound-powered telephone)의 통화 품질이 불량하고, 프로그램 제어식 전화가 작동하지 않으며, 양쪽 모두 헤드셋이 비치되어 있지 않음 | SOLAS ch. II-1 Parts C, D, E, F, S74-1/CII-1/R50
China | Taicang | Fire safety | FIRE MAIN PIPE ON THE BRIDGE DECK HEAVILY CORRODED, LOCALLY HOLED. | 선교 갑판의 소화주관이 심하게 부식되어 일부 구간에서 파공 발생함 | SOLAS ch. II-2, S74-24/CII-2/R10.2
China | Taicang | Safety of Navigation | THE NUC LIGHT OBSCURED BY STRUCTURE WITH ANGULAR OF MORE THAN 6 DEGREES. | 항해등(NUC light)이 구조물에 의해 가려져 6도 이상의 수평 각도에서 시야 확보가 불가능함 | COLREG, C72-1/AN1,R9
China | Taicang | Emergency Systems | THE DELIVERY WATER PRESSURE OF THE EMERGENCY FIRE PUMP INSUFFICIENT,ONLY NEARLY 0.15MPa. | 비상소화펌프의 송출 수압이 약 015MPa로 불충분함 | SOLAS ch. II-2, FSSC/N12.2
China | Taicang | Fire safety | NO.2 GENERATOR FUEL OIL LEAKAGE ALARM FAULT DURING THE TIME OF INSPECTION. | 제2 발전기 연료유 누유 경보장치가 검사 시 고장 상태임 | SOLAS ch. II-2, S74-24/CII-2/R4.2.2.5.2
China | Taicang | Life saving appliances | EMBARKATION LADDER FOR S-SIDE LIFEBOAT ROPE END CONNECTIONS TO DECK DETERIORATED. | 좌현 구명정 승강용 사다리의 로프 끝단과 갑판 연결부가 열화됨 | LSA Code, LSAC/N6.1.6
China | Taicang | Pollution prevention - Marpol Annex I | A PNEUMATIC CONTROL VALVE FITTED ON THE OIL DISCHARGE LIFT PIPELINE OF OWS. THE VALVE WAS INSTALLED IN THE REVERSE ORIENTATION, RESULTING IN ITS FAILURE TO SHUT OFF THE OIL-LADEN WATER, WHICH WAS DISCHARGED DIRECTLY OVERBOARD WITHOUT PASSING THROUGH THE OWS. UPON DISASSEMBLY AND INSPECTION OF THE VALVE, TRACES OF OIL-LADEN WATER WERE DETECTED INSIDE. | 유수분리기(OWS) 유분 배출 리프트 배관에 설치된 공압 제어밸브가 반대 방향으로 설치되어 유분 함유수가 차단되지 않고 유수분리기를 거치지 않은 채 직접 선외 배출될 수 있는 상태임 해당 밸브 분해 검사 시 내부에서 유분 함유수 흔적 확인됨 | MARPOL Annex I, M73/78/ANI/R15
China | Taicang | Fire safety | FUEL OIL LEAKAGE ALARM FAULT OF THE EMERGENCY GENERATOR DURING THE INSPECTION. | 비상발전기 연료유 누유 경보장치가 검사 중 고장 상태임 | SOLAS ch. II-2, S74-24/CII-2/R4.2.2.5.2
China | Taicang | Life saving appliances | THE PORT SIDE LIFEBOAT FAILED TO START DURING INSPECTION. | 좌현 구명정이 검사 중 시동되지 않음 | LSA Code, S74-17/CIII/R20
China | Taicang | Safety of Navigation | THE UNDER NUC LIGHT OBSCURED BY STRUCTURE WITH ANGULAR OF MORE THAN 6 DEGREES. | 하부 NUC 등(Under NUC light)이 구조물에 의해 가려져 6도 이상의 수평 각도에서 시야 확보 불가함 | COLREG, C72-1/AN1,R9
China | Taicang | Water/Weathertight conditions | THE CORRIDOR(MORE THAN 1.8M)USED AS AN ESCAPE ROUTE IN THE ACCOMMODATION SPACE NOT INSTALLED EFFECTIVELY WITH HANDRAIL | 거주구역 내 탈출로로 사용되는 폭 18m 이상의 통로에 적절한 난간이 설치되어 있지 않음 | Load Lines, FSSC/C13/R3
China | Taicang | Fire safety | THE CABLE PENETRATIONS ON THE BULKHEAD BETWEEN ENGINE ROOM BOILER PLATFORM AND RORO SPACE ARE NOT PROPERLY FIRE-SEALED AS REQUIRED | 기관실 보일러 플랫폼과 로로(RO-RO) 공간 사이 격벽의 케이블 관통부가 요구 기준에 따른 방화 밀봉 처리되지 않음 | SOLAS ch. II-2, S74-24/C II-2/R9.2.3
China | Taicang | Fire safety | THE CLOSING DEVICES OF NO.1 AND NO.3 ENGINE ROOM VENTILATORS ARE DEFECTIVE AND CANNOT BE CLOSED PROPERLY (ENGINE ROOM PROTECTED BY CO2 FIXED FIRE-FIGHTING SYSTEM). | 기관실이 CO₂ 고정식 소화설비로 보호되는 상태에서 제1번 및 제3번 기관실 통풍기 폐쇄장치가 불량하여 완전히 닫히지 않음 | SOLAS ch. II-2, S74-24/C II-2/R10.4.2
China | Taicang | Alarms | FIRE CONTROL STATION GENERAL ALARM SYSTEM DEFECTIVE DURING INSPECTION | 화재제어장소(Fire Control Station)의 일반경보장치가 검사 중 결함 상태임 | SOLAS ch. III, LSAC/N7.2
China | Taicang | Pollution prevention - Marpol Annex I | THE 15PPM ALARM OF OWS NOT ACTIVED WHEN CLEANING WATER DELIVERED INSTEAD OF TRULY SAMPLE DURING THE INSPECTION TIME. | 검사 시 실제 시료수가 아닌 세척수를 공급하여 시험하였음에도 OWS의 15ppm 경보가 작동하지 않음 | MARPOL Annex I, M73/78/ANI/R14
China | Taicang | Fire safety | THE CORRIDOR USED AS AN ESCAPE ROUTE IN THE ACCOMMODATION SPACE NOT INSTALLED EFFECTIVELY WITH HANDRAIL. | 거주구역 내 탈출로로 사용되는 통로에 적절한 난간이 설치되어 있지 않음 | SOLAS ch. II-2, FSSC/C13/R3
China | Taizhou, Jiangsu | Water/Weathertight conditions | THERE WAS NO PROVISION OF A SAFE PASSAGE OF CREW FROM THE BOW TO THE STERN OF THE SHIP | 선박 선수에서 선미까지 승무원이 안전하게 이동할 수 있는 통로가 확보되어 있지 않음 | Load Lines, LL66P88/ANI/R25-1
China | Taizhou, Jiangsu | Life saving appliances | R/B LAUNCHING APPLIANCE DIRECTION VALVE DAMAGED CAUSED DAVIT FAILURE TO STEER | 구조정 진수장치 방향제어 밸브가 손상되어 데빗(davit)의 방향 조정이 불가능함 | SOLAS ch. III, S74-17/CIII/R17
China | Taizhou, Jiangsu | Propulsion and auxiliary machinery | M/E CAMSHAFT SEVERELY WORN, AFFECTING FUEL INJECTION TIMING,RESULTING IN UNSTABLE MAIN ENGINE OPERATION | 주기관 캠샤프트가 심하게 마모되어 연료 분사 타이밍에 영향을 주고 있으며, 이로 인해 주기관 운전이 불안정함 | SOLAS ch. II-1 Parts C, D, E, F, S74-24/CII-2/R9.7
China | Taizhou, Jiangsu | Fire safety | THE MAXIMUM DISTANCE FOR C DECK D DECK CORRIDORS SMOKE DETECTORS AWAY FROM BULKHEAD MORE THAN 5.5M(RESPECTIVELY ABOUT 9.2M 7.5M), AND NO ADMINISTRATION OTHER TEST DATA PROVIDED ONBOARD | C갑판 및 D갑판 복도에 설치된 연기감지기가 격벽으로부터 최대 설치 거리 기준(55m)을 초과함 C갑판 약 92m D갑판 약 75m 또한 행정부 승인 또는 기타 시험자료가 선내에 비치되어 있지 않음 | SOLAS ch. II-2, FSSC/C9/P2.4
China | Taizhou, Jiangsu | Life saving appliances | THE SIDE ROPES OF THE EMBARKATION LADDERS FOUND BREAKAGE SEVERELY | 승선용 사다리 측면 로프가 심하게 파손됨 | LSA Code, S74-37/CIII/R11
China | Taizhou, Jiangsu | Emergency Systems | THE STARTING BATTERY OF THE SHIP& apos;S EM& apos;CY GENERATOR WAS NOT MAINTAINED BY THE EM& apos;CY SWITCHBOARD. | 선박 비상발전기 시동 배터리가 비상배전반에 의해 유지·관리되지 않고 있음 | SOLAS ch. II-1 Parts C, D, E, F, S74-1/CII-1/R44.3
China | Taizhou, Jiangsu | Fire safety | THE ORIGINAL FIRE INSULATING MATERIAL OF THE CLASS A FIRE DIVISION BETWEEN ACCOMMODATION AREA AND WHEELHOUSE WAS DESTROYED BY THE PENETRATIONS INSTALLATION OF MORE ELECTRIC CABLES, LEADING TO THE LOSS OF THE HEAT-TRANSMISSION PREVENTION FUNCTION. | 거주구역과 조타실 사이 A급 방화구획의 기존 방열재가 추가 전기 케이블 설치를 위한 관통 작업으로 손상되어 열전달 방지 기능을 상실함 보일러 버너 상부에 설치된 고정식 국부수계소화설비의 연기감지기가 연기 자극 시험에 실패함 | SOLAS ch. II-2, S74-24/CII-2/R9.2.3
China | Taizhou, Jiangsu | Fire safety | A SMOKE DETECTOR FOR FIXED LOCAL WATER MIST SYSTEM SITUATED ABOVE THE BOILER BURNER INSTALLATION FAILED THE SMOKE STIMULATION TEST. THE CAUSE IS THAT THE RELEVANT SMOKE DETECTOR IS IN CLOSE PROXIMITY TO THE OUTLET OF THE ENGINE ROOM VENTILATOR AIR DUCT AND IS INFLUENCED BY THE AIR BLOW BY THE VENTILATOR, RENDERING IT UNABLE TO BE ACTIVATED DURING THE TEST. | 해당 감지기가 기관실 통풍기 공기 배출구와 너무 가까운 위치에 설치되어 통풍 영향으로 시험 시 작동하지 않음 | SOLAS ch. II-2, S74-24/CII-2/R7
China | Taizhou, Jiangsu | Fire safety | DURING THE FUNCTION TEST, FIVE OF THE SIX NOZZLES IN THE PAINT STORE CLOGGED (NO ANY WATER SPRAY OUT), AND THE OTHER NOZZLE SPRAYED WATER IN A SOLID STREAM RATHER THAN IN A MIST, LEADING TO WATER SPRAY INSUFFICIENT FROM THE SYSTEM. | 기능시험 중 페인트 저장소 스프링클러 6개 노즐 중 5개가 막혀 물 분사가 전혀 되지 않았으며, 나머지 1개 노즐도 안개 형태가 아닌 직선 분사 형태로 작동하여 요구되는 살수 성능을 확보하지 못함 | SOLAS ch. II-2, S74-24/CII-2/R10.6.3.1
China | Taizhou, Jiangsu | Pollution prevention - Marpol Annex VI | THE EPL IS ACHIEVED BY REGULATING MAX, LIMITER OF GOVERNOR CONTROL UNIT THE SEALING OF MECHANICAL STOPPER, THE VALUE IS TO BE SET TO THE GOVERNOR CONSOL REQUIRED 48.6, THE ACTUAL VALUE IS 56, AND NO RECORD ABOUT EPL RELEASE ONBOARD | EPL(Energy Power Limitation)이 거버너 제어장치의 최대 제한값 조정 및 기계적 스토퍼 봉인으로 설정되어 있으나, 요구 설정값 486 대비 실제값은 56으로 확인됨 또한 EPL 해제 기록이 선내에 없음 | MARPOL Annex VI, M73/78/ANVI/R23
China | Taizhou, Jiangsu | Fire safety | ALL THE SPRINKLER HEADS MISSED AND PIPELINES CLOGGED FOR THE WATER MIST SPRAY SYSTEM OF PAINT ROOM | 페인트실 워터미스트 살수 시스템의 모든 스프링클러 헤드가 누락되고 배관이 막혀 기능 상실 상태임 | SOLAS ch. II-2, S74-24/CII-2/R14.1
China | Taizhou, Jiangsu | Fire safety | THE PORT SIDE VENTILATOR OF ENGINE ROOM FAILED TO CLOSE | 기관실 좌현 통풍기가 완전히 닫히지 않음 | SOLAS ch. II-2, S74-24/CII-2/R5.2.1
China | Taizhou, Jiangsu | Structural Conditions | THE BUTTERFLY V/V FITTED ON PIPE WHICH PIERCED THE COLLISON BULKHEAD OF F.P.T COULD NOT BE OPERATED FROM ABOVE THE FREEBOARD DECK. | 선수탱크(FPT) 관통 배관에 설치된 버터플라이 밸브가 만재흘수선 상부 갑판에서 조작 불가능함 | Res. MSC.168(79), S74-61/CII-1/R 12.6.1
China | Taizhou, Jiangsu | Water/Weathertight conditions | THE AIR PIPE FOR F.P.T TANK HOLED SERIOUSLY (DIAMETER NEARLY 500mm*200mm ) | 선수탱크(FPT) 에어 파이프가 심각하게 파공됨 (파공 크기 약 500mm × 200mm) | Load Lines, LL66/ANI/R20
China | Taizhou, Jiangsu | Structural Conditions | THE V/V FITTED ON THE COLLISION BULKHEAD FOR DRAINING BALLAST WATER FROM F.P.T COULD ONLY BE OPERATED IN NO.2 CARGO HOLD AREA THROUGH FREEBOARD DECK | 선수탱크(FPT)의 평형수 배출을 위한 충돌격벽 설치 밸브가 만재흘수선 갑판을 통해 제2 화물창 구역에서만 조작 가능함 | Res. MSC.168(79), s74-37/CXII/R13
China | Taizhou, Jiangsu | Life saving appliances | THE RECORD FOR THE RECOVERY OF PERSONS FROM THE WATER CARRIED OUT ON 3RD FEBRUARY 2026 HAS BEEN ASCERTAINED TO BE FRAUDULENT. THIS IS DUE TO THE FACT THAT THE SUBJECT RECORD AND THE CAPTAIN& apos;S DESCRIPTION SHOWS THE SHIP STOPPED DURING THE DRILL, YET THE COURSE RECORD (SOG)FAILS TO SUBSTANTIATE THIS MOVEMENT. | 2026년 2월 3일 실시한 익수자 구조 훈련 기록이 허위로 작성된 것으로 확인됨 해당 기록 및 선장의 설명에는 훈련 중 선박이 정지한 것으로 기재되어 있으나, 항해기록(SOG)이 이를 입증하지 못함 | SOLAS ch. III, s74-48/CIII/R17-1
China | Taizhou, Jiangsu | Fire safety | THE PORT-SIDE BRIDGE FAILS TO MAINTAIN GAS-TIGHTNESS WHEN FULLY CLOSED, AND TWO OF THE FOUR LOCKS AT THE CORNERS ARE DAMAGED. | 좌현 선교가 완전히 폐쇄된 상태에서도 가스밀을 유지하지 못하며, 4개의 코너 잠금장치 중 2개가 손상됨 | SOLAS ch. II-2, SOLAS ch.II-2,S74-24/CII-2/R9
China | Taizhou, Jiangsu | Emergency Systems | THE PNEUMATIC CONTROL FAIL-SAFETY SEAWATER SUCT. VALVE OF EM’CY FIRE PUMP ON E/R FAILED TO ACTIVATED WHEN CUTING THE AIR SUPPLY. | 기관실 비상소화펌프 해수 흡입밸브의 공압식 Fail-safe 제어 기능이 공기 공급 차단 시 작동하지 않음 | SOLAS ch. II-2, S74-24/CII-2/R10.2.1.4.1
China | Taizhou, Jiangsu | Dangerous goods | DURING FUNCTION TEST, THE PREESSURE MONITORING FOR NO.7 CARGO HOLD HAS ALREADY FINISHED TEST, ONLY VISUAL ALARM IS ACTIVATED IN CARGO CONTROL ROOM WHEN ALARM TRIGGERED, NO AUDIBLE ALARM IS PROVIDED. | 기능시험 중 제7 화물창 압력 감시장치 시험 완료 후 경보 발생 시 화물제어실에는 시각 경보만 작동하고 청각 경보가 제공되지 않음 | SOLAS ch. VII, s74-24/CII-2/R11.6
China | Taizhou, Jiangsu | Life saving appliances | THE RECORD FOR THE RECOVERY OF PERSONS FROM THE WATER CARRIED OUT ON 14TH FEBRUARY 2026 HAS BEEN ASCERTAINED TO BE FRAUDULENT. THIS IS DUE TO THE FACT THAT THE SUBJECT RECORD AND THE CAPTAIN& apos;S DESCRIPTION SHOWS THE SHIPS TURNING BACK DURING THE DRILL, YET THE COURSE RECORD (COG SOG)FAILS TO SUBSTANTIATE THIS MOVEMENT. | 2026년 2월 14일 실시한 익수자 구조 훈련 기록이 허위로 작성된 것으로 확인됨 해당 기록 및 선장의 설명에는 훈련 중 선박이 회항한 것으로 기재되어 있으나, 항해기록(COG/SOG)이 이를 입증하지 못함 | SOLAS ch. III, s74-48/CIII/R17-1
China | Taizhou, Jiangsu | Emergency Systems | WATER INGRESS DETECTION ALARM SYSTEM ABNORMAL DUE TO FAULT ALARM CONTINUOUS EXIST OF NO.1 CARGO HOLD | 제1 화물창 침수 감지 경보 시스템이 지속적인 고장 경보 발생으로 비정상 상태임 | SOLAS ch. XII, S74–27/CXII/R12
China | Taizhou, Jiangsu | Fire safety | ALL THREE NOZZLES FOR PAINT STORE SPRINKLER SYSTEM FOUND CHOCKED DURING INSPECTION | 페인트 저장소 스프링클러 시스템의 3개 노즐 모두가 검사 중 막혀 있음 | SOLAS ch. II-2, S74–24/CII-2/R10.6.3
China | Taizhou, Jiangsu | Pollution prevention - Ballast Water | AFTER THE SHIP ENCOUNTERING CWQ AT UNLOADING PORT (DANDONG, LIAONING) ON APR,3,2026, THE VESSEL FAILED TO TREAT THE BALLAST WATER AS BWMP AND ILLEGALY DISCHARGEED MORE THAN 1310 m3 NOT DECONTAMINATION WATER. | 선박이 2026년 4월 3일 중국 단동(Dandong, Liaoning) 양하항에서 CWQ(China Water Quality) 상황을 접한 후, 선박평형수관리계획(BWMP)에 따른 처리 없이 오염되지 않은 평형수 1,310㎥ 이상을 불법 배출함 | MARPOL Annex I, BWN-2/A/RB-3
China | Taizhou, Jiangsu | Life saving appliances | LIMIT SWITCH ON INTERLOCK UNIT FOR LIFEBOAT WINCH DAMAGED,LIFEBOAT CAN NOT BE LAUNCHED AND RECOVERED BY POWER DURING INSPECTION | 구명정 윈치 인터록 장치의 리미트 스위치가 손상되어 검사 중 동력으로 구명정 진수 및 회수가 불가능함 | LSA Code, S74/CIII/R36
China | Taizhou, Jiangsu | Fire safety | THE EMERGENCY FIRE PUMP FAILED TO DELIVERY WATER FOR APPROXIMATELY 15 MINUTES AFTER START-UP, AND THE DELIVERY PRESSURE DID NOT MEET THE REQUIRED STANDARD DURING INSPECTION | 비상소화펌프가 기동 후 약 15분 동안 물을 공급하지 못하였으며, 송출 압력 또한 검사 기준을 충족하지 못함 | SOLAS ch. II-2, S74-1/CII-2/R4.6.3
China | Taizhou, Jiangsu | Emergency Systems | FAKE DRILLS,THE RECORDS SHOWS TAHT ABANDON SHIP DRILL AND MAIN ENGINE LOSS OF CONTROL DRILL CARRIED OUT ON 7 JANUARY 2026,WHILE THE VESSEL& apos;S SPEED AND HEADING RECORDS IN THE DECK LOG BOOK FAIL TO SUBSTANTIATE ANY CORRESPONDING CHANGES | 허위 훈련 기록 확인됨 2026년 1월 7일 실시한 것으로 기록된 퇴선훈련 및 주기관 제어불능 훈련에 대해, 항해일지상의 선속 및 침로 기록이 해당 훈련 수행에 따른 변화를 입증하지 못함 | SOLAS ch. III, S74-49/CIII/R19.3.3
China | Taizhou, Jiangsu | Structural Conditions | THE COLLISON BULKHEAD PIERCED BY PIPE FOR DEALING WITH FLUID IN F.P.T, THE VALVE FITTED ON THE PIPE REMOTELY CONTROLLED FROM BRIDGE. WHEN INSPECTION, THE VALVE FOUND REMOTELY OPERATED FAILURE | 선수격벽을 관통하는 FPT 유체 처리용 배관에 설치된 원격 조작 밸브가 검사 시 원격 조작 불능 상태임 | Res. MSC.168(79), S74-37/CXII-1/R13
China | Taizhou, Jiangsu | Life saving appliances | THE STARBOARD SIDE LIFEBOAT ENGINE CAN NOT TO BE STARTED DURING INSPECTION | 우현 구명정 엔진이 검사 중 시동되지 않음 | LSA Code, LSAC/N4.4.6(S74-16)
China | Taizhou, Jiangsu | Water/Weathertight conditions | GUARDRAILS HEIGHT ON STARBOARD SIDE MAIN DECK MEASURED 840MM AND NOT BE SUPPORTED BY BRACKET OR STAY AT EVERY THIRD STANCHION | 우현 주갑판 난간 높이가 840mm로 측정되었으며, 매 3번째 난간 지주마다 브래킷 또는 지지대가 설치되어 있지 않음 | Load Lines, LL66/ANI/R25
China | Taizhou, Jiangsu | Structural Conditions | THE CARGO HOLD LADDER EXHIBITS SEVERE CORROSION-INDUCED DEFORMATION AND BROKEN, WHICH HAS SIGNIFICANTLY PRESENTED A SERIOUS SAFETY HAZARD.THE TOP GUARDRAIL OF THE LADDER IN NO.1 CARGO HOLD IS SEVERELY DEFORMED, POSING A POTENTIAL RISK OF FALL FOR PERSONNEL DURING REGULAR OPERATIONS OF INSPECTION | 화물창 사다리가 심각한 부식으로 변형 및 파손되어 승무원 안전에 중대한 위험을 초래함 또한 제1 화물창 사다리 상부 난간이 심하게 변형되어 점검 작업 중 추락 위험 존재함 | SOLAS ch. II-1 Parts A, A-1, B, B-1,B-2, B-3, B-4, S74/CII-1/R3.6
China | Taizhou, Jiangsu | Life saving appliances | L/B(P/S) BRAKE DEVICE OUT OF ORDER | 좌·우현 구명정(L/B P/S)의 브레이크 장치가 작동 불능 상태임 | LSA Code, S74-2/CIII/R48
China | Taizhou, Jiangsu | Propulsion and auxiliary machinery | THE SHIPS& apos;S BILGE WATER SYSTEM FAILURE DUE TO THE VALVES IN BOSUNSTORE ROOM ,CHAIN LOCKER COFFERDAM MALFUNCTION | 보선창, 체인 로커, 코퍼댐 내 밸브 고장으로 인해 선박 빌지수 시스템이 기능 불량 상태임 | SOLAS ch. II-1 Parts C, D, E, F, S74-1/CII-1/R21.1
China | Taizhou, Jiangsu | Water/Weathertight conditions | THE WATERTIGHT MANHOLE COVER BETWEEN NO.4 CARGO HOLD AND COFFERDAM MISSING | 제4 화물창과 코퍼댐 사이 수밀 맨홀 커버가 누락됨 | Load Lines, S74-1/CII-1/R14.1
China | Taizhou, Jiangsu | Water/Weathertight conditions | THE NO.3 CARGO HOLD VENTILATOR HAD A HOLE (NEARLY 100mm*100mm) | 제3 화물창 통풍기가 파공됨 (크기 약 100mm × 100mm) | Load Lines, LL66P88/ANI/R19
China | Taizhou, Jiangsu | Fire safety | THE WATER MIST SPRINKLER SYSTEM IN THE PAINT ROOM MALFUNCTION. | 페인트실 워터미스트 스프링클러 시스템이 고장 상태임 | SOLAS ch. II-2, S74-24/CII-2/R10.6.3
China | Taizhou, Jiangsu | Fire safety | THE FIREPROOF MATERIALS AT THE BOTTOM OF THE BULKHEAD BETWEEN THE STEERING GEAR ROOM AND THE ENGINE ROOM MISSING. | 조타기실과 기관실 사이 격벽 하부의 방화재가 누락됨 | SOLAS ch. II-2, S74-24/C II-2/R 9.2.3
China | Taizhou, Jiangsu | Fire safety | THE FIRE DOORS THRESHOLD A-60 CLASS FIRE INSULATION MATERIAL BETWEEN THE M/E AND ACCOMODATION SPACE MISSIMG | 주기관실과 거주구 사이 A-60급 방화문의 문턱부 방화재가 누락됨 | SOLAS ch. II-2, S74/C II-2/R9.2.3
China | Taizhou, Jiangsu | Structural Conditions | SHIP WATER INGRESS ALARM SYSTEM INEFFECTIVE | 선내 침수경보장치가 정상적으로 작동하지 않음 | SOLAS ch. II-1 Parts A, A-1, B, B-1,B-2, B-3, B-4, S74-37/CXII/R12.1
China | Taizhou, Jiangsu | Structural Conditions | THE BILGE WATER TREATMENT SYSTEM FOR FORWARD OF COLLISION BULK HEAD AND DRY SPACE INEFFICIENT DURING INSPECTION | 충돌격벽 전방 구역 및 드라이 스페이스의 빌지수 처리장치가 검사 시 정상적으로 작동하지 않음 | Res. MSC.168(79), S74-42/CH. II-1/R35-1
China | Taizhou, Jiangsu | Fire safety | PAINT LOCKER WATER MIST SPRAY EXTINGUISHING SYSTEM FAILURE | 페인트 저장실 물분무 소화설비가 작동하지 않음 | SOLAS ch. II-2, S74-24/CII-2/R10.6.3
China | Taizhou, Jiangsu | Structural Conditions | THE DRAINING AND PUMPING WATER OPERATION OF THE JET PUMP IN THE SHIP& apos;S BOSUN& apos;S STORE HOUSE UNAVAILABLE. | 보선창(Bosun's Store)의 제트펌프 배수 및 양수 기능이 작동하지 않음 | Res. MSC.168(79), S74-37/CH XII/R13
China | Taizhou, Jiangsu | Fire safety | THE BOTTOM OF THE ENGINE ROOM ESCAPE ENCLOSURE NOT FULLY INSULATED BY FIRE PROOF MATERIAL | 기관실 비상탈출통로 하부가 방화재로 완전히 단열되어 있지 않음 | SOLAS ch. II-2, S74-24/CII-2/R13
China | Taizhou, Jiangsu | Pollution prevention - Marpol Annex IV | THE DOMESTIC SEWAGE TREATMENT PLANT UNAVAILABLE | 오수처리장치가 정상적으로 작동하지 않음 | MARPOL Annex IV, M73/78/ANIV/R9.1
China | Taizhou, Jiangsu | Structural Conditions | WATER INGRESS SYSTEM ONBOARD MALFUNCTION | 선내 침수경보시스템이 고장 상태임 | SOLAS ch. II-1 Parts A, A-1, B, B-1,B-2, B-3, B-4, S74-37/XII/R12
China | Taizhou, Jiangsu | ISM | THE MAN OVERBOARD RESCUE DRILL NOT ACTUALLY CONDUCTED | 맨오버보드 구조훈련이 실제로 실시되지 않음 | ISM Code, ISMC/S8
China | Taizhou, Jiangsu | Life saving appliances | THE BRAKE OF THE LIFEBOAT WINCH DEVICE SEIZED AND INOPERABLE | 구명정 윈치의 브레이크가 고착되어 작동하지 않음 | LSA Code, S74-2/CIII/R48
China | Taizhou, Jiangsu | Emergency Systems | THE EMERGENCY GENERATOR ACB FAILED TO AUTOMATICALLY CLOSE AFTER START-UP | 비상발전기 기동 후 ACB가 자동으로 투입되지 않음 | SOLAS ch. II-1 Parts C, D, E, F, S74-1/CII-1/R43.3.1.2
China | Taizhou, Jiangsu | Structural Conditions | WORKING ACCESS IN STEERING GEAR COMPARTMENT NOT PROVIDED | 조타기실 내 작업용 접근설비가 제공되지 않음 | SOLAS ch. II-1 Parts C, D, E, F, S74-1/CII-1/R29
China | Taizhou, Jiangsu | Safety of Navigation | HEIGHT OF AFTER MASTHEAD LIGHT LESS THAN 4.5 METERS ABOVE THAT OF FORWARD MASTHEAD LIGHT, AND THE ACTUAL ARRANGEMENT OF THE SHIP INCONSISTENT WITH THE LAYOUT DRAWING | 후부 마스트등의 높이가 전부 마스트등보다 45m 이상 높지 않으며, 실제 배치가 도면과 상이함 | COLREG, C72-1/AN1/R2
China | Taizhou, Jiangsu | Fire safety | MEASURING PIPE OF LIGHT OIL TANK TERMINATED IN CREW ACCOMMODATION SPACE | 경유탱크의 측정관이 선원 거주구로 연장되어 있음 | SOLAS ch. II-2, S74-1/CII-2/R15
China | Taizhou, Jiangsu | Propulsion and auxiliary machinery | THE CREW NOT FAMILIAR WITH THE TEST OF STEERING GEAR CONTROL POWER SUPPLY, AND THE TEST FAILURE | 선원이 조타기 제어전원 시험 방법에 익숙하지 못하며, 시험에 실패함 | SOLAS ch. II-1 Parts C, D, E, F, S74-1/CII-1/R29
China | Taizhou, Jiangsu | Life saving appliances | THE BRAKING DEVICE OF THE RESCUE BOAT FAILED TO AUTOMATICALLY RESET | 구조정 브레이크 장치가 자동으로 원위치로 복귀되지 않음 | LSA Code, S74-2/CII/R48
China | Taizhou, Jiangsu | Propulsion and auxiliary machinery | THE OVERHAUL OF NO.5 CYLINDER OF THE MAIN ENGINE HAD EXCEEDED THE PRESCRIBED TIME LIMIT BY MORE THAN 600 HOURS, AND THERE WAS SERIOUS WATER LEAKAGE | 주기관 제5번 실린더의 오버홀이 정해진 주기를 600시간 이상 초과하였으며, 심한 누수가 발생함 | SOLAS ch. II-1 Parts C, D, E, F, S74-1/CII-1/R27
China | Taizhou, Jiangsu | Propulsion and auxiliary machinery | THE PORT RUDDER OF THE MAIN STEERING GEAR COULD ONLY BE TURNED TO 31 DEGREES | 주 조타기의 좌현 타가 최대 31도까지만 작동함 | SOLAS ch. II-1 Parts C, D, E, F, S74-1/CII-1/R29
China | Taizhou, Zhejiang | Fire safety | THE ISOLATING VALVE USED TO SEPARATE THE FIRE MAIN SECTION (INCLUDING THE MAIN FIRE PUMP) IN THE MACHINERY SPACE FROM OTHER PARTS OF THE FIRE MAIN CANNOT BE FULLY CLOSED. | 기관구역(주 소화펌프 포함)과 다른 소화주관 구역을 분리하는 소화주관 차단밸브가 완전히 폐쇄되지 않음 | SOLAS ch. II-2, S74-24/CII-2/R10
China | Taizhou, Zhejiang | Pollution prevention - Marpol Annex I | THE FRESH WATER PIPE CONNECTED TO THE SAMPLING LINE OF THE OILY WATER SEPARATOR OIL CONTENT METER, RESULTING IN FAILURE TO COLLECT REPRESENTATIVE SAMPLE OF THE EFFLUENT. | 유분계 시료채취 배관에 청수가 연결되어 있어 OWS 배출수의 대표 시료를 채취할 수 없음 | MARPOL Annex I, M73/78/ANI/R14
China | Taizhou, Zhejiang | Fire safety | THE BULKHEAD BETWEEN THE EMERGENCY BATTERY ROOM AND EMERGENCY SWITCHBOARD ROOM DAMAGED.(ABOUT 3CM*8CM). | 비상축전지실과 비상배전반실 사이의 격벽이 손상됨(약 3cm×8cm) | SOLAS ch. II-2, S74-24/CII-2/R9.2
China | Taizhou, Zhejiang | Fire safety | THE EMERGENCY FIRE PUMP CAN NOT BE STARTED DURING INSPECTION. | 비상소화펌프가 검사 시 기동되지 않음 | SOLAS ch. II-2, S74-24/CII-2/R10.2
China | Taizhou, Zhejiang | Fire safety | MULTIPLE SECTIONS OF FIRE MAIN ON MAIN DECK FOUND LEAKING. | 주갑판의 소화주관 여러 구간에서 누수가 발견됨 | SOLAS ch. II-2, S74-11/CII-2/R14.2
China | Taizhou, Zhejiang | Fire safety | THE OIL LEAKAGE ALARM FOR THE HIGH-PRESSURE FUEL OIL LINES OF M/E OUT OF ORDER. | 주기관 고압연료유 배관 누유경보장치가 작동하지 않음 | SOLAS ch. II-2, S74-24/CII-2/R4.2
China | Tangshan | Fire safety | SEVEN NOZZLES(TOTAL10) OF THE PAINT LOCKER SPRINKLER SYSTEM FOUND CHOCKED. | 페인트 저장실 스프링클러 노즐 10개 중 7개가 막혀 있음 | SOLAS ch. II-2, S74-1/CII-2/R14
China | Tangshan | Emergency Systems | EMERGENCY FIRE PUMP DELIVERY PRESSURE LOW,NEARLY NO WATER FROM THE OUTLET. | 비상소화펌프의 토출압력이 낮아 거의 방수가 이루어지지 않음 | SOLAS ch. II-2, FSSC/C12
China | Tangshan | Water/Weathertight conditions | CLOSING ARRANGEMENT OF VENTILATOR FOR STEERING GEAR ROOM FOUND FAILURE DUE TO HANDLES SEIZED. | 조타기실 환기구 폐쇄장치의 핸들이 고착되어 작동하지 않음 | Load Lines, ,LL66P88/ANI/R19
China | Tangshan | Fire safety | ALARM FOR HIGH PRESSURE FUEL LINES OF NO.1 AND NO.2 A/E FOUND FAILED. | 제1호 및 제2호 보조기관 고압연료유 배관 누유경보장치가 작동하지 않음 | SOLAS ch. II-2, ,S74-23/CII-2/R4.2
China | Tangshan | Alarms | POWER FAILURE AUDIBLE ALARM OF STEERING GEAR ON BRIDGE FOUND MALFUNCTION. | 선교의 조타기 전원 상실 가청경보가 작동하지 않음 | SOLAS ch. II-1 Parts C, D, E, F, S74-1/CII-1/R29.5
China | Tangshan | Emergency Systems | DELIVERY PRESSURE OF EMERGENCY FIRE PUMP FOUND INSUFFICIENT(NO WATER DISCHARGE AFTER PUMP STARTING). | 비상소화펌프 기동 후 방수가 이루어지지 않아 토출압력이 부족함 | SOLAS ch. II-2, S74-1/CII-2/R4.3
China | Tangshan | Life saving appliances | PORT SIDE LIFEBOAT RELEASE HOOK RUST SEIZED,NOT READY FOR IMMEDIATE USE. | 좌현 구명정 릴리즈 훅이 부식 및 고착되어 즉시 사용이 불가능함 | LSA Code, ,S74-2/CIII/R4
China | Tangshan | Fire safety | FIXED CO2 FIRE SYSTEM PIPELINES OF NO.2 NO.3 CARGO HOLDS SEVERELY CORRODED AND FRACTURED. | 제2번 및 제3번 화물창용 고정식 CO₂ 소화배관이 심하게 부식 및 파손됨 | SOLAS ch. II-2, ,S74-1/CII-2/R52.6
China | Tangshan | Fire safety | CLOSING ARRANGEMENT OF PURIFIER ROOM VENTILATOR CANNOT BE CLOSED. | 정유기실 환기구 폐쇄장치가 완전히 폐쇄되지 않음 | SOLAS ch. II-2, S74/CII-2/R5.2
China | Tangshan | Water/Weathertight conditions | FLOATS IN THE HEADS OF AIR PIPE FOR APT.SEIZED DUE TO SERIOUS CORIDON ON STARBOARD SIDE. | 우현 선수피크탱크(APT) 에어파이프 헤드 내부의 플로트가 심한 부식으로 고착됨 | Load Lines, ,LL66/ANI/R20
China | Tangshan | Fire safety | SMOKE DETECTION SYSTEM MALFUNCTION IN CO2 ROOM. | CO₂실의 연기탐지장치가 정상적으로 작동하지 않음 | SOLAS ch. II-2, ,S74/CII-2/R7.2
China | Tangshan | Fire safety | FIRE DAMPER FOR CREW& apos;S PANTRY CANNOT BE CLOSED. | 선원 식당(Pantry)의 방화댐퍼가 완전히 폐쇄되지 않음 | SOLAS ch. II-2, ,S74/CII-2/R5.2
China | Tangshan | Life saving appliances | THE PORT SIDE LIFEBOAT NOT KEPT IN A STATE OF CONTINUOUS READINESS AND CAN& apos;T BE RELEASED IN FIVE MINUTES. | 좌현 구명정이 즉시 사용 가능한 상태로 유지되지 않고 있으며, 5분 이내 진수할 수 없음 | LSA Code, S74/CIII/R13
China | Tangshan | Alarms | THE AUDIBLE AND VISUAL ALARMS FOR STEERING GEAR POWER FAILURE,CONTROL SYSTEM POWER SUPPLY FAILURE AND LOW HYDRAULIC FLUID LEVEL ON THE NAVIGATING BRIDGE FOUND MALFUCTION. | 선교의 조타기 전원 상실, 제어시스템 전원 상실 및 유압유 저액위에 대한 시청각 경보장치가 작동하지 않음 | SOLAS ch. II-1 Parts C, D, E, F, S74-1/CII-1/R29
China | Tangshan | Fire safety | DURING THE FUNCTION. TEST,TWO NOZZLES OF THE PAINT SPRINKLER SYSTEM FOUND TO BE CLOGGED. | 기능시험 중 페인트 스프링클러 시스템의 노즐 2개가 막혀 있음 | SOLAS ch. II-2, S74-6/CII-2/R18.7
China | Tangshan | Fire safety | CORRIDOR ON FIRST FLOOR OF THE ACCOMMODATION WITH A CLEAR WIDTH OF MORE THAN 1.8M( ABOUT2.2M) ONLY HAVE A HANDRAIL ON ONE SIDE. | 거주구 1층 복도의 폭이 약 22m임에도 한쪽에만 핸드레일이 설치되어 있음 | SOLAS ch. II-2, FSSC/R13.3
China | Tangshan | Water/Weathertight conditions | VARIOUS CLOSING ARRANGEMENTS OF AIR PIPES ON MAIN DECK(STERN TUBE CWT,GRAY.W.T,BILGE T,HOLD WASH.W.T ETC) FAILURE DUE TO HEAVY CORROSION INSIDE THE AIR PIPE HEADS. | 주갑판의 각종 에어파이프(선미관 냉각수탱크, 회색수탱크, 빌지탱크, 화물창 세척수탱크 등) 폐쇄장치가 내부 심한 부식으로 작동하지 않음 | Load Lines, ,LL66/ANI/R20
China | Tangshan | Fire safety | THE PAINT LOCKER SPRINKLER SYSTEM FOUND CHOCKED DURING INSPECTION. | 페인트 저장실 스프링클러 시스템이 검사 시 막혀 있음 | SOLAS ch. II-2, ,FSSC/C5/P2.1
China | Tangshan | Fire safety | NO.4 LINE OF SMOKE DETECTION SYSTEM OUT OF ORDER. | 연기탐지시스템 제4번 라인이 작동하지 않음 | SOLAS ch. II-2, FSSC/C8/P2 (S74-24)
China | Tangshan | Water/Weathertight conditions | LOUNGE OF FUNNEL FAIL TO BE CLOSED WEATHER TIGHTLY. | 퍼널 라운지가 풍우밀 상태를 유지하지 못함 | Load Lines, LL66P88/ANI/R17
China | Tangshan | Fire safety | A CLASS FIRE INTEGRITY OF BULKHEAD BETWEEN CABLEPIPE DUCK AND CORRIDOR DESTROYED BY CABLE PENETRATION. | 케이블 관통부로 인해 케이블 덕트와 복도 사이 격벽의 A급 방화 성능이 손상됨 | SOLAS ch. II-2, S74-24/C II-2/R9.3
China | Tangshan | Water/Weathertight conditions | VENTILATION FOR STEERING GEAR ROOM ON POOP DECK(POSITION 1) NOT ABLE TO BE CLOSED WEATHER TIGHTLY. | Poop Deck(제1 위치)에 설치된 조타기실 환기구가 풍우밀 상태로 완전히 폐쇄되지 않음 | Load Lines, LL66P88/ANI/R19
China | Tangshan | Pollution prevention - Marpol Annex V | THE CREWS NOT FAMILIAR WITH DISCHARGE REQUIREMENTS OF GARBAGE MANAGEMENT PLAN( THE CREWS THREW THREE EMPTY PAINT BUCKETS INTO THE SEA) . | 선원들이 Garbage Management Plan의 배출 요건에 대해 숙지하지 못함 | MARPOL Annex V, M73/78/ANV/R9.2
China | Tangshan | Fire safety | THE FIXED WATER SPRAY SYSTEM FOR THE PAINT ROOM OUT OF WORK DURING INSPECTION. | (선원들이 빈 페인트 통 3개를 해상으로 투기함) | SOLAS ch. II-2, S74-24/CII-2/R10.9.1
China | Tangshan | Emergency Systems | THE CREWS FAILED TO CARRY OUT THE MARINE POLLUTION EMERGENCY OPERATIONS AS REQUIRED WHEN THE FUEL OVERFLOWED. | 페인트실 고정식 물분무 소화설비가 검사 중 작동 불능 상태임 | Res. MEPC.94(46), M73/78/ANI/R37
China | Tangshan | Fire safety | THE SMOKE DETECTION SYSTEM IN THE CO2 ROOM FOUND FAULT DURING INSPECTION. | 연료유 넘침 사고 발생 시 요구되는 해양오염 비상 대응 절차를 선원들이 수행하지 못함 | SOLAS ch. II-2, ,S74-24/CII-2/R14
China | Tangshan | Water/Weathertight conditions | THE MANHOLE COVER FOR STEERING GEAR ROOM NOT CLOSED TIGHTLY DUE TO SEIZED BOLTS . | CO₂실 연기감지 시스템이 검사 중 고장 상태로 확인됨 | Load Lines, LL66/ANI/R18.2
China | Tangshan | Water/Weathertight conditions | THE CLOSING DEVICE OF AIR PIPE OF EMERGENCY G.E M.G.O TK FOUND SEIZED. | 조타기실 맨홀 덮개가 볼트 고착으로 인해 완전히 밀폐되지 않음 | Load Lines, LL66-2003/ANI/R13
China | Tangshan | Pollution prevention - Marpol Annex I | OIL OVERFLOW PIPES NOT COMPLY WITH CHART. | 비상발전기용 MGO 탱크 에어파이프 자동 폐쇄장치가 고착됨 | MARPOL Annex I, M73/78/ANI/R30.1-30.7
China | Tangshan | Certificate and Documentation - Documents | OIL OVERFLOW TANK CAPACITY OF SOUNDING TABLE(13.07M3) NOT ATTACHED TO THE BUNKERING PLAN(21.3M3). | 연료유 넘침 배관(Oil overflow pipe)이 승인 도면과 불일치함 | SOLAS ch. III, S74/CIII/R26(a)(iv)
China | Tangshan | Emergency Systems | EMERGENCY FIRE PUMP DELIVERY PRESSURE LOW. | 비상소화펌프 토출 압력이 낮음 | SOLAS ch. II-2, FSSC/C12
China | Tangshan | Safety of Navigation | THE X BAND RADAR FOR THE SART FOUND OUT OF ORDER. | SART용 X-band 레이더가 작동 불능 상태임 | SOLAS ch. V, ,S74/CV/R12(a)
China | Tangshan | Propulsion and auxiliary machinery | ON 25TH JANUARY 2026,M/E FAILURE DUE TO THE DEFECTIVE OF THE STARTING AIR SYSTEM DURING DEPARTURE. | 2026년 1월 25일 출항 중 시동공기 계통 결함으로 주기관 고장이 발생함 | SOLAS ch. II-1 Parts C, D, E, F, S74-1/CII-1/,S74-1/CII-1/R26.1
China | Tianjin | Structural Conditions | DEWATERING SYSTEM IN BOSUN STORE OUT OF ORDER DURING TESTING | 보선장(Bosun Store)의 탈수 설비가 시험 중 작동 불능 상태임 | SOLAS ch. XII, S74-2006AMEND/CXII/R13
China | Tianjin | Water/Weathertight conditions | THE STIFFENER UNDER THE NO.6 CARGO HOLD COVER ARE SEVERELY CORRODED AND PARTIALLY DAMAGED | 6번 화물창 해치커버 하부 보강재(stiffener)가 심하게 부식되고 일부 손상됨 | Load Lines, LL66/ANI/R16
China | Tianjin | Pollution prevention - Marpol Annex IV | THE CHEMICAL PUMP OF THE SEWAGE TREATMENT PLANT OUT OF ORDER, AND THE SEWAGE TREATMENT PLANT NOT IN NORMAL WORKING CONDITION. | 오수처리장치의 화학펌프가 작동 불능이며, 오수처리장치가 정상 작동 상태가 아님 | MARPOL Annex IV, M73/78/ANIV/R9.1
China | Tianjin | Life saving appliances | 3 SETS OF TWO-WAY VHF EQUIPMENTS IN BRIDGE ARE FOUND MALFUNCTIONAL. | 선교에 비치된 3세트의 양방향 VHF 무전기가 고장 상태임 | LSA Code, S74-5/CIII/R6
China | Tianjin | Pollution prevention - Ballast Water | THE BALLAST WATER MANAGEMENT SYSTEM FAILED TO FUNCTION PROPERLY DURING INSPECTION:AFTER START THE UPTAKING PROCEDURE IN 2 MINUTES,THE SYSTEM SHUT DOWN AUTOMATICALLY WITH ALARMS. | 평형수관리시스템(BWMS)이 정상적으로 작동하지 않음 (처리 절차 시작 후 2분 이내 자동 정지되고 경보 발생) | Ballast Water Management, MEPC.174(58)
China | Tianjin | Alarms | LOW LOW WATER LEVEL ALARM OF THE BOILER FAILS, AND THE BOILER DOES NOT STOP BURNING WHEN THE LOW LOW WATER LEVEL ALARM OCCURS. | 보일러 저저수위(LOW LOW WATER LEVEL) 경보가 작동하지 않으며, 경보 발생 시에도 버너가 정지하지 않음 | SOLAS ch. II-1 Parts C, D, E, F, S74-1/CII-1/R32.2
China | Tianjin | Life saving appliances | VENTILATOR IN FREE FALL LIFEBOAT DOOR NOT WATERTIGHT. | 자유낙하식 구명정 출입문 통풍구가 수밀 상태가 아님 | LSA Code, LSAC/N4.6.2.2
China | Tianjin | Life saving appliances | BOTH FRONT VIEW GLASSES OF FREE FALL LIFEBOAT IN LIFEBOAT OPERATE POSITION CRACKED,IMPACT LOOKOUT SERIOUSLY. | 자유낙하식 구명정 운항 위치에서 전방 창문 2개가 균열되고 충격 손상이 심각함 | LSA Code, LSAC/N4.6.2.7
China | Tianjin | Pollution prevention - Marpol Annex VI | THE EPL OF MAIN ENGINE NOE SEALED. | 주기관 EPL(Energy Power Limitation)이 봉인되지 않음 | MARPOL Annex VI, M73/78/ANVI/R25
China | Tianjin | Pollution prevention - Marpol Annex I | THE END COVER OF THE OILY WATER SEPARATOR CYLINDER LEAKAGE SERIOUSLY. | 유수분리기(Oily Water Separator) 실린더 엔드 커버에서 심각한 누유 발생 | MARPOL Annex I, M73/78/ANI/R14
China | Tianjin | Pollution prevention - Ballast Water | WHEN TEST THE BYPASS VALVE OF BALLAST WATER SYSTEM IN E/R, THE CORRESPONDING ALARM FAILED TO ACTIVATED. | 기관실 평형수 시스템 바이패스 밸브 시험 시 관련 경보가 작동하지 않음 | Ballast Water Management, BWM/A/R D-3
China | Tianjin | Pollution prevention - Marpol Annex I | THE OIL DISCHARGE V/V OF O.W.S CAN NOT BE ACTION DURING TEST,MEANWHILE IN CHARGE CREW CANNOT DEMONSTRATED THE USING DATE LOG. | 유수분리기 배출 밸브가 시험 중 작동하지 않았으며, 담당 선원이 사용일지 기록을 제시하지 못함 | MARPOL Annex I, M73/78/CIII/R14
China | Tianjin | Fire safety | PAINT ROOM WAS PROTECTED BY FIXED CO2, THE VENTILATOR COULDN& apos;T BE CLOSED TIGHTLY. | 페인트실이 고정식 CO₂ 소화설비로 보호되고 있으나 환풍기를 완전히 폐쇄할 수 없음 | SOLAS ch. II-2, S74-24/CII-2/R5
China | Tianjin | Fire safety | FOUR BOUNCHES CABLES, PENETRATED THE BULKHEAD BETWEEN PIPETUNNEL (ROOM NO.513) AND CORRIDOR ON CAPTAIN DECK, FIRE INTEGRITY WAS DAMAGED. THE FIRE INTEGRITY OF THE BULKHEAD BETWEEN THE PIPE TUNNEL(411) AND CORRIDOR IN ACCOMMODATION AREA BROKEN DUE TO FIRE DOOR FRAME NOT FIXED PROPERLY. | 배관 터널(513호)과 선장 갑판 복도 사이 격벽을 관통한 4개의 케이블로 인해 방화성능이 손상됨 또한 배관 터널(411호)과 거주구역 복도 사이 격벽의 방화문 프레임이 적절히 고정되지 않아 방화성능이 손상됨 | SOLAS ch. II-2, S74-24/CII-2/R9
China | Tianjin | Fire safety | THE SPRAYER OF WATER MIST SYSTEM LOCATED ABOVE THE INCINERATOR MALFUNCTION DURING INSPECTION. | 소각기 상부에 설치된 워터미스트 시스템 스프레이 노즐이 검사 중 작동 불량 | SOLAS ch. II-2, S74/2000AMD/CII-2/R10.5.6
China | Tianjin | Pollution prevention - Marpol Annex IV | NO SEWAGE INSIDE THE SEWAGE TREATMENT UNIT, AND THE UNIT IS NOT IN NORMAL WORKING CONDITION. | 오수처리장치 내부에 오수가 없으며 장치가 정상 작동하지 않음 | MARPOL Annex IV, M73/78/ANIV/R9.1
China | Tianjin | Water/Weathertight conditions | AT LEAST 5 CARGO HOLD HATCH COVERS PACKING NOT INTACT. | 최소 5개의 화물창 해치커버 패킹이 손상되어 완전하지 않음 | Load Lines, LL66/ANI/R14
China | Tianjin | Fire safety | 3 A CLASS DOORS (ONE FROM MAINDECK TO A DECK,ONE FROM A TO B DECK IN STAIRWAY,ONE FROM GALLEY TO CREW PANTRY)DEFORMED,NOT GASTIGHT,ONE SELF-CLOSING DEVICE FOR DOOR(GALLEY TO CORRIDOR)MALFUNCTION. | 3개의 A급 방화문이 변형되어 기밀 상태가 아니며, 1개의 자동폐쇄장치가 고장남 주갑판 → A갑판 출입문 A갑판 → B갑판 계단 출입문 조리실 → 선원 식당 출입문 조리실 → 복도 방화문의 자동폐쇄장치 고장 | SOLAS ch. II-2, S74-1/CII-2/R9
China | Tianjin | Fire safety | THE FIRE DAMPER BETWEEN PIPE TUNNEL AND CORRIDOR IN ACCOMMODATION AREA ON MAIN DECK BROKEN AND DETACHED WITH THE BULKHEAD. | 주갑판 거주구역 배관터널과 복도 사이 방화댐퍼가 파손되어 격벽에서 분리됨 | SOLAS ch. II-2, S74-24/CII-2/R9
China | Tianjin | Pollution prevention - Marpol Annex I | DURING INSPECTION,THE OILY WATER SEPARATOR WAS OPERATING IN THE INTERNAL CIRCULATION MODE, THE ARRANGEMENT ON BOARD FOR THE EXTRACTION OF SAMPLES FROM THE 15 PPM BILGE SEPARATOR LINE TO THE 15 PPM BILGE ALARM COULD NOT GIVE A TRULY REPRESENTATIVE SAMPLE OF THE EFFLUENT WITH AN ADEQUATE PRESSURE AND FLOW; AND THE OIL CONTENT METER LACKS A CONNECTION TO A CLEAN WATER LINE. | 유수분리기가 내부 순환 모드로 운전 중이었으며, 15ppm 빌지 알람으로 연결되는 배출 라인의 시료 채취 장치가 적절한 압력 및 유량으로 대표성 있는 시료를 채취할 수 없음 또한 유분농도계(Oil Content Meter)에 청수 공급 연결부가 없음 | MARPOL Annex I, MEPC.107(49)
China | Tianjin | Water/Weathertight conditions | AIR PIPE AUTOMATIC CLOSING DEVICES FOR NO.5 STBD SIDE W.B.T. AND NO.4 STBD SIDE T.S.T. MALFUNCTION. | 5번 우현 평형수탱크 및 4번 우현 탱크 에어파이프 자동 폐쇄장치가 작동 불량 | Load Lines, LL66-2003AMEND/ANI/R20
China | Tianjin | Fire safety | CABLE PENETRATED THE BULKHEAD BETWEEN CORRIDOR AND STAIRWAY ON UPPER DECK,TWO BUNCHES OF CABLES PENETRATED THE BULKHEAD BETWEEN DUCT AND CABLE SPACE AND CORRIDOR ON B DECK, CABLE PENETRATED THE BULKHEAD BETWEEN CORRIDOR AND DUCT AND CABLE SPACE AND CORRIDOR ON C DECK, ONE BUNCH OF CABLES (11CM X 16 CM) PENETRATED THE BULKHEAD BETWEEN CORRIDOR AND FIREMAN OUTFIT LOCKER ON C DECK, TWO BUNCHES OF CABLES (MAX. DIAMETER = 6.5CM) PENETRATED THE BULKHEAD BETWEEN DUCT AND CABLE SPACE AND FIREMAN OUTFIT LOCKER ON C DECK, ALL ABOVE-MENTIONED PENETRATIONS WEREN& apos;T SEALED PROPERLY AND THE FIRE INTEGRITIES WERE DAMAGED. | 다수의 케이블 관통부가 격벽을 관통하고 있으나 적절히 밀봉되지 않아 방화성능이 손상됨 B갑판 덕트 및 케이블 공간과 복도 사이 C갑판 복도와 덕트/케이블 공간 사이 C갑판 복도와 소방원 장구 보관함 사이 C갑판 덕트/케이블 공간과 소방원 장구 보관함 사이 | SOLAS ch. II-2, S74-2000AMEND/CII-2/R9
China | Tianjin | Fire safety | THE FIRE DOOR ACESSED TO CORRIDOR FROM STAIRWAY ON A DECK COULDN& apos;T BE CLOSED TIGHTLY, THE FIRE DOOR ACESSED TO CREW& apos;S LAUNDRY FROM STAIRWAY ON A DECK COULDN& apos;T BE CLOSED TIGHTLY | A갑판 계단에서 복도로 연결되는 방화문 및 선원 세탁실 출입 방화문이 완전히 닫히지 않음 | SOLAS ch. II-2, S74-2000AMEND/CII-2/R9.4
China | Tianjin | Water/Weathertight conditions | THE ACCESS HATCH MANHOLE COVER FOR C/H NO3 CAN NOT BE CLOSED TIGHTLY. | 3번 화물창 출입 맨홀 덮개가 완전히 닫히지 않음 | Load Lines, LL66-2003AMEND/ANI/R18
China | Tianjin | Fire safety | DURING TEST, THE WATER SERVICE PIPE HAND WHEEL OF FOREWARD PAINT STORE WATER SPRINKLER SYSTEM COULD NOT BE SWITCHED ON . | 선수 페인트 창고 워터 스프링클러 시스템의 수동 밸브가 시험 중 작동되지 않음 | SOLAS ch. II-2, S74-2000AMEND/CII-2/R10.6
China | Tianjin | Fire safety | A BOUCH OF CABLES PENETRATED THE BULKHEAD BETWEEN BRIDGE AND STAIRWAY, THE PENETRATION (DIAMETER = 2.5 CM) WAS NOT SEALED PROPERLY AND THE FIRE INTERGRITY WAS DAMAGED. | 선교와 계단 사이 격벽을 관통한 케이블 관통부(직경 25cm)가 적절히 밀봉되지 않아 방화성능 손상 | SOLAS ch. II-2, S74-2000AMEND/CII-2/R9
China | Tianjin | Life saving appliances | IN MAY 2026, THE EMERGENCY STEERING TILLER OF FREE-FALL LIFEBOAT WAS LOST, THE EMERGENCY STEERING SYSTEM OF FREE-FALL LIFEBOAT INOPERABLE. | 2026년 5월 자유낙하식 구명정 비상 조타장치가 분실되어 비상 조타 시스템 사용 불가 | LSA Code, LSAC/N4.4
China | Tianjin | Fire safety | FOUR SMOKE DETECTORS WERE LACATED IN THE ACCOMMODATION DECK , BUT TWO SMOKE DETECTORS ON ACCOMMODATION DECK WERE FULLY PACKED WITH PLASTIC COVERS. | 거주구역 갑판에 설치된 4개의 연기감지기 중 2개가 비닐 커버로 완전히 덮여 있음 | SOLAS ch. II-2, S74-2000AMEND/CII-2/R7
China | Tianjin | Fire safety | THE FIRE DOOR BETWEEN ENGINEER& apos;S LOCKER-ROOM AND CORRIDOR ON MAIN DECK COULDN& apos;T BE CLOSED TIGHTLY. | 주갑판 기관사 사물함과 복도 사이 방화문이 완전히 닫히지 않음 | SOLAS ch. II-2, S74-2000ANMEND/CII-2/R9.4
China | Tianjin | Pollution prevention - Marpol Annex IV | THE ACTUAL ARRANGEMENT OF THE SEWAGE TREATMENT PLANT WAS INCONSISTENT WITH THE APPROVED DRAWING. | 오수처리장치 실제 배치가 승인 도면과 불일치함 | MARPOL Annex IV, M73/78/ANIV/R9
China | Tianjin | Pollution prevention - Marpol Annex I | WHEN 15PPM ALARM ACTIVATED,THE DISCHARGE OF OILY MIXTURES COULD NOT BE AUTOMATICALLY STOPPED. | 15ppm 경보 작동 시 유성 혼합물 배출이 자동으로 차단되지 않음 | MARPOL Annex I, M73/78/ANI/R14
China | Tianjin | Fire safety | A LARGE QUANTITY OF PAINT CANS ARE STORED IN THE PORT SIDE STOREHOUSE ON MAIN DECK WITHOUT ANY FIRE-FIGHTING EQUIPMENT. | 주갑판 좌현 창고에 다량의 페인트 캔이 소화설비 없이 보관됨 | SOLAS ch. II-2, S74-2000AMEND/CII-2/R10.6
China | Tianjin | Certificate and Documentation - Crew Certificates | ALL(EXCEPT MASTER) SEAFARER& apos;S EMPLOYMENT AGREEMENTS FOUND NOT VALID ONBOARD DURING INSPECTION. | 선장을 제외한 모든 선원의 근로계약서(SEA)가 선내에서 유효하지 않은 상태로 확인됨 | MLC 2006 Title 2, MLC/T2/StdA2.1/1 (d), 2
China | Tianjin | Life saving appliances | THE SHIP& apos;S FREE-FALL LIFEBOAT ENGINE UNABLE TO START SUCCESSFULLY UNTIL THE END OF INITIAL INSPECTION. | 자유낙하식 구명정 엔진이 초기 검사 종료 시까지 정상적으로 시동되지 않음 | LSA Code, LSAC/N4.4.6
China | Tianjin | Fire safety | THE DOOR(OFFICER MESS ROOM,NEAR THE SHIP SIDE) IN THE ESCAPE ROUTE ON A DECK STARBOARD SIDE OF ACCOMODATION INSIDE UNABLE TO OPEN IN WAY OF THE DIRECTION OF ESCAPE. | 거주구역 A갑판 우현 탈출로상의 선원 식당 출입문이 탈출 방향으로 열리지 않음 | SOLAS ch. II-2, S74-24/CII-2/R13
China | Tianjin | Radio Communications | THE MF/HF EQUIPMENT UNABLE TO POWERED ON WHEN SUPPLIED BY THE MAIN POWER. | MF/HF 장비가 주전원 공급 상태에서 전원이 켜지지 않음 | SOLAS ch. IV, S74-5/CIV/R13
China | Tianjin | Fire safety | THREE CABLES FOR WIFI RUN FROM ENGINE ROOM TO FIRE CONTROL STATION,THEN ON WARD TO MAIN DECK ACCOMMODATION AND CABLE LOCKERS;PENETRATION OPENINGS REMAIN UN SEALED. PENETRATIONS FROM EACH CABLE LOCKER TO RESPECTIVE ACCOMODATION DECKS ARE ALSO NOT SEALED.RESULTING IN ALL DECK FIRE STOPS DESTROYED BY CABLE PENETRATIONS. | 기관실에서 소방통제실을 거쳐 거주구역 및 케이블 로커까지 연결된 Wi-Fi 케이블 관통부가 밀봉되지 않아 방화구획이 손상됨 | SOLAS ch. II-2, S74-24/C II-2/R9
China | Tianjin | Fire safety | STBD SIDE PASSAGE WAY VENTILATION NEARBY EMBARKATION LADDER COULDN& apos;T BE CLOSED. | 우현 통로(승정 사다리 부근) 환풍구가 폐쇄되지 않음 | SOLAS ch. II-2, S74-1981AMEND/CII-2/R48
China | Tianjin | Fire safety | ONE CABLE PENETRATED THE DECK BETWEEN NAV. BRIDGE DECK AND C-DECK (IN STBD SIDE DUCT TRUNK ), ONE CABLE PENETRATED THE BULKHEAD BETWEEN CORRIDOR AND DUCT TRUNK ON C-DECK, ALL ABOVE PENETRATIONS WEREN& apos;T SEALED PROPERLY AND THE FIRE INTEGRITIES WERE DAMAGED. | 항해선교 갑판과 C갑판 사이 덕트 트렁크 내 케이블 관통부 및 C갑판 복도와 덕트 트렁크 사이 케이블 관통부가 적절히 밀봉되지 않아 방화성능 손상 | SOLAS ch. II-2, S74-1989AMEND/CII-2/R44
China | Tianjin | Fire safety | A-CLASS FIRE DOOR ACCESSED TO CORRIDOR FROM STAIRWAY ON C DECK COULDN& apos;T BE CLOSED TIGHTLY. A-CLASS FIRE DOOR OF DUCK TRUNK ON UPPER DECK COULDN& apos;T BE CLOSED TIGHTLY. | C갑판 계단에서 복도로 연결되는 A급 방화문이 완전히 닫히지 않음 상갑판 덕트 트렁크의 A급 방화문도 완전히 닫히지 않음 | SOLAS ch. II-2, S74-1981AMEND/CII-2/R47
China | Tianjin | Life saving appliances | ENGINE OF STBD SIDE LIFE BOAT COULDN& apos;T BE STARTED BY BATTERIES NO.1 AND NO.2 SEPERATELY. ENGINE OF PORT SIDE LIFE BOAT COULDN& apos;T BE STARTED BY BATTERY NO.2 . | 우현 구명정 엔진이 1번 및 2번 배터리를 각각 사용하여 시동되지 않음 좌현 구명정 엔진은 2번 배터리로 시동되지 않음 | LSA Code, LSAC/N4.4
China | Tianjin | Life saving appliances | THE MOUNTING BASE OF THE AUTOMATIC DRAIN VALVE FOR PORT LIFEBOAT DAMAGED AND FOUND WATER LEAKING;THE FLOATING BALL OF THE AUTOMATIC DRAIN VALVE DEFORMED AND STUCK.THE TOP HATCH AGED AND LOOSE (GAP APPROX. 0.5CM X 20CM), FAILING TO ACHIEVE WATERTIGHT CLOSURE. | 좌현 구명정 자동 배수밸브 설치부가 손상되어 누수가 발생함 자동 배수밸브의 플로트 볼이 변형되고 고착됨 상부 해치가 노후되고 느슨하여 약 05cm × 20cm의 틈이 발생하며 수밀 폐쇄가 불가능함 | LSA Code, LSAC/N4
China | Tianjin | Safety of Navigation | THE VERTICAL DISTANCE BETWEEN THE TWO ALL-ROUND RED LIGHTS (NOT UNDER COMMAND LIGHTS) IN USE IS ONLY ABOUT 1.7 M. IT WAS VERIFIED THAT THIS ARRANGEMENT WAS MODIFIED BY THE CREW THEMSELVES. | 사용 중인 두 개의 전방향 적색등(조종불능등)의 수직 간격이 약 17m에 불과함 해당 배치는 선원들이 자체적으로 변경한 것으로 확인됨 | COLREG, C72-1/AN1,R2
China | Tianjin | Water/Weathertight conditions | THE HEIGHT OF THE STEERING GEAR ROOM VENTILATOR LOCATED ON POOP DECK(AS THE FREEBOARD DECK,POSITION 1) ONLY ABOUT 70 CM. | 선미갑판(건현갑판, 위치 1)에 위치한 조타기실 환풍기의 높이가 약 70cm로 기준에 미달함 | Load Lines, LL66P88/ANI/R19
China | Tianjin | Fire safety | THE ISOLATION VALVE ON THE FIRE MAIN HAS MALFUNCTIONED, ASEVIDENCED BY THE PRESSURIZED WATER FROM THE FIRE MAIN ON MAIN DECK WHEN THE ISOLATION VALVE IS CLOSED AND THE MAIN FIRE PUMP IS IN OPERATION. | 소화주관 격리밸브가 고장남 격리밸브 폐쇄 및 주 소화펌프 작동 상태에서도 주갑판 소화전에서 압력이 형성되는 것으로 확인됨 | SOLAS ch. II-2, S74-24/CII-2/R10
China | Tianjin | Fire safety | CABLES RUNNING THROUGH FROM OXYGEN STORAGE ROOM VIA CORRIDOR TO EMERGENCY GENERATOR ROOM AND ACCOMMODATION SPACES NOT SEALED.(HOLE DIAMETER APPROXIMATELY 50MM) | 산소 저장실에서 복도를 거쳐 비상발전기실 및 거주구역으로 연결되는 케이블 관통부가 밀봉되지 않음(관통 구멍 직경 약 50mm) | SOLAS ch. II-2, S74-24/CII-2/R9
China | Tianjin | Pollution prevention - Marpol Annex I | THERE WERE ONLY CHIEF ENGINEER AND SECOND ENGINEER ASSIGNED TO THE ENGINE ROOM.DURING INSPECTION,BOTH ENGINEERS FAILED TO MASTER THE INTERNAL CIRCULATION TEST PROCEDURES AND KEY OPERATIONAL POINTS OF THE OILY WATER SEPARATOR AND FAILED TO COMPLETE THE TEST AS REQUIRED. | 기관실에 기관장과 2등기관사만 배치되어 있었으며, 검사 중 두 기관사 모두 유수분리기 내부순환 시험 절차 및 주요 운전사항을 숙지하지 못하고 요구된 시험을 완료하지 못함 | MARPOL Annex I, MEPC.107(49)
China | Tianjin | Fire safety | EMERGENCY GENERATOR OIL TANK QUICK-CLOSING VALVE CANNOT BE OPERATED. | 비상발전기 연료유 탱크 급속폐쇄밸브가 작동되지 않음 | SOLAS ch. II-2, S74-2000AMEND/CII-2/R4
China | Tianjin | Fire safety | THE SELF-CLOSING FIRE DOOR FROM CORRIDOR TO BRIDGE ON FREE FALL BOAT DECK COULD NOT BE CLOSED TIGHTLY,THE SELF-CLOSING FIRE DOOR FROM CORRIDOR TO STAIRWAY ON ACCOMMODATION MAIN DECK COULD NOT BE CLOSED TIGHTLY,THE SELF-CLOSING FIRE DOOR FROM CORRIDOR TO MESSROOM ON ACCOMMODATION DECK COULD NOT BE CLOSED TIGHTLY,THE SELF-CLOSING FIRE DOOR FROM GALLEY TO MESSROOM ON ACCOMMODATION MAIN DECK COULD NOT BE CLOSED TIGHTLY,THE ABOVE FIRE INTEGRITIES WERE DAMAGED. | 다음의 자동폐쇄 방화문들이 완전히 닫히지 않아 방화성능이 손상됨 자유낙하식 구명정 갑판 복도 → 선교 출입 방화문 거주구역 주갑판 복도 → 계단 방화문 거주구역 복도 → 식당 방화문 조리실 → 식당 방화문 | SOLAS ch. II-2, S74-2000AMEND/CII-2/R9
China | Tianjin | Water/Weathertight conditions | THE PORT SIDE ACCESS HATCH MANHOLE COVER FOR NO.4 C/H COULD NOT BE CLOSED TIGHTLY. | 4번 화물창 좌현 출입 맨홀 덮개가 완전히 닫히지 않음 | Load Lines, LL66P88-2003/ANI/R18
China | Tianjin | Fire safety | THE SELF-CLOSING FIRE DOOR ACCESSED TO A.C. ROOM FROM CORRIDOR ON C-DECK COULD NOT BE CLOSED TIGHTLY,THE SELF-CLOSING FIRE DOOR ACCESSED TO STAIRWAY FROM CORRIDOR ON C-DECK COULD NOT BE CLOSED TIGHTLY,THE FIRE INTEGRITIES WERE DAMAGED. | C갑판 복도에서 A/C실로 연결되는 자동폐쇄 방화문 및 복도에서 계단으로 연결되는 방화문이 완전히 닫히지 않아 방화성능 손상 | SOLAS ch. II-2, S74-2000AMEND/CII-2/R9
China | Tianjin | Emergency Systems | THERE WERE TWO STARTING MODES FOR EMERGENCY GENERATOR(THE ELECTRICAL AND THE MANUAL ENERGY STORING DEVICE).BECAUSE OF THE FAILURE OF THE STARTING SPRING RELEASE HANDLE,THE EMERGENCY GENERATOR FAILED TO BE STARTED IN THE MANUAL ENERGY STORING DEVICE. | 비상발전기에는 전기식 및 수동 축압식 2가지 시동 방식이 있으나, 수동 축압 장치의 시동 스프링 해제 손잡이 고장으로 수동 시동 불가 | SOLAS ch. II-1 Parts C, D, E, F, S74-2000AMEND/CII-1/R43
China | Tianjin | Propulsion and auxiliary machinery | THE SHIP& apos; S ENGINE ROOM IS UMS TYPE,NO.1 AND NO.2 MAIN ENGINE& apos;S LUBE OIL PUMPS FAILED TO CHANGE-OVER AUTOMATICALLY DURING INSPECTION. | UMS 방식 기관실에서 1번 및 2번 주기관 윤활유 펌프가 검사 중 자동 전환되지 않음 | SOLAS ch. II-1 Parts C, D, E, F, S74-1981AMEND/CII-1/R53
China | Tianjin | Life saving appliances | THE RESCUE BOAT CANNOT BE LAUNCHED BY ONE PERSON WITHIN THE RESCUE BOAT. | 구조정 내부에서 1명이 구조정을 진수할 수 없음 | LSA Code, LSAC /CVI/R6
China | Tianjin | Emergency Systems | EMERGENCY FIRE PUMP FAILED TO ESTABLISH PRESSURE DURING INSPECTION. | 비상소화펌프가 검사 중 압력을 형성하지 못함 | SOLAS ch. II-2, SOLAS-2000AMEND/CII-2/R10
China | Tianjin | Fire safety | THE FIRE INTEGRITY OF THE BULKHEAD BETWEEN PIPE DUCT AND CORRIDOR ON A DECK AND B DECK,BRIDGE AND STAIRWAY, THE DECK BETWEEN BRIDGE AND C DECK DAMAGED DUE TO ELECTRIC CABLES PENETRATED FREELY. | A갑판 및 B갑판 배관 덕트와 복도 사이, 선교와 계단 사이, 선교와 C갑판 사이 전기 케이블 관통으로 인해 격벽 방화성능 손상 | SOLAS ch. II-2, SOLAS-2000AMEND/CII-2/R9
China | Tianjin | Structural Conditions | A TOTAL OF 18 WATERTIGHT MANHOLE COVERS IN THE VOID SPACES ON PORT AND STARBOARD SIDES FROM NO.1 TO NO.7 CARGO HOLDS HAVE BEEN KEPT IN THE OPEN POSITION (ALL BOLTS REMOVED BYCREW). | 1~7번 화물창 좌·우현 Void Space 내 총 18개의 수밀 맨홀 덮개가 열린 상태로 유지됨(선원들이 모든 볼트를 제거함) | SOLAS ch. II-1 Parts A, A-1, B, B-1,B-2, B-3, B-4, S74/CII-1/R12
China | Tianjin | Certificate and Documentation - Crew Certificates | THE 4TH ENGINEER& apos;S SEA AND ONE OLR& apos;S SEA NOT FOUND ON BOARD DURING INSPECTION. | 4등기관사 SEA 및 OLR(Officers List 관련 서류) 중 1건이 검사 시 선내에 없음 | MLC 2006 Title 2, MLC/T2/StdA2.1/1 (d), 2
China | Tianjin | Safety of Navigation | THE ARRANGEMENTS FOR SUPPLYING VISUAL COMPASS READINGS ARE NOT AVAILABLE AT THE EMERGENCY STEERING POSITION(ONLY ONE MOUNTING BASE FOUND AT THE SCENE) | 비상조타 위치에서 시각 나침반 정보를 제공하는 장치가 없음 (현장에는 설치 받침대만 존재) | SOLAS ch. V, S74-06 /CV/R12
China | Tianjin | Safety of Navigation | PM TEST INDICATES X BAND RADAR MAGNETRON MALFUNCTION. NO INSTRUCTION MANNUAL PROVIDED ON BOARD. TYPE APPROVAL CERTIFICATE OF RADAR NOT PROVIDED. | PM 시험 결과 X-band 레이더 마그네트론 고장 확인 선내 사용설명서 및 형식승인서 미비 | SOLAS ch. V, S74(2000AMEND)/CV/R19
China | Tianjin | Pollution prevention - Marpol Annex I | THE OILY WATER SEPARATOR IS OUT OF ORDER AND CANNOT BE USED. | 유수분리기(OWS)가 고장 상태이며 사용 불가 | MARPOL Annex I, M73/78/ANI/R14
China | Tianjin | Fire safety | THE INLET PIPES OF THE FUEL OIL COLLECTOR FOR HIGH PRESSURE OIL LEAKAGE ALARM OF THE MAIN DIESEL ENGINE ARE NOT CORRECTLY CONNECTED TO THE HIGH PRESSURE OIL PIPES.THE OUTLET PIPES AND TEST PIPES OF THE FUEL OIL COLLECTOR LEAD DIRECTLY TO THE SURROUNDING ENVIRONMENT,AND THERE ARE NO MEASURES TO PREVENT FUEL SPLASHING. | 주기관 고압 연료유 누설 경보용 연료유 수집기(Fuel Oil Collector)의 입구 배관이 고압 연료유 배관에 올바르게 연결되지 않음 출구 배관 및 시험 배관이 외부로 직접 연결되어 있으며 연료 분출 방지 조치 없음 | SOLAS ch. II-2, S74(2000AMEND)/CII-2/R4
China | Tianjin | Fire safety | THE NOZZLE OF LOCAL WATER-BASED FIRE EXTINGUISHING SYSTEM FOR THE OIL FULED AUXILIARY BOILER DID NOT SPRAY WATER MIST DURING MANNUAL TESTING. | 연료유 사용 보조보일러용 국부 수계 소화설비 노즐이 수동 시험 시 물분무를 하지 않음 | SOLAS ch. II-2, S74(2000AMEND)/CII-2/R10
China | Tianjin | Fire safety | THE SELF-CLOSING FIRE DOOR FROM WHEEL HOUSE TO STAIRWAY,THE SELF-CLOSING FIRE DOORS ACCESS TO STAIRWAY FROM CORRIDOR ON A,B AND C DECK, THE SELF-CLOSING FIRE DOOR FROM CORRIDOR TO A DECK PIPE AND E.C.TRUNK COULDN& apos;T BE CLOSED TIGHTLY. | 다음 자동폐쇄 방화문이 완전히 닫히지 않음 조타실 → 계단 방화문 A/B/C갑판 복도 → 계단 방화문 복도 → A갑판 Pipe 및 EC Trunk 방화문 | SOLAS ch. II-2, S74-1981AMEND/CII-2/R47
China | Tianjin | Fire safety | A BOUNCH OF CABLES PENETRATED THE DECK BETWEEN PORT SIDE PIPE AND E.C. TRUNK AND E/R, THE PENETRATION WAS NOT SEALED PROPERLY AND THE FIRE INTERGRITY DAMAGED. | 좌현 Pipe 및 EC Trunk와 기관실 사이 갑판을 관통한 케이블이 적절히 밀봉되지 않아 방화성능 손상 | SOLAS ch. II-2, S74-1989AMEND/CII-2/R44
China | Tianjin | Fire safety | FOUR PARTS INSULATION MATERIALS OF ESCAPE TRUNK IN E/R DAMAGED, FIRE INTERGRITIES DAMAGED. | 기관실 탈출 트렁크 단열재 4개소가 손상되어 방화성능 손상 | SOLAS ch. II-2, S74-1981AMEND/CII-2/R45
China | Tianjin | Life saving appliances | PORT SIDE LIFEBOAT HOOK RELEASE DEVICE FAILED TO RESET NORMALLY, AND THE STOP LEVER COULDNOT STOP THE MOVEMENT OF THE RELEASE HANDLE. | 좌현 구명정 Hook Release 장치가 정상적으로 복귀되지 않음 Stop Lever가 Release Handle 움직임을 정지시키지 못함 | LSA Code, LSAC/N4.4
China | Tianjin | Fire safety | A BUNCH OF CABLES AT THE AFT PART OF UPPER DECK PENETRATED THE BULKHEAD BETWEEN ENTRANCE OF STEERING GEAR ROOM AND ENGINE ROOM, A BUNCH OF CABLES PENETRATED THE BULKHEAD BETWEEN ELECT. CABLE TRUNK AND STAIRWAY ON C DECK, A BUNCH OF CABLES PENETRATED THE BULKHEAD BETWEEN ELECT. CABLE TRUNK AND CENTRAL OFFICE, ALL ABOVE-MENTIONED PENETRATIONS WEREN& apos;T SEALED PROPERLY AND THE FIRE INTEGRITIES WERE DAMAGED. | 상갑판 후방 조타기실 입구와 기관실 사이, C갑판 전기 케이블 트렁크와 계단 사이, 전기 케이블 트렁크와 중앙 사무실 사이 케이블 관통부가 밀봉되지 않아 방화성능 손상 | SOLAS ch. II-2, S74-1989AMEND/CII-2/R44
China | Tianjin | Fire safety | THE A-CLASS FIRE DOOR BETWEEN THE STEERING GEAR ROOM ENTRANCE AND THE ENGINE ROOM AT THE UPPER DECK COULD NOT BE CLOSED TIGHTLY,THE A-CLASS FIRE DOOR BETWEEN ENGINE CHANGING ROOM AND CORRIDOR COULDN& apos;T BE CLOSED TIGHTLY, THE A-CLASS FIRE DOOR BETWEEN ELECT. CABLE TRUNK AND CORRIDOR ON C DECK COULDN& apos;T BE CLOSED TIGHTLY, FIRE INTEGRITIES WERE DAMAGED. | 다음 A급 방화문이 완전히 닫히지 않음 상갑판 조타기실 입구와 기관실 사이 기관 변경실과 복도 사이 C갑판 전기 케이블 트렁크와 복도 사이 | SOLAS ch. II-2, S74-1981AMEND/cII-2/R47
China | Tianjin | Fire safety | THE EM’CY FIRE PUMP CAN NOT ESTABLISHED PRESSURE. | 비상소화펌프가 압력을 형성하지 못함 | SOLAS ch. II-2, S74-1981AMEND/CII-2/R4
China | Tianjin | Structural Conditions | LOADING MANUAL NOT APPROVED FOR CARRIAGE OF EQUIPMENT, STEEL PIPES IN CARGO HOLDS. HOWEVER, THE VESSEL ACTUALLY LOADED ABOVE MENTIONED CARGO AND PLANNED TO LOAD EQUIPMENT IN SHANGHAI PORT WHICH NOT IN COMPLIANCE WITH LOADING MANUAL. SINGLE WEIGHT OF HOT COIL LOADED IS 20MT EXCEEDING MAXIMUM SINGLE COIL WEIGHT LIMIT OF 15MT SPECIFIED IN LOADING MANUAL. ONLY ONE LOADING MANUAL KEPT ON BOARD WITH SEVERE DAMAGE AND DEFACEMENT. | 화물창 내 장비 및 강관 운송에 대한 승인된 적재 매뉴얼이 없음 그러나 실제 해당 화물을 적재했고 상하이항에서 추가 적재 예정이었음 또한 적재된 Hot Coil 단품 중량은 20MT로 적재 매뉴얼 허용 최대 15MT를 초과함 선내 보관 매뉴얼은 1부뿐이며 심각하게 훼손됨 | SOLAS ch. II-1 Parts A, A-1, B, B-1,B-2, B-3, B-4, S74-1988AMEND/CII-1/R22
China | Tianjin | Water/Weathertight conditions | HATCH COVER EDGE OF NO.4 AND NO.5 CARGO HOLD SEVERELY CORRODED WITH PARTIAL STRUCTURE MISSING. | 4번 및 5번 화물창 해치커버 가장자리가 심각하게 부식되고 일부 구조물이 손실됨 | Load Lines, LL66P88/ANI/R15
China | Tianjin | Fire safety | FIVE PARTS CARGO HOLD CO2 PIPES RUSTED SERIULY AND BROKEN. | 화물창 CO₂ 배관 5개소가 심하게 부식되고 파손됨 | SOLAS ch. II-2, SOLAS74-81AMEND/CII-2/R53
China | Tianjin | Life saving appliances | THE STBD SIDE ENTRANCE DOOR OF PORT SIDE LIFEBOAT AND PORT SIDE ENTRANCE DOOR OF STBD SIDE LIFE BOAT COULDN& apos;T BE CLOSED TIGHTLY | 좌현 구명정 우현 출입문 및 우현 구명정 좌현 출입문이 완전히 닫히지 않음 | LSA Code, LSAC/N4.6
China | Tianjin | Fire safety | THE FIRE DOOR BETWEEN MEETING ROOM AND CORRIDOR COULDN& apos;T BE CLOSED TIGHTLY,THE FIRE DOOR BETWEEN CAPTAIN CABIN AND CORRIDOR COULDN& apos;T BE CLOSED TIGHTLY,THE FIRE DOOR BETWEEN C/E CABIN AND CORRIDOR COULDN& apos;T BE CLOSED TIGHTLY, THE FIRE DOOR BETWEEN CREW& apos;S TOILET AND SHOWER ROOM AND CORRIDOR COULDN& apos;T BE CLOSED TIGHTLY THE A-60 CLASS SELF-CLOSING FIRE DOOR ACCESSED TO E/R FROM CORRIDOR ON A DECK COULDN& apos;T BE CLOSED TIGHTLY, THE A-0 CLASS FIRE DOOR ACCESS TO DUCT AND E.CABLE SPACE DEFORMED AND COULDN& apos;T BE CLOSED TIGHTLY,ALL ABOVE FIRE INTERGRITIES DAMAGED. | 다음 방화문이 완전히 닫히지 않아 방화성능 손상 회의실 → 복도 선장실 → 복도 기관장실 → 복도 선원 화장실/샤워실 → 복도 A갑판 복도 → 기관실 A-60 방화문 덕트 및 전기케이블 공간 출입 A-0 방화문 | SOLAS ch. II-2, S74-1981AMEND/CII-2/R47
China | Tianjin | Structural Conditions | EMERGENCY STEERING DRILL WERE CARRIED OUT ON 14TH APR 2026 AND 3RD DEC 2025,AS PER THE RECORD OF DECK LOG BOOK,DURING BOTH DRILLS,NO CHANGES IN VESSEL& apos;S SPEED,VESSEL& apos;S COURSE AND VESSEL& apos;S R.P.M.ANOTHER EMERGENCY STEERING DRILL WAS CARRIED OUT ON 2ND MARCH 2026,AND THE VESSEL ANCHORED AT DOULA ANCHORAGE,BUT THE DRILL RECORD AS FOLLOW: STAND BY ANCHOR,STAND BY ENGINE AND REDUCE SPEED.ALL ABOVE-MENTIONED DRILLS WERE FAKED. | 비상조타 훈련 기록이 허위 작성됨 2026414 및 2025123 실시 기록상 선속, 침로, RPM 변화가 없었으며 실제 훈련 수행 사실이 확인되지 않음 202632 실시 기록도 실제 상황과 불일치 | SOLAS ch. II-1 Parts C, D, E, F, S74/CV/R26
China | Tianjin | Pollution prevention - Marpol Annex VI | THE INCINERATOR TRIGGERED AIR PRESSURE DROP ALARM AFTER IGNITIONIN,FLAME EXTINGUISHED AND COULD NOT MAINTAIN CONTINUOUS COMBUSTION. | 소각기 점화 후 공기압 저하 경보 발생, 화염 소실 및 지속 연소 불가 | MARPOL Annex VI, M73/78/ANVI/R16
China | Tianjin | Fire safety | TWO NOZZLES(TOTAL THREE) OF SPRINKLER SYSTEM FOR PAINT ROOM BLOCKED. | 페인트실 스프링클러 시스템 노즐 3개 중 2개 막힘 | SOLAS ch. II-2, S74-2000AMEND/CII-2/R10.6.3
China | Tianjin | Pollution prevention - Marpol Annex I | THE DESIGN OF THE SAMPLE WATER PIPE LEAD TO NO SAMPLE WATER WENT THROUGH 15PPM ALARM SYSTEM FOR O.W.S. AND THE O.W.S. STILL DIS CHARGE BILGE WATER TO OVERBOARD. | OWS 15ppm 알람용 시료수 배관 설계 불량으로 실제 시료수가 알람 시스템을 통과하지 않으며, 빌지수가 계속 해상 배출됨 | MARPOL Annex I, MEPC.107(49)
China | Tianjin | Structural Conditions | THE LAST TWO EMERGENCY STEERING DRILLS WERE CARRIED OUT ON 20TH MARCH 2026 AND 20TH NOVEMBER 2025. THE INTERVAL OF ABOVE-MENTIONED DRILLS EXCEEDED THREE MONTHS. DURING BOTH DRILLS, THE VESSEL WAS NOT OUT OF CONTROL, BUT THE NOT-UNDER-CONTROL SIGNALS WERE HOISTED IN BOTH CASES. ACCORDING TO THE DRILL RECORDS, THE EMERGENCY STEERING DRILL WAS CONDUCTED ON 20TH MARCH 2026,THE CAPTAIN STATED THAT THE RUDDER WAS OPERATED FROM HARD PORT TO HARD STARBOARD, HOWEVER, ECDIS VIDEO PLAYBACK SHOWED THAT THE VESSEL MAINTAINED FULL SPEED THROUGHOUT THIS DRILL, WITH ALMOST NO CHANGES IN VESSEL& apos;S SPEED ,VESSEL& apos;S COURSE AND VESSEL& apos;S HEADING,THIS DRILL WAS FAKED. | 최근 비상조타 훈련 간격이 3개월을 초과함 또한 실제 조종불능 상태가 아닌데 조종불능 신호를 표시함 ECDIS 기록 확인 결과 선속·침로 변화가 없어 훈련 기록 허위 작성으로 판단됨 | SOLAS ch. II-1 Parts C, D, E, F, S74/CV/R26
China | Tianjin | Fire safety | THE SELF-CLOSING FIRE DOORS OF STARYWAY FROM A DECK TO B DECK, FROM C DECK TO D DECK AND FROM D DECK TO NAV. BRI. DECK COULDN& apos;TBE CLOSED TIGHTLY. | A→B갑판, C→D갑판, D갑판→항해선교 갑판 계단 방화문이 완전히 닫히지 않음 | SOLAS ch. II-2, S74-1981AMEND/CII-2/R47
China | Tianjin | Water/Weathertight conditions | NO.4 STBD SIDE BALLAST WATER TANK WATERTIGHT MANHOLE COVER ON THE MAIN DECK CANNOT MAINTAIN WATERTIGHTLY. | 4번 우현 평형수탱크 주갑판 수밀 맨홀 덮개가 수밀 유지 불가 | Load Lines, LL66P88/ANI/R18
China | Tianjin | Water/Weathertight conditions | VENTILATION OF STEERING GEAR ROOM NEAR THE ENGINE ROOM FUNNEL ON A.F.T DECK CAN NOT BE CLOSED TIGHTLY. | 선미갑판 기관실 Funnel 부근 조타기실 환풍기가 완전히 폐쇄되지 않음 | Load Lines, LL66P88/ANI/R19
China | Tianjin | Fire safety | PIPE PENETRED THE BULKHEAD BETWEEN CAPTAIN CABIN AND OPEN DECK, THE PENETRATION WAS NOT SEALED PROPERLY AND THE FIRE INTERGRITY WAS DAMAGED, PIPE PENETRED THE BULKHEAD BETWEEN C/E CABIN AND OPEN DECK, THE PENETRATION WAS NOT SEALED PROPERLY AND THEFIRE INTERGRITY WAS DAMAGED. | 선장실 및 기관장실과 개방갑판 사이 배관 관통부가 밀봉되지 않아 방화성능 손상 | SOLAS ch. II-2, S74-1989AMEND/CII-2/R44
China | Tianjin | Pollution prevention - Marpol Annex I | THE SHIPBOARD OIL POLLUTION EMERGENCY PLAN WAS NOT PREPARED BASED ON THE LAWS OF THE FLAG STATE,ITS CONTENTS . SOME OF ITS CONTENTS ARE MERELY DESCRIBED IN JAPANESE, WHICH IS NOT THE WORKING LANGUAGE ON BOARD THE SHIP, AND NEITHER THE CAPTAIN NOR THE CHIEF ENGINEER UNDERSTANDS JAPANESE. | 선내 유류오염비상계획(SOPEP)이 기국 법령에 근거하여 작성되지 않음 일부 내용이 선내 공용어가 아닌 일본어로 작성되어 있으며 선장 및 기관장이 일본어를 이해하지 못함 | MARPOL Annex I, MARPOL 73/78 2004 AMD/ANNEX I/R37
China | Tianjin | Labour Conditions-Conditions of employment | MANY OF THE PROVISIONS IN THE SEAFARERS EMPLOYMENT AGREEMENT FOR ALL SEAFARERS ARE HIGHLY AMBIGUOUS, AND NEITHER THE SEAFARERS NOR THE RELEVANT MANAGEMENT PERSONNEL OF THE COMPANIES CAN PROVIDE CLEAR EXPLANATIONS. THE REGULATIONS ON SEAFARERS& apos; SOCIAL WELFARE ARE INCONSISTENT WITH THE ACTUAL SITUATION. | 모든 선원의 SEA(선원근로계약서) 내용이 불명확하며 실제 복지 조건과 불일치함 | MLC 2006 Title 2, MLC 2006/T2/R2.1/A2.1
China | Tianjin | Certificate and Documentation - Ship Certificates | AFTER RECEIVING THE NOTIFICATION FROM THE FLAG STATE REGARDING THE 2022 AMENDMENT TO THE 2006 MARITIME LABOUR CONVENTION, THERE IS NO EVIDENCE TO SHOW THAT THE RECOGNIZED ORGANIZATION THAT ISSUED THE MARITIME LABOUR CERTIFICATES AND MARITIME LABOUR COMPLIANCE CONDUCTED A REVIEW OF THE SHIP& apos;S COMPLIANCE WITH THE REQUIREMENTS OF THE FLAG STATE& apos;S NOTIFICATION.THE RECOGNIZED ORGANIZATION MADE AN INTERIM INSPECTION AND ANNOTATION ON THE MARITIME LABOUR CERTIFICATE AFTER THE DATE OF THE FLAG STATE& apos;S NOTIFICATION, BUT DMLC PART II DID NOT MAKE ANY REVISIONS. | 2022년 개정 MLC 2006 관련 기국 통보 후 RO가 선박 적합성 검토를 수행했다는 증거 없음 DMLC Part II도 수정되지 않음 | MLc 2006 Title 5, MLC 2006/T5/R5.1.3/A5.1.3
China | Tianjin | Labour Conditions-Health protection, medical care,social security | THE CARGO LOADING OPERATION OF THE SHIP SERIOUSLY ENDANGERED THE SAFETY OF THE PERSONS ON BOARD. THE FULLY-LOADED CARGO CRANE MOVED DIRECTLY FROM ABOVE THE PSCO INTO THE SHIP& apos;S CARGO HOLD. THE PERSONNEL DIRECTING THE OPERATION ON THE DECK DID NOT TAKE ANY MEASURES TO PREVENT THE ACCIDENT. THERE WAS POOR COMMUNICATION BETWEEN THE SHIP AND THE SHORE-BASED LOADING COMPANY. THE INFORMATION IN THE SIGNED CHECKLIST WAS INCOMPLETE. THE KEY PERSONNEL AND CONTACT DETAILS WERE NOT FILLED IN. AFTER THE CAPTAIN ORDERED TO STOP THE LOADING, THE CRANE WAS STILL OPERATING. | 화물 적재 작업 중 심각한 안전관리 결함 발생 만재된 크레인이 PSCO 상부를 지나 화물창으로 이동 갑판 작업자가 사고 예방 조치를 취하지 않음 선박과 육상 하역업체 간 통신 부족 체크리스트 정보 불완전 책임자 및 연락처 미기재 선장이 작업 중지를 지시했음에도 크레인 계속 운전 | MLC 2006 Title 4, MLC 2006/T4/R4.3/A4.3
China | Tianjin | Life saving appliances | THE STBD LIFEBOAT CANNOT BE STARTED. | 우현 구명정 시동 불가 | LSA Code, LSAC/C IV/4.4
China | Tianjin | Water/Weathertight conditions | THE COAMING HEIGHT OF THE NO.1 CARGO HOLD VENTILATOR LOCATED NEAR THE BOSUN STORE ON THE STARBOARD SIDE MAIN DECK EXCEED 900MM,BUT THERE IS NOT SPECIALLY SUPPORT. | 1번 화물창 환풍기(우현 주갑판 보선장 부근)의 코밍 높이가 900mm를 초과하나, 별도의 보강 지지대가 설치되어 있지 않음 | Load Lines, LL66P88/ANI/R19
China | Tianjin | Radio Communications | THE MF/HF AND NO.1 INMARSAT C CAN NOT POWERED BY RESERVE SOURCE( DC 24V )WHEN PSC OFFICER INSPECTION. | MF/HF 및 1번 Inmarsat-C 장비가 PSC 검사 시 예비전원(DC 24V)으로 전환되어 전원이 공급되지 않음 | SOLAS ch. IV, S74-5/CIV/R13
China | Tianjin | Fire safety | THE FIXED CO2 PIPE AT PORT SIDE NEAR THE ACCOMMODATION AREA ON MAIN DECK FOR NO.1 CARGO HOLD RUSTED SERIOUSLY AND CRACKED.(ABOUT 2.5METERS) | 주갑판 거주구역 인근 좌현에 설치된 1번 화물창 고정식 CO₂ 배관이 심하게 부식되고 균열됨(약 25m 구간) | SOLAS ch. II-2, S74-24/CII-2/R10.7
China | Tianjin | Pollution prevention - Marpol Annex I | NO ADEQUATE AND STABILIZED SAMPLE WATER TO 15PPM SENSOR WHEN TEST, THE O.W.S STILL RUNNING WHEN NO SAMPLE WATER SUPPLY . | 시험 시 15ppm 센서에 충분하고 안정적인 시료수가 공급되지 않았으며, 시료수 공급이 중단된 상태에서도 OWS가 계속 운전됨 | MARPOL Annex I, MARPOL 73/78 ANNEX I/R14
China | Tianjin | Pollution prevention - Marpol Annex IV | THE DOSING PUMP OF S.T.P MALFUNCTION,NO DISIFECTOR IN THE TANK DURING INSPECTION. | 오수처리장치(STP)의 약품 주입펌프가 고장 상태이며, 검사 시 소독제가 탱크 내 존재하지 않음 | MARPOL Annex IV, MARPLE73/78 ANNEX IV/R9
China | Tianjin | Fire safety | THE FLANGE OF CO2 PIPE TO NO.4 CARGO HOLD RUSTED SERIOUSLY AND HOLED. | 4번 화물창 CO₂ 배관 플랜지가 심하게 부식되고 천공됨 | SOLAS ch. II-2, S74-2000AMEND/CII-2/R10.4
China | Tianjin | Structural Conditions | LOADING MANNUAL NOT APPROVED BY RO. (ALREADY LOADED GENERAL CARGO INCLUDING STEEL PIPE AND STEEL PLATE IN CARGO HOLDS, PLANNING LOADING VEHICLE ON HATCH COVER AS SHIP TYPE OF BULK CARRIER.) | 적재 매뉴얼이 RO(인정기관)의 승인을 받지 않음 (벌크선 형식으로 화물창에 강관 및 철판 등 일반화물을 이미 적재하였으며, 해치커버 상부에 차량 적재 예정) | SOLAS ch. II-1 Parts A, A-1, B, B-1,B-2, B-3, B-4, S74-2016AMEND/CII-1/R20
China | Tianjin | Fire safety | SAMPLE EXTRACTION SMOKE DETECTION SYSTEM MALFUNCTION.(NO.1 SENSOR MALFUNCTION. NO.2 PIPELINE DISCONNECTED DURING INSPECTION. NO.5 PIPELINE BLOCKED ALARM.) | 시료 추출식 연기감지 시스템 고장 1번 센서 고장 2번 배관 검사 중 분리됨 5번 배관 막힘 경보 발생 | SOLAS ch. II-2, S74-1989AMEND/CII-2/R7
China | Tianjin | Structural Conditions | ACCORDING TO DRILLS RECORDS,AN EMERGENCY STEERING DRILL WAS CONDUCTED ON 20 SEPTEMBER 2025.HOWEVER,ECDIS VIDEO PLAYBACK SHOWED THAT THE VESSEL MAINTAINED FULL SPEED THROUGHOUT THIS DRILL,WITH ALMOST NO CHANGES IN VESSEL& apos;S SPEED,VESSEL& apos;S COURSE AND VESSEL& apos;S HEADING.ANOTHER EMERGENCY STEERING DRILL WAS ALSO CARRIED OUT ON 13 MARCH 2026,THE MASTER STATED THAT ALL OFFICERS AND ENGINEERS PARTICIPATED IN THE VESSEL& apos;S EMERGENCY STEERING DRILL,BUT THE SECOND OFFICER OF THE SHIP CLAIMED THAT HE DID NOT TAKE PART IN THIS DRILL.ALL ABOVE DRILLS WERE FAKED. | 비상조타 훈련 기록이 허위로 작성됨 2025920 실시 기록상 훈련을 수행하였으나 ECDIS 영상 확인 결과 훈련 중 선속, 침로, 선수방위 변화가 거의 없고 계속 전속 운항함 2026313 실시 훈련에서도 선장은 모든 사관 및 기관사가 참여했다고 기록했으나 2등항해사는 참여하지 않았다고 진술함 상기 훈련들은 실제 수행되지 않은 것으로 판단됨 | SOLAS ch. II-1 Parts C, D, E, F, S74/CV/R26
China | Tianjin | Life saving appliances | THE STBD SIDE ENTRANCE DOOR AND AFT. SIDE ENTRANCE DOOR OF PORT SIDE TOTALLY ENCLOSED LIFEBOAT CANNOT BE CLOSED TIGHTLY. AND THE PORT SIDE ENTRANCE DOOR OF STBD SIDE TOTALLY ENCLOSED LIFEBOAT CANNOT BE CLOSED TIGHTLY. | 좌현 완전폐쇄형 구명정의 우현 출입문 및 후방 출입문이 완전히 닫히지 않음 또한 우현 완전폐쇄형 구명정의 좌현 출입문도 완전히 닫히지 않음 | LSA Code, LSAC/N4.6
China | Tianjin | Fire safety | THE SELF-CLOSING FIRE DOOR ACESSEDTO E/R FROM STAIRWAY ON BOAT DECK COULDN& apos;TBE CLOSED TIGHTLY, THE SELF-CLOSING FIRE DOOR ACESSEDTO STAIRWAY FROM CORRIDOR ON BOAT DECK COULDN& apos;TBE CLOSED TIGHTLY, AND THE A CLASS SELF-CLOSING FIRE DOOR OF THE ESCAPE TRUNK ON THE BOTTOM FLOOR IN THE ENGINE ROOM COULD NOT BE CLOSED TIGHTLY. | 다음 자동폐쇄 방화문이 완전히 닫히지 않아 방화성능 손상 보트갑판 계단 → 기관실 출입 방화문 보트갑판 복도 → 계단 출입 방화문 기관실 최하층 탈출트렁크 A급 자동폐쇄 방화문 | SOLAS ch. II-2, S74-2000AMEND/CII-2/R9.4
China | Tianjin | Fire safety | ONE BUNCH OF CABLES PENETRED THE DECK IN ELECT. CABLE TRUNK BETWEEN BOAT DECK AND LOW. BRI. DECK, THE PENETRATION WAS NOT SEALED PROPERLY AND THE FIRE INTERGRITY WAS DAMAGED. | 보트갑판과 하부 선교갑판 사이 전기 케이블 트렁크 내 케이블 관통부가 적절히 밀봉되지 않아 방화성능 손상 | SOLAS ch. II-2, S74-2000AMEND/CII-2/R9.2
China | Tianjin | Fire safety | THERE ARE TWO DECK STORE ROOMS ON THE MAIN DECK, LOCATED BETWEEN CARGO HOLD NO.1 AND CARGO HOLD NO.2, AND BETWEEN CARGO HOLD NO.2 AND CARGO HOLD NO.3 RESPECTIVELY. A LARGE QUANTITY OF PAINT IS STORED IN BOTH DECK STORE ROOMS, AND NO ANY FIRE-FIGHTING FACILITIES. | 주갑판의 1번 화물창과 2번 화물창 사이 및 2번과 3번 화물창 사이 Deck Store에 다량의 페인트가 보관되어 있으나 소화설비가 설치되어 있지 않음 | SOLAS ch. II-2, S74-2000AMEND/CII-2/R10.6
China | Tianjin | Fire safety | THE STBD SIDE STEERING ROOM VENT. ON THE AFT DECK CAN NOT BE CLOSED TIGHTLY. | 선미갑판 우현 조타기실 환풍기가 완전히 폐쇄되지 않음 | SOLAS ch. II-2, S74-2000AMEND/CII-2/R5.2
China | Tianjin | Emergency Systems | PLENTY OF THE EMERGENCY LIGHTS NOT ILLUMINATE(ESPECIALLY IN CO2 ROOM MORE THAN 10 PIECES EMERGENCY LIGHT UNLIGHT), THIS IS CLEAR EVIDENCE THAT THE WHOLE VESSEL EMERGENCY ILLUMINATION SYSTEM IN POOR CONDITION. | 다수의 비상조명이 점등되지 않음 특히 CO₂실 내 10개 이상의 비상등이 점등되지 않아 선박 전체 비상조명 시스템 상태가 불량함 | SOLAS ch. II-1 Parts C, D, E, F, S74-24/CII-1/R43
China | Tianjin | Fire safety | ONE OF THE WATER SPRINKLERS FOR WATER SPARY SYSTEM IN ENGINE CASING PAINT LOCKER JAMMED;THE SPRINKLER OF THE FIXED WATER-BASED LOCAL APPLICATION FIRE-FIGHTING SYSTEM NOT ACTIVATED ABOVE INCINERATOR DURING TEST INSPECTION. | 기관 케이싱 페인트 보관실 워터 스프레이 시스템 스프링클러 1개가 고착됨 또한 소각기 상부 국부 수계 소화설비 스프레이 노즐이 시험 시 작동하지 않음 | SOLAS ch. II-2, S74-24/CII-2/R10
China | Tianjin | Fire safety | THE A CLASS SELF-CLOSING FIRE DOOR IN THE ENGINE ROOM ACCESS TO THE STEERING GEAR ROOM COULD NOT BE CLOSED TIGHTLY.IT WAS NOT EQUIVALENT TO THAT OF THE DIVISION IN WHICH THE DOOR WAS FITTED. | 기관실에서 조타기실로 연결되는 A급 자동폐쇄 방화문이 완전히 닫히지 않으며, 설치 위치의 방화구획 요구조건을 충족하지 못함 | SOLAS ch. II-2, S74-1981AMEND/CII-2/R47
China | Tianjin | Water/Weathertight conditions | THE STBD SIDE WEATHER-TIGHT DOOR FOR SHIP BOW BOSUN STORE CANNOT BE CLOSED TIGHTLY. | 선수 보선장 우현 풍우밀 문이 완전히 닫히지 않음 | Load Lines, LL66P88/ANI/R12
China | Tianjin | Water/Weathertight conditions | THE A.P.T. AIR PIPE CORRODED SEVERELY AND HOLED(DIAMETER ABOUT 1.5CM). | APT 에어파이프가 심각하게 부식되고 천공됨(직경 약 15cm) | Load Lines, LL66P88/ANI/R20
China | Tianjin | Safety of Navigation | PM TEST INDICATES XBAND RADAR MAGNETRON MALFUNCTION. | PM 시험 결과 X-band 레이더 마그네트론 고장 확인 | SOLAS ch. V, S74(2000AMEND)/CV/R19
China | Tianjin | Safety of Navigation | VDR FAULT ALARM FOR SPEED LOG SENSOR RECEPTION FAILURE. (CONNECTION CABLE FAILURE.) | VDR 속력 로그 센서 수신 실패 경보 발생 (연결 케이블 고장) | SOLAS ch. V, S74(2000AMEND)/CV/R20
China | Tianjin | Life saving appliances | HULL DAMAGE OF ABOUT 10CMX2CM AT THE LOWER LEFT REAR EDGE OF STBD LIFEBOAT. | 우현 구명정 좌측 후방 하부 모서리에 약 10cm × 2cm 크기의 선체 손상 발견 | LSA Code, S74(2016AMEND)/CIII/R20
China | Tianjin | Radio Communications | EMERGENCY BATTERY CONTROL PANEL OF GMDSS DISPLAY MALFUNCTION DURING INSPECTION. | GMDSS 비상배터리 제어판이 검사 중 고장 발생 | SOLAS ch. IV, S74(2022AMEND)/CIV/R13
China | Tianjin | Fire safety | SEVERAL A CALSS FIRE DIVISIONS ON BOARD DESTROYED.THE FIRE DAMPERS FOR THE CABLE TRUNK IN ACCOMMODATION AREA ON DECK A AND B CAN NOT BE CLOSED TIGHTLY,THE DECK BETWEEN THE ACCOMMODATION AREA AND THE ENGINE ROOM PENETRATED BY A CABLE WITHOUT PROPER SEALING. | 선내 여러 A급 방화구획이 손상됨 A/B갑판 거주구역 케이블 트렁크 방화댐퍼 폐쇄 불가 거주구역과 기관실 사이 갑판 케이블 관통부가 밀봉되지 않음 | SOLAS ch. II-2, S74/2000AMD/CII-2/R9
China | Tianjin | Labour Conditions-Conditions of employment | THE S.E.A. NOT COMPLY WITH MLC 2006,THE PAID ANNUAL LEAVE,REPATRIATION AND SOCIAL WELLFARES FOR SEAFARERS NOT BE STIPULATED IN THE S.E.A | SEA(선원근로계약서)가 MLC 2006 요구사항에 부적합함 유급휴가 송환 선원 사회복지 관련 사항이 SEA에 명확히 규정되지 않음 | MLC 2006 Title 2, MLC 2006 T2/A2.1
China | Tianjin | Pollution prevention - Marpol Annex IV | THE SEWAGE TREATMENT ONBOARD NOT COMPLY WITH MARPOL CONVENTION,THE CHEMICAL DOSING PIPE BE CLOGGED BY CHEMICAL PILLS,THESE PILLS APPARENTLY NOT SUITABLE FOR THE SEWAGE TREATMENT PLANT, THE ENGINEERS ACCOMPANYING THE INSPECTION WAS NOT CLEAR WHETHER THE DATE OF 2016-11-06 ON THE BUCKET CONTAINING THE PILLS INDICATED THE PRODUCTION DATE OR EXPIRATION DATE OF THESE PILLS. | 선내 오수처리장치가 MARPOL 요구사항에 부적합함 약품 주입 배관이 화학약품 알약으로 막힘 해당 약품이 오수처리장치에 적합하지 않은 것으로 판단됨 기관사는 통 안의 20161106 표시가 제조일인지 유효기간인지 확인하지 못함 | MARPOL Annex IV, MARPOL 73/78 2011 AMEND/ANNEX IV/R9
China | Tianjin | Alarms | THE HYDRAULIC FLUID LOW LEVEL ALARM FOR NO.1 STEERING GEAR CAN NOT BE ACTIVATED AS REQUESTED DURING INSPECTION. | 1번 조타기 유압유 저수위 경보가 검사 요구 시 작동하지 않음 | SOLAS ch. II-1 Parts C, D, E, F, S74/1981AMD/CII-1/R29
China | Tianjin | Fire safety | SEVERAL NOZZLES OF WATER SPRINKLER SYSTEM IN THE SHIP’S PAINT LOCKER CLOGGED. | 선박 페인트 보관실 워터 스프링클러 시스템 다수 노즐이 막힘 | SOLAS ch. II-2, S74/2000AMD/CII-2/R10
China | Tianjin | Water/Weathertight conditions | THE ACTUAL DECK LINE AND LOAD LINE MARKS ON BOTH MIDSHIP ARE ABOUT 100MM HIGHER THAN APPROVED CERT. DOCS.DESIGHN PLANS. | 선체 중앙부 양현의 실제 Deck Line 및 Load Line 표시가 승인 도면 및 증서보다 약 100mm 높게 표시됨 | SOLAS ch. II-1 Parts A, A-1, B, B-1,B-2, B-3, B-4, LL66P88/ANI/R9
China | Tianjin | Pollution prevention - Ballast Water | FAILURE IN SHIP BWMP IMPLEMENTATION:THE PERSON IN CHARGE OF BALLAST WATER MANAGEMENT UNFAMILIAR WITH THE BASIC PRINCIPLES OF THE ONBOARD BWMS;AFTER BWMS FAILED ON DECEMBER 21,2025,ALTHOUGH THE VESSEL HAD OBTAINED AN EXEMPTION FROM THE FLAG STATE ALLOWING TEMPORARY USE OF THE D-1 METHOD,THE BWRB INDICATES THAT THE PERSON IN CHARGE CONTINUOUSLY USED THE BWMS(D-2)TO TREAT BALLAST AND DISCHARGE IT INTO THE SEA(TOTALLY 11 TIMES). | BWMP(평형수관리계획) 이행 실패 책임자가 BWMS 기본 원리를 숙지하지 못함 20251221 BWMS 고장 후 기국으로부터 D-1 방식 임시 사용 허가를 받았음에도 BWRB 기록상 책임자가 계속 BWMS(D-2)를 사용하여 총 11회 처리 후 배출함 | Ballast Water Management, BWM/A/R B-1
China | Tianjin | Emergency Systems | EM& apos;CY GENERATOR CAN NOT BE STARTED AND SUPPLYING POWER TO EM& apos;CY SWITCH BOARD DURING BLACK OUT TEST,AFTER THAT,EM& apos;CY GENERATOR STARTING BY HYDRAULIC MEANS ALSO FAILED. | 정전(Black Out) 시험 중 비상발전기가 기동되지 않고 비상배전반에 전원을 공급하지 못함 이후 유압 방식 시동도 실패함 | SOLAS ch. II-1 Parts C, D, E, F, S74-24/CII-1/R43
China | Tianjin | Pollution prevention - Marpol Annex I | THE 3-WAY V/V OF DISCHARGE PIPE OF O.W.S MALFUNCTION;WHEN 15PPM ALARM ACTIVATED,THE BILGE WATER DISCHARGED CONTINUALLY. | OWS 배출관 3-way 밸브가 고장남 15ppm 경보 작동 후에도 빌지수가 계속 배출됨 | MARPOL Annex I, M73/78/ANI/R14
China | Tianjin | Pollution prevention - Marpol Annex I | THERE IS NO SAMPLE WATER IN THE SAMPLE WATER OUTLET PIPELINE OF THE OIL CONTENT METER OF THE OIL WATER SEPARATOR,AND THE OIL WATER SEPARATOR CAN NOT KEEP WORKING CONDITION | OWS 유분농도계(Oil Content Meter) 시료수 출구 배관에 시료수가 없으며 OWS가 정상 운전 상태를 유지하지 못함 | MARPOL Annex I, MEPC.107(49)
China | Tianjin | Fire safety | FUEL OIL ISOLATION VALVE OF NO.3 AUXILIARY ENGINE NO ACTION DURING INSPECTION | 3번 보조기관 연료유 차단밸브가 검사 중 작동하지 않음 | SOLAS ch. II-2, S74 2000AMEND/CII-2/R4
China | Tianjin | Propulsion and auxiliary machinery | THE FLAME FAILURE ALARM OF STEAM BOILER MALFUNCTION. | 증기보일러 화염 실패 경보장치 고장 | SOLAS ch. II-1 Parts C, D, E, F, S74-81AMENDMENT/CII-1/R32
China | Tianjin | Fire safety | THE FUEL OIL ISOLATION VAVLE OF NO.3 GENERATOR SEIZED DURING INSPECTION. | 3번 발전기 연료유 차단밸브가 검사 중 고착됨 | SOLAS ch. II-2, S74-2000AMENDMENT/CII-2/R4
China | Tianjin | Cargo operations including equipment | LOADING WEIGHT OF STEEL COILS EXCEEDS THE MAXIMUM WEIGHT SPECIFIED IN THE LOADING MANNUAL. STEEL BEAMS BARS PIPES NOT PERMITTED TO BE LOADED AS PER LOADING MANNUAL. | 강재 코일 적재 중량이 적재 매뉴얼 허용치를 초과함 또한 적재 매뉴얼상 강재 빔, 봉, 파이프는 적재 불가함 | SOLAS ch. VI, S74-02AMENDMENT/CVI/R5
China | Tianjin | Water/Weathertight conditions | RUBBER SEAL STRIP OF CARGO HOLD NO.3 HATCH COVER PARTLY MISSING. | 3번 화물창 해치커버 고무 패킹 일부 손실 | Load Lines, LL66/ANI/R15
China | Tianjin | Safety of Navigation | PM TEST INDICATES XBAND RADAR MAGNETRON MALFUNCTION. | PM 시험 결과 X-band 레이더 마그네트론 고장 확인 | SOLAS ch. V, S74/CV/R12(a)
China | Tianjin | Pollution prevention - Marpol Annex IV | AN UNAUTHORIZED PIPELINE WAS INSTALLED AT THE SUCTION SIDE OF THE SEWAGE HOLDING TANK DISCHARGE PUMP, WHICH WAS INCONSISTENT WITH THE APPROVED DRAWING. | 오수 저장탱크 배출펌프 흡입측에 승인도면과 다른 비인가 배관이 설치됨 | MARPOL Annex IV, M73/78/ANIV/R9.1
China | Tianjin | Fire safety | THE COVER OF THE ENGINE ROOM WORKSHOP VENTILATION DETACHED THE DUCT AND THE ENGINE ROOM WORKSHOP VENTILATION CANNOT BE CLOSED TIGHTLY. | 기관실 작업장 환풍기 덕트 커버가 분리되어 환풍기를 완전히 폐쇄할 수 없음 | SOLAS ch. II-2, S74-2000AMEND/CII-2/R5.2
China | Tianjin | Fire safety | CABLES PENETRATED BULKHEADS BETWEEN THE CABLE TRUNKS (ROOM NO. 211,313, 414) AND CORRIDORS, DIAMETER OF PENETRATIONS WERE APPROXIMATELY 2CM AND PENETRATIONS WEREN& apos;T SEALED. | 케이블 트렁크(211, 313, 414호)와 복도 사이 격벽 케이블 관통부가 밀봉되지 않음 (관통 직경 약 2cm) | SOLAS ch. II-2, S74-2000AMEND/CII-2/R9.2
China | Tianjin | Emergency Systems | THERE ARE ONLY TWO SETS OF BATTERIES FOR THE EMERGENCY GENERATOR& apos;S STARTING POWER.DURING THE INSPECTION,THE EMERGENCY GENERATOR COULD NOT BE STARTED BY TWO GROUPS OF BATTERIES. | 비상발전기 시동전원용 배터리가 2세트뿐이며, 검사 중 두 그룹 배터리 모두로 비상발전기 시동 실패 | SOLAS ch. II-1 Parts C, D, E, F, S74-2000AMEND/CII-1/R43
China | Tianjin | Life saving appliances | THE FREE-FALL LIFEBOAT ENGINE CAN NOT BE STARTED BY BATTER NO.2(NO MANUAL STARTING METHOD). | 자유낙하식 구명정 엔진이 2번 배터리로 시동되지 않음 (수동 시동 방식 없음) | LSA Code, LSAC/N4.4.6
China | Tianjin | Pollution prevention - Marpol Annex VI | THE INCINERATOR INSTALLED IN ENGINE ROOM OUT OF ORDER AT THE TIME OF INSPECTION. | 기관실 설치 소각기가 검사 당시 작동 불능 상태임 | MARPOL Annex VI, M73/78/ANVI/R16
China | Tianjin | Propulsion and auxiliary machinery | SEVERE LEAKAGE FOUND FROM THE CYLINDER LINER OF NO.3 MAIN ENGINE CYLINDER. | 3번 주기관 실린더 라이너에서 심각한 누설 발생 | SOLAS ch. II-1 Parts C, D, E, F, S74-1/CII-1/R26
China | Tianjin | Fire safety | THE FIXED CO2 SYSTEM CANNOT DELIVER EXTINGUISHING MEDIUM TO THE LOWER HOLD OF CARGO HOLD NO.1,AS ITS SUPPLY PIPING IS DISCONNECTED AT THE UPPER HOLD. | 고정식 CO₂ 소화설비가 1번 화물창 하부 홀에 소화약제를 공급하지 못함 공급 배관이 상부 홀에서 분리됨 | SOLAS ch. II-2, S74-1/CII-2/R53
China | Tianjin | Water/Weathertight conditions | THE HATCH COVER OF CARGO HOLD NO.2 SEVERELY CORRODED WITH HOLES PENETRATING THE PLATE.ADDITIONALLY,THE ROLLERS OF ITS SLIDING MECHANICAL DEVICE ARE DETACHED,MAKING THE HATCH COVER INCAPABLE OF BEING CLOSED. | 2번 화물창 해치커버가 심각하게 부식되어 판에 관통 구멍 발생 또한 슬라이딩 장치 롤러가 탈락하여 해치커버 폐쇄 불가 | Load Lines, LL66P88/ANI/R14
China | Tianjin | Radio Communications | THE MF/HF RADIO EQUIPMENT FAILED TO POWER ON UNDER RESERVE SOURCE. | MF/HF 무선설비가 예비전원 상태에서 전원 공급 불가 | SOLAS ch. IV, S74-5/CIV/R13
China | Tianjin | Emergency Systems | THE EMERGENCY FIRE PUMP UNABLE TO BUILD PRESSURE DURING INSPECTION. | 비상소화펌프가 검사 중 압력을 형성하지 못함 | SOLAS ch. II-2, S74-1/CII-2/R4
China | Tianjin | Pollution prevention - Marpol Annex I | THE 15PPM BILGE ALARM CAN NOT BE ACTIVATED WHEN CLEAN WATER IS USED FOR CLEANING. | 청수를 사용하여 세척 시험을 실시하였으나 15ppm 빌지 알람이 작동하지 않음 | MARPOL Annex I, MEPC.107(49)
China | Tianjin | Water/Weathertight conditions | THE STBD SIDE NO.2 CARGO HOLD MANHOLE COVER CAN NOT BE CLOSED TIGHTLY. | 우현 2번 화물창 맨홀 덮개가 완전히 닫히지 않음 | Load Lines, LL66/ANI/R14
China | Tianjin | Fire safety | THE A CLASS SELF-CLOSING FIRE DOOR ACCESS FROM ACCOMMODATION TO ENGINE ROOM CAN NOT BE CLOSED TIGHTLY. A CLASS SELF-CLOSING FIRE DOOR ACCESS FROM GALLEY TO DRY PROVISION AND LOBBY CAN NOT BE CLOSED TIGHTLY,THERE WAS FOUND TWO HOLES(DIAMETER ABOUT 1CM). | 다음 A급 자동폐쇄 방화문이 완전히 닫히지 않음 거주구역 → 기관실 출입 방화문 조리실 → 건식 식료품실 및 로비 출입 방화문 또한 해당 방화문에 직경 약 1cm의 구멍 2개 발견됨 | SOLAS ch. II-2, S74-2000AMEND/CII-2/R9.4
China | Tianjin | Fire safety | THE PURIFIER ROOM PROTECTED BY FIXED CO2 FIRE EXTINGUISHING SYSTEM, AND THE FIRE DAMPER OF VENTILATOR FOR PURIFIER ROOM CANNOT BE CLOSED. | 정유기실이 고정식 CO₂ 소화설비로 보호되고 있으나, 정유기실 환풍기 방화댐퍼가 폐쇄되지 않음 | SOLAS ch. II-2, S74 2000AMEND/CII-2/R5
China | Tianjin | Water/Weathertight conditions | THE COAMING OF STEERING GEAR ROOM VENTILATION HOLED. | 조타기실 환풍기 코밍에 천공 발생 | Load Lines, LL66/ANI/R19
China | Tianjin | Life saving appliances | FREE-FALL LIFEBOAT ENGINE FAILED TO START WITH NO.1 AND NO.2 BATTERY MULTIPLE TIMES | 자유낙하식 구명정 엔진이 1번 및 2번 배터리를 사용하여 여러 차례 시도하였으나 시동 실패 | LSA Code, LSA/CIV/R4.4.6.2
China | Tianjin | Water/Weathertight conditions | THE MUSHROOM VENTILATION OF FORE PAINT ROOM CAN NOT BE CLOSED DURING INSPECTION. | 선수 페인트실 Mushroom 환풍기가 검사 중 폐쇄되지 않음 | Load Lines, LL66/ANI/R19
China | Tianjin | Emergency Systems | EMERGENCY GERNERATER FAILS TO START. | 비상발전기가 시동되지 않음 | SOLAS ch. II-1 Parts C, D, E, F, S74-11/CII-1/R44.1
China | Tianjin | Fire safety | NO WATER OBSERVED FROM THE FIRE HYDRANTS ON THE FORECASTLE AND POOP DECK DURING THE FIRE PUMP TEST,NOT KEPT READILY AVAILABLE. | 소화펌프 시험 중 선수 및 선미 갑판 소화전에서 물이 나오지 않아 즉시 사용 가능한 상태가 아님 | SOLAS ch. II-2, S74-24/CII-2/R14.1
China | Tianjin | Fire safety | TWO MECHANICAL AIR COVER FOR THE ENGINE ROOM VENTILATORS,LOCATED BESIDE THE MAIN ENGINE FUNNEL,FAILS TO CLOSE TIGHTLY.(THE GAP OF 20MM.)AND MACHINE SPACE USE CARBON DIOXIDE FIRE EXTINGUISHING. | 주기관 Funnel 옆 기관실 환풍기의 기계식 공기 커버 2개가 완전히 닫히지 않음 틈새 약 20mm 발생 해당 공간은 CO₂ 소화설비로 보호됨 | SOLAS ch. II-2, S74-24/CII-2/R10.4.2
China | Tianjin | Labour Conditions-Conditions of employment | THERE ARE THREE CONTRACTS FOR THIRD ENGINEER,THE SALARYS AND BENEFITS IN THREE CONTACTS ARE DIFFERENT. ALL THE CONTACTS NOT COMPLY WITH THE MLC 2006 REQUIREMENTS. | 3등기관사의 근로계약서가 3개 존재하며 급여 및 복지 조건이 서로 다름 모든 계약서가 MLC 2006 요구사항 미충족 | MLC 2006 Title 2, MLC 2006/T2/R2.1/A2.1
China | Tianjin | Propulsion and auxiliary machinery | THERE ARE TWO GENERATORS ON BOARD.IN THE CASE OF LOSS OF THE WORKING GENERATOR.ANOTHER ONE CAN& apos;T BE MADE FOR AUTOMATIC STARTING AND CONNECTING TO THE MAIN SWITCHBOARD. | 선내 발전기 2대 중 운전 중인 발전기 고장 시 다른 발전기가 자동 기동 및 주배전반 연결되지 않음 | SOLAS ch. II-1 Parts C, D, E, F, S74-1/CII-1/R53
China | Tianjin | Fire safety | ONE HOLE (DIAMETER ABOUT 22CM) BETWEEN THE SINGLE RM. (USED AS PROVISION ROOM) AND CORRIDOR ON TWEEN DECK WAS FOUND, THE FIRE INTEGRITY WAS DAMAGED. TWO CABLES PENETRATED THE BULKHEAD BETWEEN THE ENGINE ROOM AND CORRIDOR ON MAIN DECK, PENETRATION WASN& apos;T SEALED PROPERLY AND THE FIRE INTEGRITY WAS DAMAGED. | Tween Deck의 식료품실(Single Room)과 복도 사이에 직경 약 22cm 구멍 발견 방화성능 손상 또한 주갑판 기관실과 복도 사이 격벽을 관통한 케이블 2개가 적절히 밀봉되지 않아 방화성능 손상 | SOLAS ch. II-2, S74-1/C II-2/R44
China | Tianjin | Fire safety | DURING INSPECTION, THE FIRE CONTROL PANEL WAS POWERD OFF, AFTER THE FIRE CONTROL PANEL WAS POWERED ON, THERE WAS NOT FIRE SOURCE OR HOT WORK IN THE VICINITY OF NO.6 FIRE DETECTOR, BUT NO.6 FIRE DETECTOR KEPT ALARMING CONTINUOUSLY. | 검사 중 화재제어판이 꺼져 있었으며, 전원 복구 후 6번 화재감지기가 화재원 또는 열작업이 없음에도 계속 경보 발생 | SOLAS ch. II-2, S74-2/CII-2/R13
China | Tianjin | Fire safety | THE FIXED WATER-BASED LOCAL APPLICATION FIRE-EXTINGUISHING SYSTEM OUT OF ORDER,THE WATER MIST SPRAY FOR OIL PURIFIERS NOT BE ACTIVATED DURING REQUTESTED TEST. | 고정식 수계 국부 소화설비가 작동 불능 정유기용 워터미스트가 요구 시험 시 작동하지 않음 | SOLAS ch. II-2, S74 2000AMD CII-2/R10
China | Tianjin | Fire safety | THE A-CLASS SELF CLOSING FIRE DOOR ACCESS THE ACCOMMODATION TO THE ENGINE ROOM ON UPPER DECK AT PORTSIDE COULD NOT BE CLOSED TIGHTLY. | 좌현 상갑판 거주구역 → 기관실 출입 A급 자동폐쇄 방화문이 완전히 닫히지 않음 | SOLAS ch. II-2, S74-1/C II-2/R47
China | Weifang | Propulsion and auxiliary machinery | Main engine lubricating oil low pressure alarm system - major malfunction: 1. In ECR, the LO low pressure alarm gives visual indication only, audible alarm inoperative;2. Upon automatic shutdown due to LO low pressure, the arranged audible and visual shutdown alarms in ECR, failed to activate (no sound, no visual indication). | 주기관 윤활유 저압 경보 시스템 중대한 결함 ECR에서 윤활유 저압 경보가 시각 표시만 되고 음향 경보 불능 윤활유 저압으로 자동 정지 시 ECR의 음향 및 시각 정지 경보가 작동하지 않음 | SOLAS ch. II-1 Parts C, D, E, F, S74-1/CII-1/R27
China | Weifang | Propulsion and auxiliary machinery | Over speeding test of main engine cannot be demonstrated by the engine crew and no previous test records. | 주기관 과속도 시험을 기관부가 시연하지 못하며 과거 시험 기록도 없음 | SOLAS ch. II-1 Parts C, D, E, F, Res. A.1185(33)/A7/P2/S1.3
China | Weifang | Water/Weathertight conditions | THE HEAD OF AIR PIPES (NO. 1S, 1P, 3S, 3P) ON MAIN DECK — FLOAT DISCS SEIZED. | 주갑판 에어파이프(1S, 1P, 3S, 3P) 헤드의 플로트 디스크가 고착됨 | Load Lines, LL66/ANI/R20
China | Weifang | Safety of Navigation | SHADE PLATE OF FORWARD MASTHEAD LIGHT(UPPER SET) FAILING TO MEET THE HORIZONTAL ARC OF VISIBILITY REQUIREMENT (SHADE PLATE OFFSET ABOUT 20 DEGREES). | 전방 마스트헤드등(상부)의 차광판이 수평 가시각 기준을 만족하지 못함 차광판 약 20도 편위 | COLREG, C72-1/PC RULE 21
China | Weifang | Life saving appliances | THE STEERING SYSTEM OF RESCUE BOAT FAILED DURING INSPECTION (CANNOT TURN TO P/S). | 구조정 조타 시스템이 검사 중 고장 좌현/우현 방향 전환 불가 | LSA Code, LSAC/N5.1.1
China | Weifang | Propulsion and auxiliary machinery | THE CREW IN E/R NOT FAMILIAR WITH SIMULATION TEST OF M/E OVER SPEED. | 기관실 선원이 주기관 과속도 모의시험 절차를 숙지하지 못함 | SOLAS ch. II-1 Parts C, D, E, F, Res.A.787(19)/R3.5.46
China | Weihai | Structural Conditions | NO.1 STEERING GEAR OVERLOAD AND NO.2 STEERING GEAR PHASE FAILURE KEEP ALARMING,AND ALARM CAN NOT BE RESET. | 1번 조타기 과부하 및 2번 조타기 상 불평형 경보가 계속 발생하며 리셋 불가 | SOLAS ch. II-1 Parts C, D, E, F, S74-24/CII-1/R29
China | Weihai | Fire safety | HIGH-PRESSURE FUEL OIL LEAKAGE ALARMS DEVICE NOT INSTALLED ON TWO MAIN ENGINES AND TWO GENERATORS. | 2대의 주기관 및 2대의 발전기에 고압 연료유 누설 경보장치가 설치되어 있지 않음 | SOLAS ch. II-2, S74-24/CII-2/R4
China | Weihai | Water/Weathertight conditions | LOAD LINE MARKS ON BOTH SIDES NOT CORRESPOND WITH LOAD LINE CERTIFICATE. | 양현 Load Line 표시가 Load Line Certificate와 일치하지 않음 | SOLAS ch. II-1 Parts A, A-1, B, B-1,B-2, B-3, B-4, LL66P88/ANI/R6
China | Weihai | Safety of Navigation | NO INSTALLED VDR OR S- VDR ON BOARD. | 선내 VDR 또는 S-VDR이 설치되어 있지 않음 | SOLAS ch. V, S74-24/CV/R20
China | Weihai | Fire safety | THE A-CLASS SELF-CLOSING FIRE DOOR BETWEEN GALLEY AND DINING ROOM REMOVED. | 조리실과 식당 사이 A급 자동폐쇄 방화문이 제거됨 | SOLAS ch. II-2, S74/C II-2/R11
China | Weihai | Fire safety | THE FUEL TANK ON PORT SIDE IN ENGINE ROOM ARRANGED WITH CYLINDER GLASS GUAGE AND THE FUEL TANK ON STARBOARD SIDE IN ENGINE ROOM ARRANGED WITH NON-METAL PIPE USED AS LEVEL INDICATION | 기관실 좌현 연료탱크에 유리 원통식 액면계 설치, 우현 연료탱크에는 비금속 배관을 액위 표시용으로 사용함 | SOLAS ch. II-2, S74/CII-2/R4
China | Weihai | Fire safety | THE EXTERNAL HIGH-PRESSURE FUEL DELIVERY LINES OF MAIN ENGINE IN ENGINE ROOM AND TWO GENERATOR ENGINES IN REFRIGERATOR CHAMBER NOT PROTECTED WITH A JACKETED PIPING SYSTEM OR SHEILD ARRANGEMENT | 기관실 주기관 및 냉동실 발전기 엔진의 외부 고압 연료유 배관이 Jacketed Pipe 또는 차폐장치로 보호되지 않음 | SOLAS ch. II-2, S74-24/CII-2/R4
China | Weihai | Safety of Navigation | SIDELIGHT MALFUCUTION ALARM NOT AVAILABLE;THE FORWARD MASTHEAD LIGHT WRONGLY FITTED WITH 135 DEGREE HORIZONTAL SECTOR | 현측등 고장 경보장치가 없음 또한 선수 마스트헤드등이 135도 수평 섹터로 잘못 설치됨 | COLREG, C72-1/PC RULE 21
China | Weihai | Structural Conditions | THE HULL PLATE OF GALLEY ON PORT SIDE CORRIDED AND HOLED (30*120mm) | 좌현 조리실 선체 외판이 부식 및 천공됨 크기 약 30 × 120mm | SOLAS ch. II-1 Parts A, A-1, B, B-1,B-2, B-3, B-4, S74/CII-1/R14
China | Weihai | Safety of Navigation | THE DISPLAY AREA OF THE RADAR ON BRIDGE IS 196*148 MM,WHICH IS NOT COMPLIANCE WITH THE REQUIREMENT OF MINIMUM DISPLAY AREA | 선교 레이더 표시 영역이 196 × 148mm로 최소 표시 면적 요구사항 미충족 | SOLAS ch. V, S74-24/CV/R19
China | Weihai | Fire safety | THE ISLATING VALVE OF FIRE SYSTEM AND THREE FIRE HYDARNT VALVES ON STARBOARD SIDE OF MAIN DECK NOT OPERATABLE | 소화설비 격리밸브 및 우현 주갑판 소화전 3개가 작동 불가 | SOLAS ch. II-2, S74-24/CII-2/R10.2
China | Weihai | Pollution prevention - Marpol Annex VI | TWO GENERATOR ENGINES IN REFRIGERATOR CHAMBER WITH POWER MORE THAN 130 KW NOT SPECIFIED THE COMPLIANCE WITH NOx MANAGEMENT | 냉동실에 설치된 130kW 초과 발전기 엔진 2대가 NOx 관리 적합성을 확인할 수 없음 | MARPOL Annex VI, M73/78/AN VI/R13
China | Weihai | Water/Weathertight conditions | THE LOAD LINE RO MARK ON BOTH SIDES NOT RO NAME (MARKED PC NOT ARMD ) | 양현 Load Line RO 표시가 인정기관명과 불일치 PC로 표시되어 있으나 RO명(ARMD)이 아님 | Load Lines, LL66/ANI/R7
China | Weihai | Fire safety | THE M/E FUEL OIL LEAKAGE ALARM OUT OF ORDER DURING INSPECTION. | 주기관 연료유 누설 경보장치가 검사 중 작동 불능 | SOLAS ch. II-2, S74-24/CII-2/R4.2.2.5.2
China | Weihai | Fire safety | ALL PORTABLE FIRE EXTINGUISHERS AND WHEELED FIRE EXTINGUISHERS ON BOARD EXPIRED (LAST INSPECTION DATE: JUNE 2024). | 선내 모든 휴대식 및 이동식 소화기가 유효기간 만료 마지막 검사일: 2024년 6월 | SOLAS ch. II-2, S74-24/CII-2/R10
China | Weihai | Certificate and Documentation - Ship Certificates | NOT PROVIDED IAPP CERTIFICATE . | IAPP Certificate(대기오염방지증서)가 선내 비치되지 않음 | MARPOL Annex VI, M73/78/ANVI/R9
China | Weihai | Certificate and Documentation - Ship Certificates | IBWM CERTIFICATE INVALID DUE TO SURVEY NOT CARRIED OUT BY RO BEFORE ISSUED CERTIFICATE. COMPLETION DATE OF SURVEY BASED 19/06/2023,FROM 19/06/2023 NOT SURVEYED BY RO. AND BALLAST WATER MANAGEMENT METHOD WITH REGULATION D-1 ON IBWM CERTIFICATE REPLACED NEW BALLAST WATER TREATMENT . | IBWM Certificate(국제평형수관리증서) 무효 증서 발급 전 RO 검사가 수행되지 않음 검사 완료일 20230619 이후 RO 검사 기록 없음 기존 D-1 방식이 증서상 새로운 BW 처리 방식으로 변경됨 | Ballast Water Management, BWM/A/R E-1,E-2
China | Weihai | Certificate and Documentation - Ship Certificates | IOPP CERTIFICATE INVALID DUE TO SURVEY NOT CARRIED OUT BY RO BEFORE ISSUED CERTIFICATE.COMPLETION DATE OF SURVEY BASED 19/06/2023,FROM 19/06/2023 NOT SURVEYED BY RO. | IOPP Certificate 무효 증서 발급 전 RO 검사 미수행 20230619 이후 RO 검사 없음 | MARPOL Annex I, M73/78/ANI/R6,7
China | Weihai | Certificate and Documentation - Ship Certificates | S.R CERTIFICATE INVALID DUE TO SURVEY NOT CARRIED OUT BY RO BEFORE ISSUED CERTIFICATE.COMPLETION DATE OF SURVEY BASED 19/06/2023,FROM 19/06/2023 NOT SURVEYED BY RO. | SR Certificate(무선설비 관련 증서) 무효 RO 검사 미수행 | SOLAS ch. I, S74P88/CI/R9
China | Weihai | Certificate and Documentation - Ship Certificates | L.L CERTIFICATE INVALID DUE TO SURVEY NOT CARRIED OUT BY RO BEFORE ISSUED CERTIFICATE.COMPLETION DATE OF SURVEY BASED 19/06/2023,FROM 19/06/2023 NOT SURVEYED BY RO. | LL Certificate(만재흘수선 증서) 무효 RO 검사 미수행 | Load Lines, LL66/A16
China | Weihai | Certificate and Documentation - Ship Certificates | S.C CERTIFICATE INVALID DUE TO SURVEY NOT CARRIED OUT BY RO BEFORE ISSUED CERTIFICATE.COMPLETION DATE OF SURVEY BASED 19/06/2023,FROM 19/06/2023 NOT SURVEYED BY RO. | SC Certificate(안전구조증서) 무효 RO 검사 미수행 | SOLAS ch. I, S74P88/CI/R10
China | Weihai | Certificate and Documentation - Ship Certificates | S.E CERTIFICATE INVALID DUE TO SURVEY NOT CARRIED OUT BY RO BEFORE ISSUED CERTIFICATE.COMPLETION DATE OF SURVEY BASED 19/06/2023,FROM 19/06/2023 NOT SURVEYED BY RO. | SE Certificate(안전설비증서) 무효 RO 검사 미수행 | SOLAS ch. I, S74P78/CI/R10
China | Weihai | Fire safety | TWO NOZZLES NOT INSTALLED IN PAINT LOCKER WATER MIST SPRINKLER SYSTEM. | 페인트 보관실 워터미스트 스프링클러 시스템 노즐 2개 미설치 | SOLAS ch. II-2, S74-24/CII-2/R10
China | Weihai | Fire safety | THE PAINT LOCKER BULKHEAD HOLED 8CM*8CM IN DECK STORE . | Deck Store 내 페인트 보관실 격벽에 8cm × 8cm 크기 천공 발생 | SOLAS ch. II-2, S74-24/CII-2/R11
China | Weihai | Fire safety | THE CLOSED PIPING FOR 2026 YEAR INSTALLED FIXED CO2 SYSTEM NOT FITTED WITH A PRESSURE RELIEF VALVE AND THE OUTLET NOT LED TO OPEN DECK. | 2026년 설치된 고정식 CO₂ 시스템 폐쇄배관에 압력 릴리프 밸브가 설치되지 않았으며, 배출구가 개방갑판으로 연결되지 않음 | SOLAS ch. II-2, FSSC/C5/P2
China | Weihai | Fire safety | FOUR CABLE PENETRATIONS NOT SEALED, AND FIRE BULKHEAD MISSING 1 SQUARE METERS OF ISOLATION MATERIALS IN CO2 ROOM. | CO₂실 내 케이블 관통부 4개가 밀봉되지 않았으며, 방화격벽 단열재 약 1㎡ 누락 | SOLAS ch. II-2, S74-24/CII-2/R9.2
China | Weihai | Safety of Navigation | THE VERTICAL DISTANCE OF TWO N.U.C LIGHTS LESS THAN 2 METERS ,AND HORIZONTAL ARC SHIELDING ANGLE OVER 6° OBSTRUCTED BY TOP MAST . | 두 개의 조종불능등(NUC Light) 수직 간격이 2m 미만이며, 수평 가시각 차광 각도가 6°를 초과 Top Mast에 의해 차폐됨 | COLREG, C72-1/AN1,R2 ,R9
China | Weihai | Structural Conditions | THE CONTROL FAILURE ALARM TO STEERING CONTROL SYSTEM NOT SUPPLIED WITH POWER WHICH SHALL BE INDEPENDENT WITH STEERING CONTROL SYSTEM. | 조타 제어 시스템 고장 경보장치가 조타 제어 시스템과 독립된 전원으로 공급되지 않음 | SOLAS ch. II-1 Parts C, D, E, F, S74-24/CII-1/R29;
China | Weihai | Water/Weathertight conditions | TWO SIDESCUTTLE GLASSES ON FORECASTLE MAIN DECK BULKHEAD BROKEN AND DEADLIGHTS MISSING. | 선수 주갑판 격벽의 양현 측창 유리 2개가 파손되었으며, Deadlight(폐쇄 덮개)가 없음 | Load Lines, LL66P88/ANI/R23;
China | Weihai | Radio Communications | ALL RADIO INSTALLATIONS CANNOT SUPPLY POWER BY RESERVE SOURCE OF ENERGY. | 모든 무선설비가 예비전원(Emergency Source of Energy)으로 전원 공급되지 않음 | SOLAS ch. IV, S74-24/CIV/R13;
China | Weihai | Certificate and Documentation - Ship Certificates | LL CERTIFICATE INVALID DUE TO SURVEY NOT CARRIED OUT BY RO AFTER LOAD LINE REMARKED. | 만재흘수선 표시 변경 후 RO 검사가 수행되지 않아 Load Line Certificate(LL 증서)가 무효임 | Load Lines, LL66/A15;
China | Weihai | Certificate and Documentation - Ship Certificates | SE CERTIFICATE INVALID DUE TO SURVEY NOT CARRIED OUT BY RO AFTER REPLACEMENT OF CO2 PIPING FROM CO2 ROOM TO TWO C/H. | CO₂실에서 2개 화물창까지 CO₂ 배관 교체 후 RO 검사가 수행되지 않아 Safety Equipment Certificate(SE 증서)가 무효임 | SOLAS ch. I, S74P78/CI/R11;
China | Weihai | Certificate and Documentation - Ship Certificates | SC CERTIFICATE INVALID DUE TO SURVEY NOT CARRIED OUT BY RO AFTER REPLACEMENT OF INNER BOTTOM PLATING IN TWO C/H. | 2개 화물창 내부 바닥판(Inner Bottom Plating) 교체 후 RO 검사가 수행되지 않아 Safety Construction Certificate(SC 증서)가 무효임 | SOLAS ch. I, S74P78/CI/R11;
China | Weihai | Certificate and Documentation - Ship Certificates | IOPP CERTIFICATE INVALID DUE TO SURVEY NOT CARRIED OUT BY RO AFTER REPLACEMENT OF 15PPM ALARM UNIT FOR OWS. | OWS의 15ppm 알람 장치 교체 후 RO 검사가 수행되지 않아 IOPP Certificate가 무효임 | MARPOL Annex I, M73/78/ANI/R6;
China | Weihai | Fire safety | NO.1 AND NO.3 G/E HIGH PRESSURE F.O LEAKAGE ALARM DEVICES OUT OF ORDER. | 1번 및 3번 발전기 고압 연료유 누설 경보장치가 작동 불능 상태임 | SOLAS ch. II-2, S74-24/CII-2/R4.2.2.5.2;
China | Weihai | Certificate and Documentation - Ship Certificates | NOT PROVIDED LATEST TWO CSR ON BOARD. | 최신 CSR(Continuous Synopsis Record) 2부가 선내 비치되지 않음 | SOLAS ch. XI-1, S74-24/CXI-1/R5;
China | Weihai | ISM | THE SMS IMPLEMENTED ON BOARD FAILED ENSURE EFFECTIVE SHIP AND EQUIPMENT MAINTANENCE AS EVIDENCED BY RELATED DEFICIENCIE CODE 07101,07113,07117,07199,10109,10110,11104,11113,13102,14402,14608. | SMS가 선박 및 설비의 효과적인 유지관리를 보장하지 못함 | ISM Code, ISMC/S10
China | Weihai | Fire safety | THE F.O LEAKAGE ALARM FOR NO.1 AND NO.2 G/E OUT OF ORDER,DUE TO REMOVAL OIL COLLECTION PIPELINE TO LEAKAGE ALARM DEVICE. | 1번 및 2번 발전기 연료유 누설 경보장치가 작동 불능 원인: 누설 감지장치로 연결되는 오일 회수 배관 제거됨 | SOLAS ch. II-2, S74-24/CII-2/R4.2
China | Weihai | Pollution prevention - Marpol Annex IV | THE SEWAGE TREATMENT PLANT UNABLE TO TEST AND THE GRINDER PUMP LEAKING SEVERELY. | 오수처리장치를 시험할 수 없으며, 분쇄펌프(Grinder Pump)에서 심각한 누설 발생 | MARPOL Annex IV, M73/78/ANIV/R9.1
China | Weihai | Pollution prevention - Marpol Annex VI | INCINERATOR EXHAUST GAS HIGH TEMPERATURE ALARM FAIL TO TEST. | 소각기 배기가스 고온 경보 시험 불가 | MARPOL Annex VI, M73/78/ANVI/R16.1
China | Weihai | Life saving appliances | R/B ENGINE CAN NOT START MORE THAN 10 MIN . | 구조정(R/B) 엔진이 10분 이상 시동되지 않음 | LSA Code, LSA Code/CV/R5.5
China | Weihai | Safety of Navigation | ALL N.U.C LIGHTS OUT OF WORK. | 모든 조종불능등(NUC Light)이 작동 불능 | COLREG, C72-1/PC RULE 27
China | Weihai | Safety of Navigation | DAYLIGHT SIGNALING LAMP FAILURE | 주간 신호등(Daylight Signaling Lamp) 고장 | SOLAS ch. V, S74-24/CV/R19.2.2
China | Wenzhou | Life saving appliances | THE LIMIT SWITCH FOR STARBOARD SIDE LIFEBOAT DAVIT SEIZED. | 우현 구명정 Davit Limit Switch가 고착됨 | SOLAS ch. III, S74-2/CIII/R48
China | Wenzhou | Life saving appliances | THE HAND GEAR HANDLES OF BOTH SIDES LIFEBOAT WINCH ROTATED WITH THE MOTOR OF THE WINCH WHEN THE LIFEBOAT WAS LOWERED OR HOISTED BY POWER. | 양현 구명정 윈치의 수동 핸들이 전동으로 구명정을 승·강하할 때 윈치 모터와 함께 회전함 | SOLAS ch. III, S74-2/CIII/R48
China | Wenzhou | Fire safety | THE FIRE DAMPER OF STARBOARD SIDE VENTILATOR FOR ENGINE ROOM RUSTED SERIOUSLY AND HOLED(35CM*1.5CM). | 기관실 우현 환풍기 방화댐퍼가 심하게 부식되고 천공됨 크기 약 35cm × 15cm | SOLAS ch. II-2, S74-1/C II-2/R48
China | Wenzhou | ISM | DEFICIENCIES 2-14811,4-07115,5-11101,6-11112,8-14108 AND 9-12199 ARE OBJECTIVE EVIDENCE THAT THERE IS A FAILURE IN ENSURING THE VESSEL IS MAINTAINED EFFECTIVELY AS REQUIRED BY COMPANY’S SMS MANUAL SM-04 ISM CODE ELEMENT 10, DEFICIENCY 3-04118 IS OBJECTIVE EVIDENCE THAT THERE IS A FAILURE IN ENSURING THE VESSEL IS MAINTAINED EFFECTIVELY AS REQUIRED BY COMPANY’S SMS MANUAL EMG-10 ISM CODE ELEMENT 8, ADDITIONAL AUDIT TO BE CARRIED OUT. | ISM Code 관련 SMS 유지관리 실패의 객관적 증거 확인 결함 코드 2-14811, 4-07115, 5-11101, 6-11112, 8-14108, 9-12199 → ISM Code Element 10(SM-04)에 따른 선박 유지관리 실패 결함 코드 3-04118 → ISM Code Element 8(EMG-10)에 따른 비상대응 유지관리 실패 → 추가 심사(Additional Audit) 필요 | ISM Code, ISM CODE/PART A /10& ,8
China | Wenzhou | Pollution prevention - Ballast Water | THE RELEVANT ALARM FAILS TO ACTIVATE WHEN THE BALLAST WATER MANAGEMENT SYSTEM BEEN OPERATED IN BYPASS MODE. | BWMS가 Bypass Mode로 운전될 때 관련 경보가 작동하지 않음 | Ballast Water Management, BWM/A/B-3
China | Wenzhou | Life saving appliances | APPROXIMATELY 150 SCREW HOLES PENETRATE THROUGH THE HULL OF BOTH LIFEBOATS. | 양현 구명정 선체에 약 150개의 나사 구멍이 관통되어 있음 | LSA Code, LSA/CIVR4.6
China | Wenzhou | Life saving appliances | THE RELEASE MECHANISM OF STARBOARD SIDE LIFEBOAT INOPERATIVE,DUE TO: 1.CRACKS FOUND ON HYDROSTATIC RELEASE UNIT DIAPHRAGM; 2.THE MECHANISM NOT FULLY RESET; 3.THE PUSH ROD SUPPORT NOT SECURED PROPERLY. | 우현 구명정 Release Mechanism 작동 불능 원인: Hydrostatic Release Unit 다이어프램 균열 장치가 완전히 Reset되지 않음 Push Rod 지지부 부적절 고정 | LSA Code, LSA/CIVR4.1
China | Wenzhou | Fire safety | THE FIXED WATER-BASED LOCAL FIRE-FIGHTING SYSTEM FOR OIL FIRED BOILER FAILED TO BE TESTED. | 연료유 사용 보일러용 고정식 국부 소화설비 시험 불가 | SOLAS ch. II-2, S74-24/CII-2R10.5
China | Wenzhou | Pollution prevention - Marpol Annex I | THE OILY WATER SEPARATOR CAN BE OPERATED IN BYPASS MODE.WHEN NO SAMPLE WATER ENTERS OIL CONTENT METER, BILGE WATER CAN BE CONTINUOUSLY DISCHARGED OVERBOARD. | OWS가 Bypass Mode로 운전 가능함 Oil Content Meter에 시료수가 공급되지 않아도 빌지수가 계속 해상 배출 가능 | MARPOL Annex I, MARPOL/AI/R14
China | Wenzhou | Fire safety | THE ISOLATING VALVE OF FIRE MAIN,WHICH SEPARATES ACCOMMODATION AND ENGINE ROOM, CANNOT BE FULLY CLOSED. | 거주구역과 기관실을 분리하는 소화주관 격리밸브가 완전히 폐쇄되지 않음 | SOLAS ch. II-2, S74-24/CII-2R10.2
China | Xiamen | Fire safety | THE FOAM LIQUID OF THE HIGH EXPANSION FOAM CONCENTRATE FOR E/R NOT ENOUGH FOR USE (THE LIQUID SURFACE INDICATED LESS THAN MIN LEVEL ABOUT 10CM,AND THE CREW CAN NOT PROVIDE THE FOAM CALCULATIONS TO PROOF THE REQUIRED MIN CAPACITY OF FOAM LIQUID ). | 기관실 High Expansion Foam 소화설비 포말액 부족 액면이 최소 기준보다 약 10cm 낮음 요구 포말량 계산자료를 선원이 제시하지 못함 | SOLAS ch. II-2, S74-83AMD/CII-2/R7.1.1
China | Xiamen | Life saving appliances | THE PAINTER LINE OF BOTH SIDE LIFERAFTS NOT FASTENED TO THE WEAK RING OF HRU. | 양현 구명뗏목 Painter Line이 HRU Weak Link에 연결되지 않음 | LSA Code, LSA4.4.6.1
China | Xiamen | Fire safety | CABLES PENETRATED BULKHEAD BETWEEN NAVIGATION LOCKER AND STAIRWAY NOT INSULATED WITH FIRE PROOF MATERIAL. | 항해 장비실과 계단 사이 격벽 케이블 관통부에 방화재가 설치되지 않음 | SOLAS ch. II-2, S74-90AMD/CII-2/R44
China | Xiamen | Pollution prevention - Ballast Water | NO ALARM CAME OUT WHEN BYPASS VALVE OF BALLAST WATER SYSTEM WAS OPEN. | 평형수 시스템 Bypass 밸브 개방 시 경보가 발생하지 않음 | Ballast Water Management, BWM2018AMD/A/R D-3
China | Xiamen | Fire safety | FIRE RESIST INSULATION MATERIAL OF EMERGENCY FIRE PUMP SUCTION PIPING PENETRATE THE ENGINE ROOM PARTLY MISSING(ABOUT 30CM LENGTH). | 비상소화펌프 흡입배관 기관실 관통부 방화 단열재 일부 누락 약 30cm 길이 | SOLAS ch. II-2, S91-92AMD/CII-2/R4.6.3
China | Xiamen | Pollution prevention - Marpol Annex I | THE SAMPLING POINT OF O.W.S WAS NOT PROVIDED IN A VERTICAL SECTION OF THE WATER EFFLUENT PIPING | OWS 시료 채취점이 배출수 배관의 수직 구간에 설치되지 않음 | MARPOL Annex I, MARPOL 2004 AMEND/ANNEXI/REG.14 MEPC107(49)6.1.1
China | Xiamen | Fire safety | NO.3 & amp; NO.4 G/E F.O SUPPLY LINE ISOLATING VALVE UNABLE TO CLOSE REMOTELY | 3번 및 4번 발전기 연료공급 차단밸브가 원격 폐쇄 불가 | SOLAS ch. II-2, S74/CII-2/R4.2.2.5.5
China | Xiamen | Fire safety | ISOLATION VALVE UNABLE TO SEPARATE SECTION OF THE FIRE MAIN IN E/R: WHEN EMERGENCY FIRE PUMP RUNNING AND ISOLATION VALVE CLOSE, THE WATER STILL CAME OUT FROM HYDRANTS IN E/R | 기관실 소화주관 구역 차단밸브가 기능하지 않음 비상소화펌프 운전 및 밸브 폐쇄 상태에서도 기관실 소화전에서 물 공급됨 | SOLAS ch. II-2, SOLAS2000AMD/CII-2/R10.2.1.4.1
China | Xiamen | Fire safety | ISOLATION VALVE FOR FIRE MAIN UNABLE TO CLOSE EFFECTIVELY, WHEN STARTED EMERGENCY FIRE PUMP AND CLOSED ISOLATION VALVE, A LARGE AMOUNT OF WATER CAME FROM HYDRANT IN ENGINE ROOM. | 소화주관 차단밸브가 효과적으로 폐쇄되지 않음 비상소화펌프 작동 후 밸브 폐쇄 시 기관실 소화전에서 다량의 물 방출 | SOLAS ch. II-2, S74/2000AMEND/CII-2/R10.2.1.4
China | Xiamen | Emergency Systems | PRESSURE OF EMERGENCY FIRE PUMP WAS VERY LOW: WATER JET FROM HYDRANT ABOUT 3M ONLY | 비상소화펌프 압력이 매우 낮음 소화전 물 분사 거리 약 3m | SOLAS ch. II-2, S74/2000AMEND/CII-2/R10.2.1.6
China | Xiamen | Safety of Navigation | ONE ECDIS OUT OF ORDER, NO SHIP HEADING AND AIS INFORMATION,NO CHART UPDATE LOG AND PLAN COURSE,WRONG UTC TIME SETTING | ECDIS 1대 고장 선박 침로 및 AIS 정보 표시 불가 해도 업데이트 기록 없음 항로 계획 없음 UTC 시간 설정 오류 | SOLAS ch. V, A.817(19)10.5\4.7
China | Xiamen | Fire safety | BOTH E/R VENTILATOR FIRE DAMPERS SEIZED AT OPEN POSITION ON FUNNEL DECK, UNABLE TO CLOSE | Funnel Deck 기관실 환풍기 방화댐퍼 2개가 열린 상태로 고착되어 폐쇄 불가 | SOLAS ch. II-2, SOLAS II/2 R5.2
China | Xiamen | Fire safety | TWO NOZZLES OF SPRINKLER SYSTEM IN THE PAINT STORE BLOCKED, NO SPRINKLE WATER CAME OUT WHEN TEST | 페인트 창고 스프링클러 노즐 2개 막힘 | SOLAS ch. II-2, S74-2000AMD/11-2/R10.6.3
China | Xiamen | Water/Weathertight conditions | MANY AIR PIPES FOUND AUTO-CLOSING DEVICES OUT OF ORDER, SUCH AS 33 RUBBER SEAL RINGS MISSING FOR BALLAST TANK AIR PIPE: THREE FOR WBT(2)P, SIX FOR WBT(1)P, FOUR FOR WBT(3)P, FOUR FOR DBT(3)P, THREE FOR ADD TANK, ONE FOR FPT, THREE FOR WBT(1)S, FIVE FOR WBT(2)S, FOUR FOR WBT(3)S | 시험 시 분무수 없음 다수의 에어파이프 자동폐쇄장치 고장 총 33개 Rubber Seal Ring 누락 WBT(2)P: 3개 WBT(1)P: 6개 WBT(3)P: 4개 DBT(3)P: 4개 ADD Tank: 3개 FPT: 1개 WBT(1)S: 3개 WBT(2)S: 5개 WBT(3)S: 4개 | Load Lines, LL66/ANI/R20
China | Xiamen | Other | DEWATERING SYSTEM FOR BOSUN STORE UNABLE TO PUMP WATER FROM BRIDGE, SUCTION VALVES(LOCAL CONTROL ONLY) KEPT CLOSE IN BOSUN STORE | 보선장(Bosun Store) 탈수 시스템이 선교에서 원격 배수 불가 | Other Conventions, SOLAS CIIX R13
China | Xiamen | Fire safety | CREWS UNABLE TO TEST FIXED LOCAL APPLICATION FIRE-FIGHTING SYSTEM FOR INCINERATOR, FIRE DETECTOR TEST TOOL NOT PROVIDED ON BOARD.FIRE FIGHTING MAINTENANCE PLAN AND RECORD NOT INCLUDE FIXED LOCAL APPLICATION FIRE-FIGHTING SYSTEM FOR ME,G/E,BOILER,INCINERATOR,PURIFIERS | 흡입밸브가 현장 조작 위치에서만 가능하며 닫힌 상태 유지 선원이 소각기 고정식 국부 소화설비 시험을 수행하지 못함 화재감지기 시험 도구 미비 소화설비 유지관리 계획 및 기록에 다음 설비 미포함: 주기관 발전기 보일러 소각기 정유기 | SOLAS ch. II-2, SOLAS2000AMEND/CII-2/R10.5.6.2,R14.2.2
China | Xiamen | Life saving appliances | RESCUE BOAT AND DAVIT LAUNCHING LIFERAFT RELEASE HOOK UNABLE TO ON LOAD RELEASE | 구조정 및 Davit 진수식 구명뗏목 Release Hook이 On-load Release 불가 | LSA Code, LSA6.1.5
China | Xiamen | Fire safety | THE FUEL OIL SUPPLY LINE ISOLATION VALVE FOR NO.2 G/E UNABLE TO BE CLOSED | 2번 발전기 연료 공급 차단밸브 폐쇄 불가 | SOLAS ch. II-2, S74/2000AMEND/CII-2/R4.2.2.5.5
China | Xiamen | Pollution prevention - Ballast Water | BWMS FAILED TO ACTIVATE AN ALARM WHEN BYPASS VALVE WAS OPEN | BWMS Bypass 밸브 개방 시 경보 발생 실패 | Ballast Water Management, BWM 2018 AMEND /A/R D-3
China | Xiamen | Radio Communications | ONE INMARSAT-C SCREEN OUT OF WORK ,IT UNABLE TO USE | Inmarsat-C 화면 1대 고장으로 사용 불가 | SOLAS ch. IV, SOLAS 1988 AMEND / C IV / R15
China | Xiamen | Safety of Navigation | ECHO SOUNDER UNABLE TO SHOW DEPTH CORRECTLY,READINGS VARIED FROM ABOUT 9M TO 56M | Echo Sounder가 정확한 수심 표시 불가 표시값 약 9m~56m로 변동 | SOLAS ch. V, Res.A.224(7)/ANNEX/R7
China | Xiamen | Pollution prevention - Marpol Annex IV | BOTH TWO AIR BLOWERS OF SEWAGE TREATMENT PLANT OUT OF WORK | 오수처리장치 공기 송풍기 2대 모두 작동 불능 | MARPOL Annex IV, M73/78/ANNEX IV/R9
China | Xiamen | Pollution prevention - Marpol Annex VI | CREW UNFAMILIAR WITH THE OPERATION OF THE SCRUBBER TREATMENT UNIT CONTROL SYSTEM, WASH WATER DISCHARGED TO SEA AT PORT DURING SCRUBBER RUNNING. | 선원이 Scrubber 처리장치 제어 시스템 운전을 숙지하지 못함 Scrubber 운전 중 항내에서 세정수를 해상 배출함 | MARPOL Annex VI, MARPOL VI R14.1
China | Xiamen | Emergency Systems | E/G UNABLE TO BE STARTED BY MANUAL (HYDRAULIC MODE). | 발전기가 수동(유압 방식)으로 시동되지 않음 | SOLAS ch. II-1 Parts C, D, E, F, SOLAS CII/1 R44.2
China | Xiamen | Fire safety | ALL FOUR GALLEY AUTO FIRE DAMPERS UNABLE TO AUTO CLOSE DURING TEST, AND CREW NOT FAMILIAR WITH THE OPERATION OF THE CLOSE OF DAMPERS. | 조리실 자동 방화댐퍼 4개가 시험 중 자동 폐쇄되지 않음 선원이 댐퍼 폐쇄 운전 방법을 숙지하지 못함 | SOLAS ch. II-2, SOLAS II/2 R9.7
China | Xiamen | Water/Weathertight conditions | NO.2 AND NO.3 CARGO HOLD HATCH COAMINGS HAD SOME HOLES DUE TO HEAVY CORROSION. NO.2 C/H (S-SIDE) 2 HOLES AND NO.3 C/H (S-SIDE) 1 HOLE. (BIGGEST ONE ABOUT 3*10CM) | 2번 및 3번 화물창 해치 코밍이 심각한 부식으로 인해 일부 천공됨 | Load Lines, ICLL66/ANEX 1/CII/R14.1
China | Xiamen | Water/Weathertight conditions | 1 PC HATCH COAMING DRAIN PIPE OF NO.1 CARGO HOLD RUSTED AND HOLDED,6PC HATCH COAMING DRAIN PIPE OF NO.1? NO.2?NO.3?NO.4?NO.5 CARGO HOLD BLOCKED | 2번 화물창 좌현 측 2개소 3번 화물창 좌현 측 1개소 최대 크기 약 3 × 10cm 1번 화물창 해치 코밍 배수관 1개가 부식 및 천공되었으며, 1~5번 화물창 해치 코밍 배수관 6개가 막힘 | Load Lines, ICLL66/ANEX 1/CII/R14.1
China | Xiamen | Pollution prevention - Ballast Water | BWMS PANEL SHOWED THE SYSTEM FAULT | BWMS 제어판에 시스템 고장(Fault) 표시됨 | Ballast Water Management, BWM2018AMEND/ANNEX / R B-3/1
China | Xiamen | Structural Conditions | CREW IN CHARGE THE WATER INGRESS ALARM SYSTEM UNABLE TO TEST THE WATER LEVEL ALARM IN BOSUN STORE, AND UNABLE TO SHOW THE LOCATION OF WATER LEVEL SENSOR | Water Ingress Alarm System 담당 선원이 보선장(Bosun Store)의 수위 경보 시험을 수행하지 못하고, 수위 센서 위치도 확인하지 못함 | SOLAS ch. II-1 Parts A, A-1, B, B-1,B-2, B-3, B-4, SOLAS2006AMEND/CXII/ R12
China | Xiamen | Fire safety | FIRE DAMPER OF VENTILATOR NEAR STBD BRIDGE WING FOR ACCOMMODATION AREA SEIZED AT OPEN POSITION | 거주구역 우현 Bridge Wing 부근 환풍기 방화댐퍼가 열린 상태로 고착됨 | SOLAS ch. II-2, SOLAS1981AMEND/ CII-2 / R16.9
China | Xiamen | Life saving appliances | STBD L/B UNABLE TO LAUNCH, THE DAVIT LAUNCHING ARRANGEMENTS SEIZED | 우현 구명정 진수 불가 Davit 진수 장치 고착 | LSA Code, SOLAS1983AMEND/CIII/R15.2
China | Xiamen | Pollution prevention - Marpol Annex IV | SEWAGE TREATMENT PLANT DOSING PIPE EMPTY , NO CHEMICALS FOUND DURING THE PLANT RUNNING | 오수처리장치 약품 주입 배관이 비어 있으며, 장치 운전 중 화학약품이 확인되지 않음 | MARPOL Annex IV, MARPOL 2004 AMEND / ANNEX IV / REG.9
China | Xiamen | Fire safety | ISOLATION VALVE UNABLE TO SEPARATE SECTION OF THE FIRE MAIN IN E/R: WHEN EMERGENCY FIRE PUMP RUNNING AND ISOLATION VALVE CLOSE, THE WATER STILL CAME OUT FROM HYDRANTS IN E/R | 기관실 소화주관 구역 차단밸브가 기능하지 않음 비상소화펌프 운전 및 차단밸브 폐쇄 상태에서도 기관실 소화전에서 계속 물이 방출됨 | SOLAS ch. II-2, SOLAS 2000 AMEND / CHAPTER II-2 / REG.10.2.1.4.1
China | Xiamen | Fire safety | ALL 5 NOZZLES OF SPRINKLER SYSTEM IN PAINT STORE BLOCKED | 페인트 창고 스프링클러 시스템 5개 노즐 모두 막힘 | SOLAS ch. II-2, SOLAS 2000 AMEND / CHAPTER II-2 / REG.10.6.3
China | Xiamen | Propulsion and auxiliary machinery | NO.4 G/E UNABLE TO WORK DUE TO TURBOCHARGER MALFUNCTION AND VESSEL NOT REPORTED TO ADMINISTRATION BEFORE ARRIVED XIAMEN PORT | 4번 발전기 터보차저 고장으로 운전 불가 선박은 샤먼(Xiamen) 입항 전 행정부(Administration)에 보고하지 않음 | SOLAS ch. II-1 Parts C, D, E, F, SOLAS1988AMEND/CH I/R11, SOLAS1981AMEND/CH II-I/R40.1
China | Xiamen | Propulsion and auxiliary machinery | NO.2 G/E M.S.B REVERSE POWER RELAY CONTROL PANEL MALFUNCTION ,UNABLE TO AUTO PARALLEL OPERATION, NOT MEET UMS ADDITIONAL REQUIREMENTS | 2번 발전기 주배전반 역전력 계전기 제어판 고장 자동 병렬운전 불가 UMS 추가 요건 미충족 | SOLAS ch. II-1 Parts C, D, E, F, SOLAS1981AMEND/CH II-I/R53.3
China | Xiamen | Pollution prevention - Ballast Water | BALLAST WATER MANAGEMENT SYSTEM FOUND DEFECTIVE: BALLAST WATER CONTROL PANEL ALWAYS SHOWED ONE ALARM(CCI WIPER LIMIT ALARM) AND SHOWED BWMS FAILURE IN ECR | BWMS 결함 발견 BWMS 제어판에 지속적으로 CCI Wiper Limit Alarm 표시 ECR에도 BWMS Failure 표시 | Ballast Water Management, BWM 2018 AMEND / ANNEX / R B-3.1
China | Xiamen | Safety of Navigation | HORIZONTAL LUMINOUS ARCS OF STERN LIGHT EXCEED 135°(OVER 180°). | 선미등 수평 광도 범위가 135° 초과 180° 이상 | SOLAS ch. V, COLREG / PART C / R21
China | Xiamen | Life saving appliances | FREEFALL L/B UNABLE TO STARTED BY NO.1 AND NO.2 BATTERY INDEPENDENTLY | Free-fall 구명정이 1번 및 2번 배터리 각각으로 독립 시동되지 않음 | LSA Code, LSA 2006 AMEND / C IV / 4.4.6.2
China | Xiamen | Pollution prevention - Marpol Annex I | THE OIL DISCHARGE SOLENOID V/V OF O.W.S MALFUNCTION DURING TEST | OWS 오일 배출 Solenoid Valve가 시험 중 작동 불량 | MARPOL Annex I, M73/78/ANI/R16.2., .5; M73/78/ANI/R15.3(a)
China | Xiamen | Propulsion and auxiliary machinery | NORMAL OPERATION OF PROPULSION MACHINERY UNABLE TO BE SUSTAINED OR RESTORED BY COMPRESSED AIR SYSTEM,NO.1 AIR COMPRESSOR WAS DEFECTIVE AND THE OTHER ONE UNABLE TO SUPPLY ADEQUATE COMPRESSED AIR AS PER RO DISPENSATION | 압축공기 시스템으로 추진기관의 정상 운전을 유지 또는 복구할 수 없음 1번 공기압축기 고장 다른 압축기는 RO 승인 조건에서 요구되는 충분한 압축공기 공급 불가 | SOLAS ch. II-1 Parts C, D, E, F, S74/1996-1998 AMEND / C II-1 / R26.3
China | Xiamen | Water/Weathertight conditions | ALL CLEATS OF ALL SEVEN CARGO HOLDS UNABLE TO SECURE HOLD COVERS, THE CLEATS RUSTED AND SEIZED | 7개 화물창의 모든 Cleat가 해치커버 고정 불가 Cleat 부식 및 고착 | Load Lines, LL1966, AN1/R16
China | Xiamen | Fire safety | 2PCS E/R FUNNEL DAMPERS UNABLE TO BE CLOSED FULLY (GAPS ABOUT 6CM) | 기관실 Funnel Damper 2개 완전 폐쇄 불가 틈 약 6cm | SOLAS ch. II-2, SOLAS 1981AMEND CII/2 R16
China | Xiamen | Fire safety | M/E UNABLE TO SUPPLY ADEQUATE PROPULSION POWER FOR THE INTENDED SERVICE. ONLY KEPT DEAD SLOW (ABOUT 5KNOT) WHEN SHIP DEPARTURE IN CHANNEL, AND THE SHIP COURSE UNABLE TO STEADY ( SHIP NOT REPORTED TO VTS AND EMERGENCY SITUATION HAPPENED THEN EMERGENCY ANCHORAGE ) | 주기관이 의도된 운항 목적에 필요한 충분한 추진력을 제공하지 못함 출항 시 Channel 내에서 약 5노트 Dead Slow만 유지 침로 유지 불가 VTS 미보고 상태에서 비상상황 발생 후 비상정박지 이동 | SOLAS ch. II-2, SOLAS 1981AMEND CII/2 R15
China | Xiamen | Fire safety | FUEL OIL LEAKED VERY SERIOUSLY FROM NO.2 G/E FUEL OIL SUPPLY PUMP | 2번 발전기 연료유 공급펌프에서 심각한 연료유 누출 발생 | SOLAS ch. II-2, SOLAS 1981AMEND CII/2 R15
China | Xiamen | Safety of Navigation | PORT AND STARBOARD SIDELIGHTS (LOWER ONE) ARE WITHOUT LAMPSHADES, AND THEIR HORIZONTAL LUMINOUS ARCS EXCEED 112.5 DEGREES. | 좌·우현 측등 하부등에 Lamp Shade가 없음 수평 광도 범위 1125° 초과 | COLREG, COLREG/ANNEX I/R9
China | Xiamen | Fire safety | ISOLATION VALVE FOR NO.2 GENERATOR FUEL OIL PIPE LINE FAILED TO CLOSE DURING TEST. | 2번 발전기 연료유 배관 차단밸브 시험 시 폐쇄 불가 | SOLAS ch. II-2, S74/2000AMD/CII-2/R4.2.2.5.5
China | Xiamen | Fire safety | ADD 4 VENTILATION DUCTS(OVER 2M IN LENGTH) OF PAPER-LIKE MATERIAL ABOVE TWO GENERATORS. | 두 대의 발전기 상부에 길이 2m 초과의 종이 재질 환기 덕트(Add 4 Ventilation Ducts)가 설치됨 | SOLAS ch. II-2, S74/2000AMD/CII-2/R9.7.1
China | Xiamen | Pollution prevention - Marpol Annex I | THE O.W.S OIL DISCHARGE SOLENOID VALVE FAILED TO WORK DURING TEST | OWS 오일 배출 Solenoid Valve 시험 시 작동 실패 | MARPOL Annex I, M73/78/ANI/R16.2., .5;
China | Xiamen | Pollution prevention - Marpol Annex I | THE O.W.S 15PPM ALARM ARRANGMENT MALFUNCTION ,ALWAYS KEEP ALARM FROM 80PPM TO 1PPM DURING TEST | OWS 15ppm Alarm 장치 이상 시험 중 항상 80ppm~1ppm 범위에서 경보 유지 | MARPOL Annex I, M73/78/ANI/R16.2, .5;
China | Xiamen | Pollution prevention - Marpol Annex IV | THE AIR BLOWER OF SEWAGE TREATMENT PLANT MALFUNCTION | 오수처리장치 Air Blower 고장 | MARPOL Annex IV, M73/78/ANIV/R9.1;
China | Xiamen | Fire safety | THE FIRE RESIST INSULATION MATERIAL OF EMERGENCY FIRE PUMP SUCTION PIPING PENETRATE THE ENGINE ROOM PARTLY MISSING(ABOUT 10CM LENGTH). | 비상소화펌프 흡입배관 기관실 관통부 방화 단열재 일부 누락 약 10cm 길이 기관실 Escape Trunk 하부 방화 단열재 일부 누락 양측 약 80 × 10cm | SOLAS ch. II-2, S74/2000AMD/CII-2/R10.2.1.4.1
China | Xiamen | Fire safety | THE FIRE RESIST INSULATION MATERIAL NEAR THE BOTTOM OF ESCAPE TRUNK IN E/R PARTLY MISSING(EACH SIDE ABOUT 80X10CM). THE FIRE RESIST INSULATION MATERIAL OF THE FIRE DOOR SILL BETWEEN EMERGENCY FIRE PUMP AND S/G ROOM ALL MISSING. | 비상소화펌프와 Steering Gear Room 사이 방화문 문턱 단열재 전부 누락 | SOLAS ch. II-2, S74/2000AMD/CII-2/R13.4.2.1,R9.2.3.3.1
China | Xiamen | Fire safety | THE FIRE DOOR BETWEEN E/R AND STAIRWAY(NEAR THE S/G ROOM) UNABLE TO BE SELF-CLOSED | 기관실과 계단 사이 방화문(조타기실 부근)이 자동 폐쇄되지 않음 | SOLAS ch. II-2, S74/2000AMD/CII-2/R9.4.2.1
China | Xiamen | Life saving appliances | THE RESCUE BOAT ENGINE FAILED TO START. | 구조정(Rescue Boat) 엔진 시동 실패 | LSA Code, lsa/1996amd/cv/r5.1.1.1
China | Xiamen | Fire safety | THE FIRE DAMPER CLOSING DEVICE OF NO.1 E/R VENT SEIZED . THE FIRE DAMPER OF NO.2 E/R VENT CANNOT BE CLOSED FULLY. | 1번 기관실 환풍기 방화댐퍼 폐쇄장치 고착 2번 기관실 환풍기 방화댐퍼 완전 폐쇄 불가 | SOLAS ch. II-2, S74/2000AMD/CII-2/R5.2.1
China | Xiamen | Emergency Systems | TWO EMERGENCY LIGHTS FOR FREE-FALL L/B AND PORTSIDE L/R ILLUMINATE LAUNCHING AREA MALFUNCTION. | Free-fall 구명정 및 좌현 구명뗏목 진수구역 비상등 2개 작동 불량 | SOLAS ch. II-1 Parts C, D, E, F, S74/1996AMD/CIII/R16.7
China | Xiamen | Fire safety | THE FIRE DOOR(A-0) BETWEEN ACC CORRIDOR AND BRIDGE CANNOT BE CLOSED FULLY. | 거주구역 복도와 선교 사이 A-0급 방화문 완전 폐쇄 불가 | SOLAS ch. II-2, S74/2000AMD/CII-2/R9.2.3.3
China | Xiamen | Emergency Systems | EMERGENCY GENERATOR FAILED TO START AUTOMATICALLY BY NO.2 BATTERY DURING BLACKOUT TEST.(NO TRANSITIONAL SOURCE OF POWER ON BOARD) | 정전시험 시 비상발전기가 2번 배터리로 자동 기동 실패 과도전원(Transitional Source of Power) 없음 | SOLAS ch. II-1 Parts C, D, E, F, S74/1999AMD/CII-1/R43.3.1
China | Xiamen | Fire safety | ISOLATION VALVES FOR NO.1 AND NO.2 GENERATOR FUEL OIL PIPE LINE FAILED TO CLOSE DURING TEST. | 1번 및 2번 발전기 연료유 배관 차단밸브 시험 시 폐쇄 실패 | SOLAS ch. II-2, S74/2000AMD/CII-2/R4.2.2.5.5
China | Yangjiang | Safety of Navigation | THE SHIP& apos;S DAYLIGHT SIGNALING LAMP RELIED ON MAIN POWER SUPPLY AND BATTERY POWER WAS NOT AVAILABLE. | 선박 주간신호등이 주전원에만 의존하며 배터리 전원이 없음 | SOLAS ch. V, MSC.95(72)
China | Yangjiang | Life saving appliances | LIMIT SWITCH OF PORT SIDE L/B FAILED TO WORK DUE TO CORROSION AND SEIZING. | 좌현 구명정 Limit Switch가 부식 및 고착으로 작동 실패 | LSA Code, S74-2/CIII/R41.7,LSAC/N4.4.1(S74-16),S74-2/CIII/R48.2.5
China | Yangjiang | Fire safety | WHEEL HOUSE DETECTOR FAILED TO ACTIVATE ALARM WHEN TESTING AND NO DISPLAY ON FIRE INDICATOR PANEL. | Wheel House 화재감지기 시험 시 경보 미발생 및 화재 표시판에 표시되지 않음 | SOLAS ch. II-2, S74-6/CII-2/R13-1,S74-1/CII-2/R13
China | Yangjiang | Safety of Navigation | EMERGENCY POWER FOR ONE SET OF ECDIS FAILED ON BRIDGE WHEN PAPER CHARTS NOT PROVIDED. | 선교 ECDIS 1대의 비상전원 공급 실패 종이 해도 미비치 상태 | SOLAS ch. V, S74-24/CV/R19.2.1.4, .5,R27,MSC.282(86)
China | Yangjiang | Life saving appliances | SERVICING OF 5 INFLATABLE LIFE RAFTS AT INTERVALS EXCEEDING 12 MONTHS(LAST SERVICING DATE 23.04.2025) WITHOUT EXTENSION OF THE ADMINISTRATION. | 5개의 팽창식 구명뗏목 정비 주기가 12개월 초과 마지막 정비일: 20250423 행정부 연장 승인 없음 | LSA Code, S74-2/CIII/R20,MSC.1/Circ.1328
China | Yangjiang | Certificate and Documentation - Crew Certificates | C/O XUE GONG ZHUANG CERTIFICATE ENDORSEMENT BY FLAG STATE EXPIRED(FROM 18.11.2025 TO 07.05.2026) | C/O XUE GONG ZHUANG의 기국 면허 Endorsement 만료 기간: 20251118 ~ 20260507 | STCW Code Part A ch.I, STCW/CI/R2.5
China | Yangjiang | Water/Weathertight conditions | A TOTAL OF 7 AIR PIPES INCLUDING 2 AIR PIPES BETWEEN NO.4 AND NO.5 HOLDS, 3 AIR PIPES OF NO.3 AND NO.4 HOLDS, AND 2 AIR PIPES OF NO.2 AND NO.3 HOLDS ON MAIN DECK MALFUNCTION DUE TO THE PAINT BUILDUP AND INTERNAL CORROSION. | 주갑판상의 총 7개 Air Pipe 자동폐쇄장치 고장 4~5번 화물창 사이 2개 3~4번 화물창 사이 3개 2~3번 화물창 사이 2개 원인: 페인트 축적 및 내부 부식 | Load Lines, LL66/ANI/R20
China | Yangjiang | Alarms | PHASE FAIL ALARM TEST OF EMERGENCY STEERING GEAR NOT SUCCEED WHEN TESTING, AND PSCO DOUBLE CONFORMED FROM THE CONTROL PANNEL ON THE BRIDGE. | 비상조타장치 Phase Fail Alarm 시험 실패 PSCO가 선교 제어판에서 재확인함 | SOLAS ch. II-1 Parts C, D, E, F, S74-1/CII-1/R29.8.4
China | Yangjiang | Water/Weathertight conditions | NEARLY HALF OF CHAMPING DEVICES OF NO.1~NO.5 CARGO HOLD COVERS PORT SIDE RUSTED SERIOULY AND FELL OFF FROM COAMING , WHICH LEAD TO RELATIVE DISPLACEMENT BETWEEN THE HATCH COVER AND THE HULL,AND CONSEQUENTLY IT CANNOT TIGHTEN THE COVER AND KEEP WEATHERTIGHT | 1~5번 화물창 해치커버 좌현 측 Clamping Device 약 절반이 심각한 부식으로 코밍에서 탈락 해치커버와 선체 간 상대 변위 발생 기밀 및 풍우밀 유지 불가 | Load Lines, LL66/ANI/R15
China | Yangjiang | Pollution prevention - Marpol Annex I | OWS MALFUNCTION WHEN TESTING DURING INSPECTION BECAUSE THE SOLENOID VALVE OF 15PPM BILGE ALARM HAS BEEN BURNED OUT | OWS가 검사 중 작동 불량 15ppm Bilge Alarm Solenoid Valve 소손 격리밸브가 의도된 기능을 수행하지 못함 | MARPOL Annex I, M73/78/ANI/R14
China | Yangjiang | Fire safety | UPON INSPECTION,IT WAS DETERMINED THAT THE ISOLATING VALVE WAS NOT PERFORMING AS INTENDED,AS EVIDENCED BY THE ONGOING LEAKAGE OF PRESSURIZED WATER FROM E/R HOSE WITH THE WALVE CLOSED AND THE EMERGENCY FIRE PUMP IN OPERATION. | 밸브 폐쇄 및 비상소화펌프 운전 중에도 기관실 호스에서 압력수가 계속 누출됨 | SOLAS ch. II-2, S74-24/CII-2/R10.2.2,FSSC/C12/P2.2 (S74-24)
China | Yangpu Pt | Water/Weathertight conditions | THE SELF CLOSING DEVICES OF NO.2 STARBOARD/NO.3 STARBOARDPORT/NO.5 STARBOARDPORT-MALFUNCTION | 구명뗏목 Self Closing Device 고장 No2 Starboard No3 Starboard Port No5 Starboard Port | Load Lines, LL66P88/ANI/R20
China | Yangpu Pt | Safety of Navigation | VDR ALARM PANEL ON BRIDGE DISPLAYS NETWORK ERROR | VDR 선교 Alarm Panel에 Network Error 표시 | SOLAS ch. V, S74-24/CV/R20
China | Yangpu Pt | Alarms | DURING BRIDGE DECK SMOKE DETECTOR TEST , THE CONTROL PANEL SHOWS C DECK ALARM WHILE NO ALARM ON BRIDGE DECK | 선교 갑판 Smoke Detector 시험 중 이상 발생 제어판에는 C Deck Alarm 표시 Bridge Deck에서는 경보 없음 | SOLAS ch. II-2, FSSC/C9/P2.1.4
China | Yangpu Pt | Labour Conditions-Accommodation, recreational facilities, food and catering | THERE ARE INSECTS IN THE SHIP& apos;S GALLEY REFRIGERATOR. ONE TOILET IN THE PUBLIC BATHROOM ON THE WEATHER DECK IS DAMAGED AND DIRTY. THE FLOOR OF THE PUBLIC BATHROOM ON A-DECK IS MESSY AND DIRTY. THE SANITARY CONDITIONS ARE POOR. | 위생 상태 불량 선박 Galley 냉장고 내 곤충 발견 Weather Deck 공용 화장실 변기 손상 및 오염 A Deck 공용 화장실 바닥 불결 전반적인 위생관리 상태 불량 | MLC 2006 Title 3, MLC/T3/R3.1
China | Yangpu Pt | Life saving appliances | PORT SIDE LIFEBOAT WINCH HANDLE ROTATED WHEN LIFEBOAT HOISTED BY POWER . | 좌현 구명정 윈치 핸들이 전동으로 구명정을 인양할 때 함께 회전함 | LSA Code, LSA 6.1.2.6
China | Yangpu Pt | Life saving appliances | PORTSIDE LIFEBOAT HOOK HYDROSTATIC RELEASE SAFETY INTERLOCKS NOT RESET CORRECTLY. | 좌현 구명정 Hook Hydrostatic Release Safety Interlock이 정확히 Reset되지 않음 | LSA Code, LSA 4.7.6.2
China | Yangpu Pt | Fire safety | HALF OF E/R ESCAPE TRUNK BOTTOM FIRE INSULATION MATERIALS NOT PROVIDED ONBOARD. | 기관실 Escape Trunk 하부 방화 단열재의 절반이 선내 비치되지 않음 | SOLAS ch. II-2, S74-24/CII-2/R9.2.3, R11
China | Yangpu Pt | ISM | THE SAFETY MANAGEMENT SYSTEM AS IMPLEMENTED ON BOARD DOES NOT ENSURE THE VESSEL MEETS THE REQUIREMENTS OF ELEMENT 6, AS EVIDENCED BY DEFICIENCY CODE 18199, AND ELEMENT 10, AS EVIDENCED BY DEFICIENCY CODES 07115, 18321, 04103, 03104. ADDITIONAL VERIFICATION NEEDS TO BE UNDERTAKEN. | 선내 SMS가 ISM Code 요구사항을 충족하도록 보장하지 못함 Element 6 미충족: 결함 코드 18199 Element 10 미충족: 결함 코드 07115, 18321, 04103, 03104 추가 검증(Additional Verification) 필요 | ISM Code, ISMC
China | Yangpu Pt | Labour Conditions-Minimum requirements for seafarers | THE SHIP& apos;S ELECTRICIAN (NGUYEN VAN VINH) AND THE ORDINARY SEAFARER ENGINE RATING (LE TUAN DAT) HAVE CONTINUOUSLY SERVED ON BOARD FOR OVER 12 MONTHS. | 선박 전기기사(NGUYEN VAN VINH) 및 일반 기관부원(LE TUAN DAT)이 12개월을 초과하여 계속 승선 근무함 | MLC 2006 Title 1, MLC/T1/Std A2.5
China | Yangpu Pt | Water/Weathertight conditions | THREE SMALL HATCH COVERS WERE SEVERELY CORRODED AND COULD NOT EFFECTIVELY MAINTAIN WEATHERTIGHT INTEGRITY(THE SMALL HATCH AFT OF CARGO HOLD NO. 1 ON THE STARBOARD SIDE, THE SMALL HATCH FORWARD OF CARGO HOLD NO. 2 ON THE STARBOARD SIDE, AND THE SMALL HATCH AFT OF CARGO HOLD NO. 1 ON THE PORT SIDE) | 3개의 소형 해치커버가 심각하게 부식되어 풍우밀(Weathertight) 상태 유지 불가 1번 화물창 후방 우현 소형 해치 2번 화물창 전방 우현 소형 해치 1번 화물창 후방 좌현 소형 해치 | Load Lines, LL66/ANI/R14
China | Yangpu Pt | Emergency Systems | IN THE EMERGENCY GENERATOR ROOM ON THE 2ND-DECK OF THE ACCOMMODATION , TWO SETS OF BATTERIES,NO. 1 SET OF BATTERY COULD NOT START THE EMERGENCY GENERATOR. | 거주구역 2층 비상발전기실의 2개 배터리 중 1번 배터리 세트로 비상발전기 시동 불가 | SOLAS ch. II-1 Parts C, D, E, F, S74-1/CII-1/R44
China | Yangpu Pt | Labour Conditions-Accommodation, recreational facilities, food and catering | THE CENTRAL AIR CONDITIONING UNIT ON THE 2ND-DECK OF THE ACCOMMODATION WAS MALFUNCTIONING AND COULD NOT MAINTAIN EFFECTIVE VENTILATION IN THE ACCOMMODATION SPACES. | 거주구역 2층 중앙 공조장치 고장 거주구역의 적절한 환기 유지 불가 | MLC 2006 Title 3, MLC/T3/R3.1
China | Yangpu Pt | Fire safety | THREE FIRE DAMPERS FOR ENGINE ROOM VENTILATORS ON THE 2ND-DECK OF THE ACCOMMODATION COULD NOT BE EFFECTIVELY CLOSED. | 거주구역 2층 기관실 환풍기 방화댐퍼 3개가 효과적으로 폐쇄되지 않음 | SOLAS ch. II-2, S74-1/CII-2/R48 JUNCTO R16
China | Yangpu Pt | Structural Conditions | THE STEERING GEAR IN THE STEERING GEAR ROOM COULD NOT ACHIEVE HARD STARBOARD (35 DEGREES STARBOARD), ACTUALLY ACHIEVING ONLY 33 DEGREES STARBOARD. | 조타기실 조타장치가 Hard Starboard(우현 35°)까지 작동하지 않음 실제 최대 약 33°까지만 작동 | SOLAS ch. II-1 Parts C, D, E, F, S74-1/CII-1/R29
China | Yangpu Pt | Fire safety | A CABLE DUCT PENETRATION (APPROX. 10CM IN DIAMETER) BENEATH THE BRIDGE CONSOLE IN THE WHEELHOUSE WAS NOT SEALED WITH FIREPROOF MATERIAL. A CABLE PENETRATION (APPROX. 3CM IN DIAMETER) BENEATH ECDIS NO. 1 WAS NOT SEALED WITH FIREPROOF MATERIAL AND LACKED A PENETRATION SLEEVE. THE A-CLASS DIVISION BETWEEN THE WHEELHOUSE AND ACCOMMODATION SPACES WAS COMPROMISED. | 선교 콘솔 하부 케이블 덕트 관통부(직경 약 10cm)가 방화재로 밀봉되지 않음 ECDIS No1 하부 케이블 관통부(약 3cm)도 방화 밀봉 및 관통 슬리브 없음 선교와 거주구역 사이 A급 방화구획 손상 | SOLAS ch. II-2, S74-1/C II-2/R44
China | Yangpu Pt | Fire safety | ALL THREE FIRE DAMPERS IN ENGINE ROOM VENTILATORS AT THE REAR OF B-DECK IN ACCOMMODATION AREA CANNOT BE CLOSED EFFECTIVELY. | 거주구역 B Deck 후방 기관실 환풍기 방화댐퍼 3개 모두 효과적으로 폐쇄 불가 | SOLAS ch. II-2, S74-1/CII-2/R48 JUNCTO R16
China | Yangpu Pt | Life saving appliances | STARBOARD SIDE LIFEBOAT ENGINE ON BOAT DECK FAILED TO START. PORT SIDE LIFEBOAT ENGINE CANNOT BE STARTED BY THE SECOND SET OF BATTERIES. | 우현 구명정 엔진 시동 실패 좌현 구명정은 두 번째 배터리로 시동 불가 | LSA Code, LSAC/N4.4.6(S74-16)
China | Yangpu Pt | Safety of Navigation | COMPASS DECK VDR BEACON BATTERY HAS EXPIRED. | Compass Deck VDR 비상위치표시용 Beacon 배터리 유효기간 만료 | SOLAS ch. V, S74-24/CV/R20
China | Yangpu Pt | Fire safety | THE EMERGENCY FIRE PUMP IN THE STEERING GEAR ROOM CANNOT DISCHARGE WATER. | 조타기실 내 비상소화펌프가 물을 공급하지 못함 | SOLAS ch. II-2, S74-1/CII-2/R4
China | Yangpu Pt | Fire safety | THE WHEELHOUSE AND THE ACCOMMODATION AREA IS NOT EFFECTIVELY SEALED (DIAMETER 5CM), WHICH FAILS TO MEET THE REQUIREMENTS FOR A-CLASS FIRE DIVISION. | Wheelhouse와 거주구 A급 방화구획 요구사항 미충족역 사이가 효과적으로 밀폐되지 않음 직경 약 5cm 개구부 존재 | SOLAS ch. II-2, S74-1/C II-2/R44
China | Yangpu Pt | Fire safety | THE CONTROL BOX OF THE FIXED CARBON DIOXIDE FIRE EXTINGUISHING SYSTEM ON THE FIRST FLOOR OF THE MAIN DECK ACCOMMODATION AREA CANNOT BE OPENED. | 거주구역 Main Deck 1층 CO₂ 고정식 소화설비 제어함이 열리지 않음 | SOLAS ch. II-2, S74-1/CII-2/R5
China | Yangpu Pt | Fire safety | THE MANUAL FIRE ALARM BUTTON NEAR THE LEFT EXIT OF THE WHEELHOUSE IS FAULTY. | Wheelhouse 좌측 출구 부근 수동 화재경보 버튼 고장 | SOLAS ch. II-2, S74-1/CII-2/R52
China | Yangzhou | Life saving appliances | RESCUE BOAT FAILED TO START DURING INSPECTION | 구조정(Rescue Boat)이 검사 중 시동 실패 | LSA Code, S74-17/CIII/R20
China | Yangzhou | Fire safety | SLIDING DOORS ON BOTH SIDES OF WHEELHOUSE CANNOT BE MAINTAINED GAS- AND VAPOUR-TIGHT | Wheelhouse 양측 Sliding Door가 Gas-tight 및 Vapour-tight 상태 유지 불가 | SOLAS ch. II-2, IGCC/C3/N3.2.4
China | Yangzhou | Fire safety | SEVERAL SECTIONS OF FIRE-RESISTANT INSULATION MATERIAL ON NAVIGATION DECK ARE OBVIOUSLY MISSING, FAILING TO COMPLY WITH FIRE PREVENTION AND INSULATION REQUIREMENTS | Navigation Deck 여러 구역의 방화 단열재가 명확히 누락됨 방화 및 단열 요구사항 미충족 | SOLAS ch. II-2, S74-1/CII-2/R44
China | Yangzhou | Fire safety | ONLY ONE SPRINKLER IS INSTALLED IN THE PAINT LOCKER(>4m2), WHICH CANNOT EFFECTIVELY COVER THE FIRE AREA | 페인트 창고 면적이 4㎡ 초과이나 스프링클러 1개만 설치됨 화재 구역 전체 보호 불충분 | SOLAS ch. II-2, S74-24/CII-2/R10.6.3
China | Yangzhou | Fire safety | ALL CORRIDORS SERVING AS ESCAPE ROUTES ON A, B AND C DECKS ARE NOT FITTED WITH HANDRAILS | A, B, C Deck의 모든 탈출로 복도에 Handrail 미설치 | SOLAS ch. II-2, FSSC/C13/P3
China | Yangzhou | Fire safety | EMERGENCY GENERATOR FUEL LEAKAGE ALARM FAILED DURING INSPECTION | 비상발전기 연료유 누설 경보장치 검사 중 작동 실패 | SOLAS ch. II-2, S74-24/CII-2/R4.2.2.5.2
China | Yangzhou | Water/Weathertight conditions | THE HEIGHT FROM THE FREEBOARD DECK TO THE POINT WHERE WATER MAY HAVE ACCESS BELOW OF NO.1, NO.2 AND NO.3 AIR PIPES FOR PORT SIDE BALLAST TANKS IS MEASURED ONLY 620MM, WHICH IS LESS THAN THE REQUIRED 760MM.THE SHIP FAILED TO PROVIDE THE COMPETENT AUTHORITY EXEMPTION DOCUMENTATION ON REQUEST. | 좌현 평형수탱크 No1, No2, No3 Air Pipe의 Freeboard Deck부터 침수 가능 위치까지 높이가 620mm에 불과함 요구 기준 760mm 미달 | Load Lines, LL66/ANI/R20
China | Yangzhou | Structural Conditions | NO.1 CARGO HOLD BOTTOM PLATING FOUND HOLES AND LEAKING WATER SERIOUSLY. THIS CONSTITUTES A BREACH OF WATERTIGHT INTEGRITY. | 1번 화물창 바닥판에 구멍 및 심각한 누수 발견 수밀성(Watertight Integrity) 침해 | SOLAS ch. II-1 Parts A, A-1, B, B-1,B-2, B-3, B-4, S74-6/CII-1/R12-1
China | Yangzhou | Life saving appliances | THE BOTH LIFEBOAT CAN NOT BE KEPT WATERTIGHT BECAUSE OF ONE HOLE AT THE AFT. | 양현 구명정 모두 후방 구멍으로 인해 수밀 유지 불가 | LSA Code, LSAC/N4.6.2
China | Yangzhou | Fire safety | THE QUICKLY CLOSING VALVE NOT FITTED DIRECTLY ON THE TANK(ABOUT 550L)IN EMERGENCY GENERATOR ROOM.THE DISTANCE BETWEEN THE VALVE AND THE FUEL OIL TANK IS 1.4 METERS. | 비상발전기실 약 550L 연료탱크에 Quick Closing Valve가 탱크에 직접 설치되지 않음 밸브와 연료탱크 거리 약 14m | SOLAS ch. II-2, S74-1/CII-2/R15
China | Yangzhou | Water/Weathertight conditions | NO NON-RETURN DEVICE FITTED TO NO.2/NO.3 HATCH COVER SCUPPER DRAIN HOLES, FAILING TO MAINTAIN WEATHERTIGHT INTEGRITY | 2번 및 3번 해치커버 Scupper Drain Hole에 Non-return Device 미설치 풍우밀 유지 불가 | Load Lines, LL66/ANI/R16
China | Yangzhou | Fire safety | WATER MIST FIRE EXTINGUISHING SYSTEM IN PAINT ROOM IS INOPERATIVE AND FAILS TO GENERATE WATER MIST | 페인트실 Water Mist 소화설비 작동 불능 Water Mist 생성 실패 | SOLAS ch. II-2, S74-1/CII-2/R2
China | Yangzhou | Fire safety | THE SLIDING DOORS ON BOTH SIDES OF THE WHEELHOUSE CANNOT BE MAINTAINED GAS AND VAPOUR-TIGHTENING. | Wheelhouse 양측 Sliding Door가 Gas-tight 및 Vapour-tight 유지 불가 | SOLAS ch. II-2, IBCC/C3/N3.2
China | Yangzhou | Fire safety | THE LOUVER AT THE FUNNEL LEADING TO THE CO2 PROTECTED MACHINERY SPACE CANNOT BE CLOSED COMPLETELY. | CO₂ 보호 기관구역으로 연결되는 Funnel Louver가 완전히 폐쇄되지 않음 | SOLAS ch. II-2, S74-24/CII-2/R10.4.2
China | Yangzhou | Fire safety | THE FIXED CO? SYSTEM RELEASE CONTROL PANEL WAS FOUND CAPABLE OF DISCHARGING ONLY 40 CYLINDERS TO THE MAIN ENGINE ROOM, WHICH IS BELOW THE REQUIRED QUANTITY OF 43 CYLINDERS AS STATED IN THE POSTED INSTRUTION | 고정식 CO₂ 소화설비 Release Control Panel이 최대 40개 실린더만 방출 가능 요구량 43개 실린더 미달 | SOLAS ch. II-2, FSSC/C5/5.2.2
China | Yangzhou | Propulsion and auxiliary machinery | UNABLE TO CHECK MAIN ENGINE OPERATING PARAMETERS AND ALARMS DUE TO MALFUNCTION OF THE MONITORING COMPUTER | Monitoring Computer 고장으로 주기관 운전 변수 및 Alarm 확인 불가 | SOLAS ch. II-1 Parts C, D, E, F, S74-1/CII-1/R26
China | Yangzhou | Propulsion and auxiliary machinery | FAULT IN MAIN ENGINE GOVERNOR CONTROL UNIT, ROOT CAUSE UNDETERMINED | 주기관 Governor Control Unit 고장 근본 원인 미확인 | SOLAS ch. II-1 Parts C, D, E, F, S74-1/CII-1/R26
China | Yangzhou | Fire safety | THE A-60 DECK CABLE TRANSIT PENETRATION BETWEEN CO2 ROOM AND CATEGORY A MACHINERY SPACES FOUND TO BE WITHOUT FIRE-RESISTANT SEALING TREATMENT | CO₂실과 Category A 기관구역 사이 A-60 Deck Cable Transit 관통부에 방화 밀봉 처리 없음 | SOLAS ch. II-2, S74-24/C II-2/R9
China | Yangzhou | Fire safety | THE FIRE INSULATION (A-60) FOR THE CO2 ROOM DECK IS NOT EXTENDED TO THE BASE OF THE CO2 CYLINDER SUPPORT BRACKETS | CO₂실 Deck A-60 방화 단열재가 CO₂ 실린더 지지대 하부까지 연장되지 않음 | SOLAS ch. II-2, S74-24/C II-2/R9
China | Yangzhou | Structural Conditions | HANDRAILS FOR THE WORKING ACCESS TO THE STEERING GEAR MACHINERY WERE NOT PROVIDED | Steering Gear Machinery 접근용 작업 통로 Handrail 미설치 | SOLAS ch. II-1 Parts C, D, E, F, S74-1/CII-1/R29
China | Yantai | Fire safety | A-CLASS DIVISION DAMAGED BY THE PENETRATION OF THE ELECTRIC CABLES FROM BRIDGE TO ACCOMMODATION SPACE,THE ANNULAR GAP AROUND CABLES NOT FULLY FILLED. | Bridge에서 Accommodation Space로 연결되는 전기 케이블 관통으로 A급 방화구획 손상 케이블 주변 환상 틈 완전 충진 안 됨 | SOLAS ch. II-2, S74-24/CII-2/R9.2.3
China | Yantai | Structural Conditions | THE DEWATERING VALVES INSTALLED IN BOSUN STORE AND F.P.T BULKHEAD OUT OF ORDER AS UNABLE TO BE OPERATED REMOTELY. | Bosun Store 및 FPT 격벽에 설치된 Dewatering Valve가 원격 조작 불가 | Res. MSC.168(79), S74-27/CXII/R13
China | Yantai | Pollution prevention - Ballast Water | THE BALLAST WATER MANAGEMENT SYSTEM FOUND OUT OF WORK. | Ballast Water Management System 작동 불능 | Ballast Water Management, BWM/A/R D-3
China | Yantai | Fire safety | ESCAPE TRUNK FOR ECR ON THE MAIN DECK DISMANTLED AND FITTED WITH BOLTED FLUSH MANHOLE COVER UNABLE TO BE OPENED FROM INSIDE | Main Deck ECR Escape Trunk가 해체되고 Bolt 체결식 Flush Manhole Cover로 변경됨 내부에서 개방 불가 | SOLAS ch. II-2, S74-24/CII-2/R13
China | Yantai | Safety of Navigation | STERN LIGHT AND ANCHOR LIGHT(AFT) NOT REINSTALLED AFTER COMPLETION OF CARGO LOADING ON VOYAGE NO.2624 | 항해 2624차 항차 화물 적재 완료 후 Stern Light 및 Aft Anchor Light 재설치되지 않음 | COLREG, C72-1/PC RULE 23,RULE30
China | Yantai | Fire safety | EXTERNAL HIGH PRESSURE FUEL DELIVERY PIPE OF DIESEL ENGINE FOR EMERGENCY FIRE PUMP - FUEL LEAKAGE COLLECTION AND ALARM DEVICE NOT PROVIDED | 비상소화펌프용 디젤엔진 외부 고압 연료 공급관에 연료 누설 수집 및 경보장치 미설치 | SOLAS ch. II-2, S74-24/CII-2/R4.2.2.5
China | Yantai | Emergency Systems | EMERGENCY FIRE PUMP UNABLE TO PRESSURIZE FIRE MAIN | 비상소화펌프가 소화주관에 압력 형성 불가 | SOLAS ch. II-2, FSSC/C12
China | Yantai | Fire safety | THE FIRE DAMPER IN AIR RETURN DUCT ON A DECK CAN NOT BE CLOSED DUE TO PENETRATION OF LAN CABLE. | A Deck Return Air Duct 방화댐퍼가 LAN Cable 관통으로 폐쇄 불가 | SOLAS ch. II-2, S74-24/C?-2/R9.7
China | Yantai | Fire safety | THE FIRE DAMPER IN THE FUNNEL HARD TO BE CLOSED. | Funnel 방화댐퍼 폐쇄가 어려움 | SOLAS ch. II-2, S74-24/C?-2/R5.2
China | Yantai | Life saving appliances | 4 PCS LIMIT SWITCHES(ONE PC FOR DAVIT/2 PCS FOR SLEWING WINCH/ONE PC FOR HAND GEAR) OUT OF ORDER. REMOTE CONTROL HYDRAULIC VALVE FOR SLEWING OUT /SLEWING IN UNABLE TO RESET RESULT IN CONTINUE RUNNING OUT/IN. REMOTE CONTROL BUTTON INTERMITTENT WORKING. | 구명정 Davit Limit Switch 관련 결함 Limit Switch 4개 고장: Davit 1개 Slewing Winch 2개 Hand Gear 1개 Slewing Out/In 원격 유압밸브 Reset 불가 계속 작동 상태 유지 원격 제어 버튼 간헐적 작동 | LSA Code, LSAC/C?
China | Yantai | Structural Conditions | UNAUTHORIZED INSTALLATION OF RESISTORS IN THE INSULATION MONITORING SYSTEM OF THE EMERGENCY SWITCHBOARD CAUSES INVALIDATION OF INSULATION EARTHING TEST. | 비상배전반 절연감시장치에 승인되지 않은 저항기 설치 절연 접지 시험 결과 무효화 | SOLAS ch. II-1 Parts C, D, E, F, S74-11/CII-1/R45.3.2
China | Yantai | Fire safety | A-60 CLASS DOOR NOT PROVIDED BETWEEN E/R AND ACCOMMODATION SPACE(ACTUAL A-0 CLASS). | 기관실과 거주구역 사이 A-60급 방화문 미설치 실제 A-0급 문 설치 | SOLAS ch. II-2, S74-24/CII-2/R9.4.2
China | Yantai | Pollution prevention - Marpol Annex IV | AUTOMATIC DOSING PUMP FOR SEWAGE TREATMENT PLANT NOT WORK. | 오수처리장치 자동 약품 주입펌프가 작동하지 않음 | MARPOL Annex IV, M73/78/ANIV/R9.1
China | Yantai | Life saving appliances | THE HAND GEAR OPERATION FOR RECOVERING RESCUE BOAT FOUND OUT OF WORK. | 구조정(Rescue Boat) 복구용 수동 핸드기어 작동 불량 | LSA Code, LSAC/N6.1 (S74-16)
China | Yantai | Water/Weathertight conditions | THE SAFE ACCESS TO BOWS NOT PROVIDED(THE STANCHIONS CANNOT BE SECURED IN THE UPRIGHT POSITION). | 선수부(Bow) 안전 통로가 제공되지 않음 | Load Lines, LL66/ANI/R25
China | Yantai | Fire safety | NO CONTINUOUS HANDRAIL PROVIDED FOR ESCAPE ROUTES FROM ACCOMMODATION TO OPEN DECK. | 난간 지주(Stanchion)를 직립 위치에 안전하게 고정할 수 없음 | SOLAS ch. II-2, S74-24/CII-2/R13
China | Yantai | Pollution prevention - Marpol Annex I | THE SAMPLE WATER INTO THE OIL CONTENT METER CAN NOT GIVE A REPRESENTATIVE SAMPLE OF THE EFFLUENT,BECAUSE THE SAMPLE WATER PIPE FOR THE 15PPM ALARM UNIT OF OWS FOUND A BYPASS VALVE. | 거주구역에서 노출갑판(Open Deck)으로 연결되는 탈출로에 연속적인 Handrail 미설치 OWS 15ppm Alarm 장치로 공급되는 시료수가 대표성을 갖지 못함 15ppm Alarm Unit 시료 배관에 Bypass Valve 설치 발견 | MARPOL Annex I, M73/78/ANI/R16.2
China | Yantai | Fire safety | JACKETED HIGH PRESSURE LINES AND OIL LEAKAGE ALARM SYSTEM FOR THREE GENERATORS OUT OF WORK,DUE TO THE BOTTOM OF THE OIL CUP LEAKING. | 3대 발전기의 Jacketed High Pressure Fuel Line 및 연료 누설 경보장치 작동 불능 Oil Cup 하부 누설 발생 | SOLAS ch. II-2, S74-24/CII-2/R4.2.2.5.2
China | Yantai | Life saving appliances | THE LASHING DEVICES FOR RESCUE BOAT UNABLE TO RELEASE DUE TO THE CLASPER CORRODED AND STUCK. THE INCLINED BRACKET UNABLE TO RELEASE DUE TO CORROSION AND SEIZED. | 구조정 Lashing Device Release 불가 Clasper 부식 및 고착 Inclined Bracket 부식 및 고착으로 Release 불가 | LSA Code, LSAC/N6.1(S74-16)
China | Yantai | Fire safety | THE ENGINE SIDE A-60 CLASS FIRE DOOR AND THE S/G ROOM SIDE STEEL DOOR IN THE AIR LOCK BETWEEN STEERING GEAR COMPARTMENT AND ENGINE ROOM DESTROYED BY A PRIVATE INSTALLED CUSHION. | 조타기실과 기관실 사이 Air Lock의 기관실 측 A-60 방화문 및 조타기실 측 철제문이 개인 설치한 쿠션으로 인해 손상됨 | SOLAS ch. II-2, S74-24/CII-2/R10.2.2.3.2
China | Yantai | Radio Communications | NAVTEX RECEIVER-SELF DIAGNOSIS FOUND 518KHZ OVERALL TEST FAILURE,MSI NOT RECEIVED SINCE 17-04-2026. | NAVTEX 수신기 자체 진단 결과 518kHz 전체 시험 실패 20260417 이후 MSI 수신 기록 없음 | SOLAS ch. IV, S74-63/CIV/R7.1.4
China | Yantai | Fire safety | FIRE DAMPER FOR AIR CONDITIONER VENTILATION DUCT- NO.A3.A4.A5.A7 UNABLE TO BE MANUALLY CLOSED. | 공조 환기 덕트 방화댐퍼 No A3, A4, A5, A7 수동 폐쇄 불가 | SOLAS ch. II-2, S74-24/CII-2/R10.7
China | Yantai | Safety of Navigation | ECDIS-MASTER AND BACK-UP ECDIS:SWITCHED ON FOLLOWING A SWITCH OFF OR POWER FAILURE,IT UNABLE TO RETURN TO THE MOST RECENT MANUALLY SELECTED SETTINGS FOR DISPLAY. | ECDIS Master 및 Backup ECDIS가 전원 차단 또는 정전 후 재기동 시 최근 수동 설정값으로 복귀하지 못함 | SOLAS ch. V, MSC.232(82)
China | Yantai | Life saving appliances | THE HAND GEAR STOP ROTATED DEVICE FOR RECOVERY APPLIANCES OF RESCUE BOAT OUT OF WORK. | 구조정 복구장치용 Hand Gear Stop 회전 방지장치 작동 불량 | LSA Code, LSAC/N6.1
China | Yantai | Propulsion and auxiliary machinery | MAIN ENGINE SIDE TELEGRAPH TEST FAILED. | 주기관 측 Telegraph 시험 실패 | SOLAS ch. II-1 Parts C, D, E, F, S74-1/CII-1/R37
China | Yantai | Structural Conditions | ONE LUBOIL SERV TK QUICK-CLOSING VALVE NOT WORK. | 윤활유 서비스 탱크 Quick Closing Valve 1개 작동 불량 | SOLAS ch. II-1 Parts A, A-1, B, B-1,B-2, B-3, B-4, S74-24/CII-2/R4.2
China | Yantai | Life saving appliances | SIDE ROPES OF THE LIFERAFT EMBARKATION LADDER ON PORTSIDE OF LIFEBOAT DECK FOUND BROKEN. | 좌현 구명정 갑판의 구명뗏목 승강 사다리 측 로프 파손 | LSA Code, S74-17/CIII/R11
China | Yantai | Structural Conditions | REMOTE CONTROL ISOLATION VALVE FOR NO.2/NO.3GENERATOR FUEL SUPPLY LINE FOUND INOPERATIVE. | 2번/3번 발전기 연료 공급 원격 차단밸브 작동 불능 | SOLAS ch. II-1 Parts A, A-1, B, B-1,B-2, B-3, B-4, ,S74-24/C-II/R4.2.2.5.5
China | Yantai | Fire safety | E/R ENTRANCR ON THE UPPER DECK GASTIGHT NOT MAINTAINED DUE TO SEALING GASKET MOSTLY MISSED. | 상갑판 기관실 출입구 Gas-tight 상태 유지 불가 Seal Gasket 대부분 누락 | SOLAS ch. II-2, ,S74-24/C II-2/R9.4.2
China | Yantai | Fire safety | A-60 CLASS DIVISION BETWEEN ENGINE ROOM AND STORAGE ROOM ON UPPER DECK FOUND DAMAGED PARTIALLY(100*100CM) | 상갑판 기관실과 저장실 사이 A-60 방화구획 일부 손상 약 100 × 100cm | SOLAS ch. II-2, ,S74-24/CII-2/R9.2.3
China | Yantai | Pollution prevention - Marpol Annex IV | SEWAGE TREATMENT PLANT FOUND OUT OF ORDER. | 오수처리장치 작동 불능 | MARPOL Annex IV, M73/78/ANIV/R9.1
China | Yantai | Propulsion and auxiliary machinery | MAIN ENGINE SIDE TELEGRAPH NOT WORKING. | 주기관 Telegraph 작동 불량 | SOLAS ch. II-1 Parts C, D, E, F, S74-1/CII-1/R37
China | Yantai | Alarms | GENERAL EMERGENCY ALARM SYSTEM FOUND INOPERATIVE. | General Emergency Alarm System 작동 불능 | SOLAS ch. III, S74-2/CIII/R50
China | Yantai | Fire safety | TWO HOLES (20MM*10MM EACH) FOUND ON A DECK NO.1 LOCKER & apos;B& apos; CLASS DOOR,B CLASS FIRE INTEGRITY DAMAGED. | A Deck No1 Locker B급 방화문에 2개 구멍 발견 각 약 20mm × 10mm B급 방화성능 손상 | SOLAS ch. II-2, S74-1/CII-2/R58
China | Yantai | Life saving appliances | PORTSIDE LIFEBOAT ENGINE FAILED TO START. | 좌현 구명정 엔진 시동 실패 | LSA Code, LSAC/N4.4.6(S74-16)
China | Yantai | Fire safety | THE FIRE DETECTION AND ALARM SYSTEM MALFUNCTION. | 화재탐지 및 경보 시스템 고장 | SOLAS ch. II-2, S74-24/CII-2/R7.7
China | Yantai | Alarms | GENERAL EMERGENCY ALARM MALFUNCTION. | General Emergency Alarm 고장 | SOLAS ch. III, LSAC/N7.2
China | Yantai | Radio Communications | MMSI CODE FOR INMARSAT C NOT CONSISTENT WITH THE ACTUAL. | Inmarsat-C MMSI Code가 실제 선박 정보와 불일치 | SOLAS ch. IV, S74-63/CIV/R6
China | Yantai | Pollution prevention - Marpol Annex VI | STATEMENT OF COMPLIANCE FOR FUEL OIL CONSUMPTION REPORTING AND OPERATIONAL CARBON INTENSITY RATING N/A. | Fuel Oil Consumption Reporting 및 Operational Carbon Intensity Rating 관련 Statement of Compliance 미제공 | MARPOL Annex VI, M73/78/ANVI/R6
China | Yantai | Fire safety | THE CABLE PENETRATED A CLASS BULKHEAD BETWEEN BRIDGE AND COMPUTER ROOM NOT PLUGGED. | 선교와 Computer Room 사이 A급 방화격벽을 관통한 케이블이 밀봉되지 않음 | SOLAS ch. II-2, S74-1/CII-2/R58
China | Yantai | Safety of Navigation | LRIT CERT. INVALID DUE TO THE CHANGE OF FLAG STATE. | LRIT Certificate가 기국 변경 후 무효 상태 | SOLAS ch. V, S74/CV/R19-1.6
China | Yantai | Pollution prevention - Marpol Annex IV | SEWAGE TREATMENT PLANT FOUND OUT OF ORDER(SCUM RETURN FLOW LINE FOUND NOT FLOWING AND AUTOMATIC DOSING PUMP NOT WORK). | 오수처리장치 작동 불능 Scum Return Flow Line에서 흐름 없음 자동 약품 주입펌프 작동 불량 | MARPOL Annex IV, M73/78/ANIV/R9.1
China | Yantai | Propulsion and auxiliary machinery | NO.127 CONTROL VALVE FOR MAIN ENGINE EM’CY SHUT-DOWN TEST FAIL. | 주기관 비상정지(No127 Control Valve) 시험 실패 | SOLAS ch. II-1 Parts C, D, E, F, S74-1/CII-1/R31.2.3
China | Yingkou | Water/Weathertight conditions | BOSUN STORE VENTILATOR FOUND DEFECTIVE, UNABLE TO BE CLOSED COMPLETELY. | Bosun Store 환풍기 결함 완전히 폐쇄 불가 | Load Lines, LL66P88/ANI/R19
China | Yingkou | Fire safety | ENGINE ROOM FUNNEL CASING FOUND HOLED(25x2CM). | 기관실 Funnel Casing 천공 약 25 × 2cm | SOLAS ch. II-2, S74-12/CII-2/R5
China | Yingkou | Fire safety | A-CLASS DIVISION DECK OF WHEELHOUSE DAMAGED BY CABLE PENETRATIONS | Wheelhouse Deck A급 방화구획이 케이블 관통으로 손상됨 | SOLAS ch. II-2, S74-6/C II-2/R44
China | Yingkou | Fire safety | CONTROL AIR LINE OF QUICK-CLOSING VALVE FOR D.O TANK DISCONNECTED | DO Tank Quick Closing Valve Control Air Line 분리됨 | SOLAS ch. II-2, S74-14/CII-2/R15
China | Yingkou | Pollution prevention - Ballast Water | NO ALARM INDICATION WHEN THE BYPASS VALVE OF BALLAST WATER SYSTEM IS OPENED. | Ballast Water System Bypass Valve 개방 시 Alarm 표시 없음 | Ballast Water Management, BWM/A/R D-3
China | Yingkou | Alarms | NO.1 AND NO.2 STEERING GEAR NO VOLT ALARM ON BRIDGE OUT OF ORDER. | 1번 및 2번 Steering Gear No Voltage Alarm(선교 표시)이 작동 불량 | SOLAS ch. II-1 Parts C, D, E, F, S74-1/CII-1/R29
China | Yingkou | Fire safety | A-CLASS FIRE DIVISION UNDER WHEELHOUSE OPERATING PLATFORM DAMAGED BY PENETRATION | Wheelhouse 조작 플랫폼 하부 A급 방화구획이 관통으로 손상됨 | SOLAS ch. II-2, S74-24/C II-2/R 9.2.3
China | Yingkou | Pollution prevention - Marpol Annex I | OILY WATER SEPARATOR FAILED TO BUILD WORKING PRESSURE. | OWS가 운전 압력을 형성하지 못함 | MARPOL Annex I, M73/78/ANI/R14
China | Yingkou | Fire safety | THREE GENERATOR ENGINE FUEL OIL SUPPLIED FROM SAME FUEL SOURCE,THE F.O. ISOLATING VALVE OF NO.1 AND NO.3 G/E MALFUNCTION. | 3대 발전기가 동일 연료 공급원 사용 1번 및 3번 발전기 연료 차단밸브 고장 | SOLAS ch. II-2, S74-24/CII-2/R4.2
China | Yingkou | Safety of Navigation | TWO PORT SIDE LIGHTS FOUND OUT OF WORK | 좌현 항해등 2개 작동 불량 | COLREG, ,C72-1/PC RULE 21
China | Yingkou | Fire safety | TWO FIRE DOOR ON ACCOMMODATION UPPER DECK NOT OPENING TO ESCAPE DIRECTION, NON-COMPLIANT WITH FIRE CONTROL PLAN. | 거주구역 상갑판 방화문 2개가 탈출 방향으로 열리지 않음 Fire Control Plan과 불일치 | SOLAS ch. II-2, S74-24/CII-2/R13
China | Yingkou | Fire safety | FIXED LOCAL APPLICATION FIRE EXTINGUISHING SYSTEM FOR OIL-FIRED BOILER MALFUNCTION. | 연료유 보일러용 고정식 국부 소화설비 작동 불량 | SOLAS ch. II-2, S74-24/CII-2/R10.5.6
China | Yingkou | Fire safety | THE GALLEY VENTILATION FAN FIRE DAMPER CANNOT BE CLOSED MANUALLY | Galley 환풍기 방화댐퍼 수동 폐쇄 불가 | SOLAS ch. II-2, S74-24/CII-2/R5.2
China | Yingkou | Fire safety | SMOKE DETECTOR(ZONE 2) IN MEETING ROOM FAILED THE SMOKE STIMULATION TEST. THE REASON IS THAT THE RELEVANT SMOKE DETECTOR IS IN CLOSE PROXIMITY TO THE OUTLET OF THE VENTILATOR AIR DUCT AND IS AFFECTED BY THE AIR SUPPLIED BY THE VENTILATOR, PREVENTING IT FROM BEING ACTIVATED DURING THIS TEST. | Meeting Room Smoke Detector(Zone 2)가 연기 시험 실패 원인: 환풍기 덕트 출구와 너무 가까운 위치에 설치 공급 공기 영향으로 감지기 작동 방해 | SOLAS ch. II-2, S74-24/CII-2/R7
China | Yingkou | Alarms | THE GENERAL EMERGENCY ALARM SYSTEM FAILS TO COVER ALL CREW NORMAL WORKING SPACES | General Emergency Alarm System이 모든 선원 정상 작업 공간을 커버하지 못함 | SOLAS ch. III, LSAC/N7.2
China | Yingkou | Pollution prevention - Marpol Annex IV | SEWAGE TREATMENT PLANT OUT OF ORDER | 오수처리장치 작동 불능 | MARPOL Annex IV, M73/78/ANIV/R9
China | Yingkou | Fire safety | THE LAYOUT OF FIRE DETECTORS ON NAVIGATION DECK AND IN EMERGENCY GENERATOR ROOM INCONSISTENT WITH THE FIRE CONTROL PLAN | Navigation Deck 및 비상발전기실 화재감지기 배치가 Fire Control Plan과 불일치 | SOLAS ch. II-2, FSSC/C9
China | Yingkou | Water/Weathertight conditions | NO.3 CARGO HOLD BOBBY HATCH COAMING SERIOUSLY CORRODED AND HOLED(4x2CM). | 3번 화물창 Bobby Hatch Coaming 심각한 부식 및 천공 약 4 × 2cm | Load Lines, LL66/ANI/R14
China | Yingkou | Fire safety | NO OIL LEVEL GAUGE FITTED FOR NO.2 F.O.T. WHICH SOUNDING PIPES USED AND TERMINATE IN MACHINERY SPACE . | 2번 연료유 탱크(FOT)에 Oil Level Gauge 미설치 Sounding Pipe가 설치되어 있으며 기관실 내부에서 끝남 | SOLAS ch. II-2, S74-24/CII-2/R4
China | Yingkou | Life saving appliances | RESCUE BOAT ENGINE FAILED TO BE STARTED. | 구조정 엔진 시동 불가함 | LSA Code, LSAC/N5.1
China | Yingkou | Fire safety | PIPELINE OF CO2 FIRE EXTINGUISHING SYSTEM BROKEN NEAR NO.1 CARGO HOLD PORT SIDE. | 제1번 화물창 좌현 부근 고정식 CO₂ 소화장치 배관 파손됨 | SOLAS ch. II-2, S74-24/CII-2/R14
China | Yingkou | Safety of Navigation | THE DISPLAYING DEGREES OF STERN LIGHT (UP) EXCEED 135 DEGREES WHICH IS ABOUT 225 DEGREES. | 선미등(상부)의 표시 수평각이 약 225도로 135도 기준 초과함 | COLREG, C72-1/PC RULE 21
China | Yingkou | Fire safety | A-CLASS DIVISION DECK OF WHEELHOUSE DAMAGED BY CABLE PENETRATIONS | 조타실 A급 방화구획 갑판이 케이블 관통으로 인해 손상됨 | SOLAS ch. II-2, S74-22/CII-2/R9,R11
China | Yingkou | Pollution prevention - Marpol Annex I | THE OVERBOARD DISCHARGE AIR DRIVEN 3-WAY VALVE OF OIL FILTERING EQUIPMENT MALFUNCTION. | 유수분리장치(Oil Filtering Equipment)의 선외 배출용 공압식 3방향 밸브 작동 불량함 | MARPOL Annex I, M73/78/ANI/R14
China | Yingkou | Fire safety | THE FIXED CO2 PIPELINE ON THE STARBOARD SIDE OF NO.4 CARGO HOLD FOUND BROKEN DUE TO CORROSION AT TWO LOCATIONS. | 제4번 화물창 우현 측 고정식 CO₂ 배관이 부식으로 인해 2개소 파손됨 | SOLAS ch. II-2, S74-22/CII-2/R14
China | Yingkou | Water/Weathertight conditions | TWO WEATHERTIGHT DOORS OF BOSUN STORE FAIL TO MAINTAIN WEATHERTIGHT, CLOSING GEAR DAMAGED. | 갑판장 창고(Bosun Store) 풍우밀문 2개가 풍우밀 상태 유지 불가하며, 폐쇄 장치 손상됨 | Load Lines, LL66/ANI/R12
China | Yingkou | Water/Weathertight conditions | VENTILATOR FOR PIPE TUNNEL BETWEEN NO.5 AND NO.6 CARGO HOLDS FAILS TO MAINTAIN WEATHERTIGHT. | 제5번 및 제6번 화물창 사이 파이프 터널 환풍기가 풍우밀 상태 유지 불가함 | Load Lines, LL66/ANI/R19
China | Yingkou | Pollution prevention - Marpol Annex I | OIL FILTERING EQUIPMENT CAN CONTINUE OPERATE NORMALLY WITHOUT SAMPLE WATER ENTERING 15PPM BILGE ALARM. | 15ppm 빌지 알람 장치로 시료수가 유입되지 않는 상태에서도 유수분리장치 정상 운전 가능함 | MARPOL Annex I, M73/78/ANI/R14
China | Yingkou | Fire safety | ISOLATING VALVE OF NO.2 GENERATOR ENGINE F.O SUPPLY PIPE MALFUNCTIONING. | 제2번 발전기 연료유 공급 배관 차단 밸브 작동 불량함 | SOLAS ch. II-2, S74-24/CII-2/R4
China | Yingkou | Fire safety | A60-CLASS DIVISION BULKHEAD BETWEEN ENGINE ROOM AND E/R ESCAPE TRUNK DAMAGED BY THE PENETRATION OF THE BALLAST WATER PIPE FOR A.P.T. | 기관실과 기관실 탈출 트렁크 사이 A-60급 방화구획이 APT(선수 평형수 탱크) 평형수 배관 관통으로 인해 손상됨 | SOLAS ch. II-2, S74-24/C II-2/R9
China | Yingkou | Emergency Systems | THE RECORD OF THE MOB DRILL CONDUCTED ON 16 MAR, 2026 INDICATES THAT DURING THE DRILL PHASE, THE WILLIAMSON TURN WAS EXECUTED AND THE MAIN ENGINE WAS UNDER MANEUVERING. THIS CONTRADICTS THE ENGINE ORDER LOG, WHICH SHOWS THAT THE MAIN ENGINE WAS NOT SLOWED DOWN THROUGHOUT THE SPECIFIED PERIOD. THIS RECORD SEEMS TO BE FRAUDULENT. | 2026년 3월 16일 실시된 MOB 훈련 기록상 훈련 중 Williamson Turn 실시 및 주기관 조종 운전 상태로 기록되어 있으나, 기관 명령 기록에는 해당 시간 동안 주기관 감속 기록이 없어 상호 불일치함 해당 훈련 기록 허위 작성 의심됨 | SOLAS ch. III, S74-49/CIII/R19.3.3
China | Yingkou | Safety of Navigation | UPS FOR NO.2 ECDIS ( BUCK UP ) OUT OF WORK,NO.1 ECDIS ( PRIMARY ) NOT HAVE UPS | 제2번 ECDIS(예비) UPS 작동 불량하며, 제1번 ECDIS(주 장비)는 UPS 미설치함 | SOLAS ch. V, ,S74-24/CV/R19.2.1.4, .5,R27,MSC.282(86)
China | Yingkou | Fire safety | HIGH PRESSURE FUEL OIL LEAKAGE ALARM FOR NO.3 GENERATOR ENGINE MALFUNCTION. | 제3번 발전기 고압 연료유 누설 경보 장치 작동 불량함 | SOLAS ch. II-2, S74-24/CII-2/R4
China | Yingkou | Emergency Systems | EMERGENCY GENERATOR ENGINE FAILED TO BE STARTED. | 비상발전기 엔진 시동 불가함 | SOLAS ch. II-1 Parts C, D, E, F, S74-22/CII-1/R43
China | Yingkou | Emergency Systems | WATER INGRESS ALARM FOR BOSUN STORE FOUND MALFUNCTION. | 갑판장 창고(Bosun Store) 침수 경보 장치 작동 불량함 | SOLAS ch. XII, S74-27/CXII/R12
China | Yingkou | Fire safety | PORTSIDE ENGINE ROOM VENTILATOR CAN NOT CLOSED TIGHTLY | 좌현 기관실 환풍기 완전 폐쇄 불가함 | SOLAS ch. II-2, S74-2/CII-2/R11
China | Yingkou | Fire safety | FIRE ALARM CONTROL PANEL ON BRIDGE OUT OF WORK . | 선교 화재경보 제어반 작동 불량함 | SOLAS ch. II-2, S74-24/CII-2/R7
China | Yingkou | Water/Weathertight conditions | 5PCS VENTILATIONS COAMING OF NO.1?NO.2?NO.3 CARGO HOLD CORRODED AND HOLED. | 제1, 제2, 제3 화물창 환기구 코밍 5개소 부식 및 파공됨 | Load Lines, LL66P88/ANI/R19
China | Yingkou | Life saving appliances | SIDE ROPE OF STARBOARD SIDE EMBARKATION LADDER BROKEN. | 우현 승정용 사다리 측 로프 파손됨 | LSA Code, S74-2/CIII/R11
China | Yingkou | Fire safety | COAMING OF ENGINE ROOM SKYLIGHT HOLED ABOUT 50MM ? 20MM. | 기관실 스카이라이트 코밍 약 50mm × 20mm 파공됨 | SOLAS ch. II-2, S74-2/CII-2/R11
China | Yingkou | Fire safety | MAIN ENGINE HIGH PRESSURE FUEL LEAKING PIPING INCOMPLETE, CAUSING LEAKAGE ALARM SYSTEM OUT OF WORK. | 주기관 고압 연료 누설 배관 불완전하여 누설 경보 시스템 작동 불가함 | SOLAS ch. II-2, S74-13/CII-2/R15.2
China | Yingkou | Life saving appliances | RESCUE BOAT ENGINE FAILED TO BE STARTED. | 구조정 엔진 시동 불가함 | LSA Code, S74-6/C III/R41
China | Yingkou | Fire safety | FIRE ALARM CONTROL PANEL IN BRIDGE OUT OF ORDER. | 선교 화재경보 제어반 작동 불량함 | SOLAS ch. II-2, S74-10/CII-2/R13
China | Yingkou | Alarms | THE GENERAL EMERGENCY ALARM SYSTEM NOT COVER NORMAL CREW WORKING SPACES AND OPEN DECKS | 일반 비상경보 시스템이 일반 선원 작업장소 및 개방 갑판을 모두 커버하지 못함 | SOLAS ch. III, S74-10/CIII/R50;
China | Yingkou | Pollution prevention - Marpol Annex I | THE SAMPLE PIPE OF OILY WATER SEPARATOR BLOCKED, AND THE OILY WATER SEPARATOR OPERATE NORMALLY WITH OUT SAMPLE WATER | 유수분리장치 시료 배관 막힘 및 시료수 미유입 상태에서 유수분리장치 정상 운전 가능함 | MARPOL Annex I, M73/78/ANI/R14
China | Yingkou | Water/Weathertight conditions | THE COVER OF ESCAPE ROUTE FOR STEERING GEAR ROOM ON MAIN DECK CAN NOT BE CLOSED | 주갑판 조타기실 탈출 경로 덮개 폐쇄 불가함 | Load Lines, LL66/ANI/R18
China | Yingkou | Fire safety | 3 BRANCH PIPES OF NO.2 CARGO HOLD CO2 RELEASE PIPING BLOCKED (TOTAL 4 BRANCHES) DURING ON-SITE TEST. | 현장 시험 중 제2번 화물창 CO₂ 방출 배관 분기관 4개 중 3개 막힘 확인됨 | SOLAS ch. II-2, S74/CII-2/R10
China | Yingkou | Fire safety | FIRE DAMPER OF STBD SIDE VENTILATOR FOR ENGINE ROOM UNABLE TO BE CLOSED COMPLETELY. | 우현 기관실 환풍기 방화댐퍼 완전 폐쇄 불가함 | SOLAS ch. II-2, S74-24/CII-2/R5.2
China | Yingkou | Pollution prevention - Marpol Annex I | THE SECONDARY OIL DISCHARGE SOLENOID VALVE OF OIL FILTERING EQUIPMENT OUT OF WORK. | 유수분리장치 2차 오일 배출 솔레노이드 밸브 작동 불량함 | MARPOL Annex I, M73/78/ANI/R14
China | Yingkou | Fire safety | HIGH PRESSURE FUEL LEAKAGE PIPING OF NO. 1 AND NO. 2 GENERATOR DIESEL ENGINES INCOMPLETE, RESULTING IN INVALIDATION OF FUEL LEAKAGE ALARM SYSTEM. | 제1번 및 제2번 발전기 디젤기관 고압 연료 누설 배관 불완전하여 연료 누설 경보 시스템 무효화됨 | SOLAS ch. II-2, S74-23/CII-2/R4.2
China | Yingkou | Emergency Systems | EMERGENCY FIRE PUMP FAILED TO BUILD UP WORKING PRESSURE DURING INSPECTION. | 검사 중 비상소화펌프 작동 압력 형성 불가함 | SOLAS ch. II-2, S74-24/CII-2/R10.2
China | Yingkou | Fire safety | THE CONTROLS FOR REMOTE OPERATION OF THE VALVE FOR EMERGENCY GENERATOR FUEL TANK NOT ARRANGED IN A SEPARATE LOCATION FROM THE CONTROLS FOR REMOTE OPERATION OF OTHER VALVES FOR TANKS LOCATED IN MACHINERY SPACE. | 비상발전기 연료탱크 원격 차단 밸브 조작 장치가 기관구역 내 다른 탱크 원격 조작 장치와 분리된 위치에 설치되지 않음 | SOLAS ch. II-2, S74-24/CII-2/R4.2
China | Yingkou | Fire safety | QUICK-CLOSING VALVE FOR D.O SERV. TANK FOUND INOPERATIVE. | 디젤유 서비스 탱크 퀵 클로징 밸브 작동 불가함 | SOLAS ch. II-2, S74-24/CII-2/R4.2
China | Yingkou | Fire safety | FIRE DAMPER OF ENGINE ROOM VENTILATOR COULD NOT BE CLOSED COMPLETELY. | 기관실 환풍기 방화댐퍼 완전 폐쇄 불가함 | SOLAS ch. II-2, S74-24/CII-2/R5.2
China | Yingkou | Alarms | GENERAL EMERGENCY ALARM CAN NOT BE TEMPORARILY INTERRUPTED BY PUBLIC ADDRESS SYSTEM. | 일반 비상경보를 선내 방송장치(PA System)로 일시 중단 불가함 | SOLAS ch. III, LSAC/N7.2
China | Yingkou | Structural Conditions | DOOR OF GALLEY ON MAIN DECK FAILED TO KEEP WEATHERTIGHT DUE TO THE DOOR DEFORMED SERIOUSLY | 주갑판 조리실 출입문 심한 변형으로 풍우밀 상태 유지 불가함 | SOLAS ch. II-1 Parts A, A-1, B, B-1,B-2, B-3, B-4, LL66/R12
China | Yingkou | Fire safety | FIRE DETECTION AND ALARM SYSTEM FOUND DEFECTIVE ON BRIDGE | 선교 화재탐지 및 경보 시스템 결함 있음 | SOLAS ch. II-2, ,S74-1/CII-2/R13
China | Yingkou | Radio Communications | DSC FUNCTION OF MF OUT OF WORK | MF 무선설비 DSC 기능 작동 불가함 | SOLAS ch. IV, ,S74-5/CIV/R9
China | Yingkou | Fire safety | THE ACTIVATION OF FIRE SIGNAL AT THE CONTROL PANEL AND INDICATING UNITS NOT RECEIVED ATTENTION WITHIN 2 MIN, AN AUDIBLE ALARM NOT AUTOMATICALLY SOUNDED THROUGHOUT THE CREW ACCOMMODATION AND SERVICE SPACES, CONTROL STATIONS AND MACHINERY SPACES OF CATEGORY A. | 화재 신호가 제어반 및 표시 장치에 표시된 후 2분 이내 조치되지 않았으며, 거주구역·업무구역·제어장소 및 A급 기관구역에 자동 음향 경보 미발생함 | SOLAS ch. II-2, FSSC/C9/P2.5
China | Yingkou | Fire safety | FIRE DAMPERS OF ENGINE ROOM VENTILATOR COULD NOT BE CLOSED COMPLETELY | 기관실 환풍기 방화댐퍼 완전 폐쇄 불가함 | SOLAS ch. II-2, S74-9/CII-2/R5.2.1.1
China | Yingkou | Alarms | FLAME FAILURE ALARM OF OIL FIRED BOILER FOUND MALFUNCTION | 중유 보일러 화염 실패 경보 장치 작동 불량함 | SOLAS ch. II-1 Parts C, D, E, F, S74-1/CII-1/R32.2
China | Yingkou | Certificate and Documentation - Crew Certificates | ALL CREW SEA NOT PROVIDED | 전 선원 SEA(선원근로계약서) 미제공함 | MLC 2006 Title 2, MLC/T2/R2.1
China | Yingkou | Water/Weathertight conditions | CLOSING ARRANGEMENT OF AIR PIPE FOR F. O. TANK AND BILGE TANK AND SLUDGE TANK FOUND FAILURE | 연료유 탱크, 빌지 탱크 및 슬러지 탱크 에어 파이프 폐쇄 장치 고장 확인됨 | Load Lines, LL66/ANI/R20
China | Yingkou | Fire safety | CONTROL AIR PIPES FOR RELEASE AIR CYLINDERS TO MAIN RELEASE VALVES AND CO2 CYLINDER VALVES OF FIXED CO2 FIRE EXTINGUISHING SYSTEM NOT CONNECTED. | 고정식 CO₂ 소화장치 주 방출 밸브 및 CO₂ 실린더 밸브용 작동 공기 배관 미연결 상태임 | SOLAS ch. II-2, FSSC/C5/P2.2
China | Yingkou | Fire safety | FUEL OIL ISOLATION VALVE FOR NO.2 GENERATOR ENGINE FOUND MALFUNCTION. | 제2번 발전기 연료유 차단 밸브 작동 불량함 | SOLAS ch. II-2, S74-23/CII-2/R4.2.2
China | Yingkou | Pollution prevention - Marpol Annex I | THE SAMPLE LINE OF THE OILY WATER SEPARATOR IS FITTED WITH STOP VALVE, WHEN THE VALVE IS CLOSED,THE 15 PPM ALARM DEVICE CONTINUES TO OPERATE NORMALLY WITH OUT SAMPLE WATER ENTERING | 유수분리장치 시료 라인에 차단 밸브 설치되어 있으며, 밸브 폐쇄 시 시료수 미유입 상태에서도 15ppm 알람 장치 정상 작동함 | MARPOL Annex I, M73/78/ANI/R14
China | Yingkou | Life saving appliances | THE EMBARKATION LADDER SIDE ROPES CORRODED SEVERELY AT THE ROOT | 승정용 사다리 측 로프 하부 연결부 심각한 부식 발생함 | LSA Code, LSAC/N6.1.6
China | Yingkou | Fire safety | THE CONTROLS FOR REMOTE OPERATION OF THE VALVE FOR EMERGENCY GENERATOR FUEL TANK NOT ARRANGED IN A SEPARATE LOCATION FROM THE CONTROLS FOR REMOTE OPERATION OF OTHER VALVES FOR TANKS LOCATED IN MACHINERY SPACES. | 비상발전기 연료탱크 원격 조작 밸브 제어 장치가 기관구역 내 다른 탱크 원격 조작 장치와 분리 설치되지 않음 | SOLAS ch. II-2, S74/CII-2/R4.2.2
China | Yingkou | Pollution prevention - Marpol Annex I | NO ALARM ACTIVATED WHEN CLEAN WATER IS USED FOR CLEANING OR ZEROING PURPOSES OF 15PPM BILGE ALARM. | 15ppm 빌지 알람 장치 세척 또는 영점 조정 목적으로 청수 사용 시 알람 미작동함 | MARPOL Annex I, M73/78/ANI/R14.7
China | Yingkou | Fire safety | ONE B-CLASS HINGED FIRE DOOR ON ACCOMMODATION A DECK STBD. SIDE NOT OPENING TO ESCAPE DIRECTION, NON-COMPLIANT WITH FIRE CONTROL PLAN. | 거주구역 A갑판 우현 측 B급 힌지식 방화문이 탈출 방향으로 개방되지 않아 방화계획서와 부적합함 | SOLAS ch. II-2, S74/CII-2/R13
China | Yingkou | Safety of Navigation | THE BRIDGE NAVIGATION WATCH ALARM SYSTEM WITH RESET BUTTON INSTALLED IN CHART ROOM WHICH SEPARATED FROM THE BRIDGE BY CURTAINS,TWO RESET SENSORS FITTED ON BRIDGE,THE SYSTEM CAN BE RESET FROM BOTH CHART ROOM AND GMDSS ROOM. | 해교 항해당직 경보시스템(BNWAS)의 리셋 버튼이 설치된 해도실이 커튼으로 선교와 분리되어 있으며, 선교에 2개의 리셋 센서가 설치됨 시스템은 해도실 및 GMDSS실 양쪽에서 리셋 가능함 | SOLAS ch. V, S74/CV/R19.2.2.3
China | Yingkou | Pollution prevention - Marpol Annex I | THE SAMPLING LINE OF THE OILY WATER SEPARATOR IS FITTED WITH STOP VALVE,WHEN THE VALVE IS CLOSED, THE 15 PPM ALARM DEVICE CONTINUES TO OPERATE NORMALLY WITH OUT SAMPLE WATER ENTERING | 유수분리기(OWS)의 시료 채취관에 차단 밸브가 설치되어 있으며, 밸브를 닫은 상태에서도 시료수 유입 없이 15ppm 경보장치가 정상 작동함 | MARPOL Annex I, M73/78/ANI/R14
China | Yingkou | Life saving appliances | ENGINE OF FREE-FALL LIFEBOAT FAILED TO START | 자유낙하식 구명정 엔진 시동 불가함 | LSA Code, LSAC/N4.4
China | Yingkou | Safety of Navigation | ALL SIGNAL LIGHTS FOUND OUT OF WORK. | 모든 신호등 작동 불량함 | COLREG, C72-1/AN1,R8
China | Yingkou | Emergency Systems | DELIVERY PRESSURE OF EMERGENCY FIRE PUMP FOUND INSUFFICIENT. | 비상소화펌프 토출 압력이 불충분함 | SOLAS ch. II-2, S74-23/CII-2/R10.2.1
China | Yingkou | Life saving appliances | THE ACCUMULATOR OF THE DAVIT LAUNCHING APPLIANCE OF RESCUE BOAT OUT OF WORK. | 구조정 진수장치의 축압기(accumulator) 작동 불량함 | LSA Code, LSAC/N6.1
China | Yingkou | Water/Weathertight conditions | PORTSIDE VENTILATOR COAMING OF NO.2 CARGO HOLD FOUND CORRODED AND HOLED ( ABOUT 20 MM X 20 MM) | 좌현 2번 화물창 통풍구 코밍이 부식 및 파공됨(약 20mm × 20mm) | Load Lines, LL66/ANI/R19
China | Yingkou | Fire safety | RELEASE VALVE CONTROL CYLINDER OF FIXED CO2 SYSTEM FOUND EMPTY, THE PRESSURE GAUGE INDICATING " 0 ". | 고정식 CO₂ 소화장치 방출밸브 제어 실린더가 비어 있으며 압력계가 "0"을 표시함 | SOLAS ch. II-2, S74-2/CII-2/R5
China | Yingkou | Alarms | STEERING GEAR SYSTEM OVERLOAD ALARM KEEP ALARMING AND NO POWER ALARM FOUND NO AUDIBLE ALARM ON BRIDGE | 조타장치 과부하 경보가 계속 발생하며, 선교에서 무전압 경보의 가청 경보가 작동하지 않음 | SOLAS ch. II-1 Parts C, D, E, F, S74-1/CII-1/R29
China | Yingkou | Life saving appliances | SIDE ROPES OF EMBARKATION LADDER FOR PORTSIDE EMBARKATION STATION FOUND SPLICING | 좌현 승정장소 승선용 사다리 측 로프가 연결부(splicing) 상태임 | LSA Code, LSAC/N6.1.6.3
China | Yingkou | Fire safety | HIGH PRESSURE F.O. LEAKAGE ALARM FOR NO.2 AND NO.3 G/E MALFUNCTION. | 2번 및 3번 발전기 고압 연료유 누설 경보장치 작동 불량함 | SOLAS ch. II-2, S74-23/CII-2/R4.2
China | Yingkou | Fire safety | QUICK-CLOSING VALVE FOR F.O. SERVICE TANK IN E/R FOUND INOPERATIVE DURING INSPECTION. | 기관실 연료유 서비스 탱크용 급속폐쇄밸브가 검사 중 작동 불가함 | SOLAS ch. II-2, S74-23/CII-2/R4.2
China | Yingkou | Alarms | LOW WATER LEVEL ALARM OF F.O. FIRED BOILER OUT OF ORDER. | 연료유 보일러 저수위 경보 작동 불량함 | SOLAS ch. II-1 Parts C, D, E, F, S74/CII-1/R32
China | Yingkou | Emergency Systems | SUCTION VALVE OF EM& apos;CY FIRE PUMP IN BOTTOM E/R FAILED TO BE REMOTELY CONTROLLED FROM A POSITION OF EM& apos;CY FIRE PUMP ROOM,AND NOT PROVIDED SUBSTANTIAL STEEL CASING OR INSULATED TO A-60 CLASS STANDARDS | 기관실 하부에 위치한 비상소화펌프 흡입밸브가 비상소화펌프실 위치에서 원격 조작 불가하며, A-60급 기준의 강재 보호 또는 단열 조치가 되어 있지 않음 | SOLAS ch. II-2, S74-23/CII-2/R10.2.1
China | Yingkou | Water/Weathertight conditions | SILL HEIGHT OF WEATHERTIGHT DOOR OF FIXED CO2 ROOM (ON MAIN DECK) FOR PAINT LOCKER ONLY 350MM | 도료창 전용 고정식 CO₂실(주갑판)의 수밀문 문턱 높이가 350mm에 불과함 | Load Lines, LL66/ANI/R12
China | Yingkou | Fire safety | THE CONTROLS FOR REMOTE OPERATION OF THE VALVE FOR EM& apos;CY GENERATOR FUEL TANK NOT ARRANGED IN A SEPARATE LOCATION FROM THE CONTROLS FOR REMOTE OPERATION OF OTHER VALVES FOR TANKS LOCATED IN MACHINERY SPACES. | 비상발전기 연료탱크 밸브 원격조작 장치가 기관구역 내 다른 탱크 밸브 원격조작 장치와 분리된 장소에 설치되지 않음 | SOLAS ch. II-2, S74-24/CII-2/R4.2.2
China | Yingkou | Life saving appliances | PRESSURE OF THE ACCUMULATOR FOR RESCUE BOAT DAVIT FOUND INADEQUATE ,FAILED TO SWING TO LIFERAFT LOCATION DURING INSPECTION. | 구조정 다빗 축압기 압력이 부족하여 검사 중 구명뗏목 위치까지 선회하지 못함 | LSA Code, LSAC/N6.1.5
China | Yingkou | Fire safety | TWO ENGINE ROOM VENTILATOR FIRE DAMPERS CAN NOT CLOSED TIGHTLY DURING INSPECTION. | 기관실 통풍기 방화댐퍼 2개가 검사 중 완전히 폐쇄되지 않음 | SOLAS ch. II-2, S74-24/CII-2/R5.2
China | Yingkou | Life saving appliances | AIR PRESSURE OF PORTSIDE LIFEBOAT WITH A SELF-CONTAINED AIR SUPPORT SYSTEM FOUND INSUFFICIENT. ACCORDING TO THE LIFEBOAT MANUAL, THE PRESSURE SHOULD NOT BELOW 18 MPA, BUT THE ACTUAL PRESSURE IS 15 MPA. | 자체 공기공급식 좌현 구명정 내부 공기압이 부족함 구명정 매뉴얼상 18MPa 이상이어야 하나 실제 압력은 15MPa임 | LSA Code, LSAC/N4.8(S74-16)
China | Yingkou | Fire safety | THREE WINDOWS OF CREW CABINS (MASTER ROOM, BOSUN ROOM AND SMOKING ROOM) THAT FACING CARGO AREA FOUND NOT KEPT GASTIGHT, WIND FOUND ENTERING FROM OUTSIDE AROUND THE WINDOW FRAME. | 화물구역을 향하는 선원실(선장실, 갑판장실, 흡연실)의 창문 3개가 가스밀 상태를 유지하지 못하며 창틀 주변으로 외부 공기가 유입됨 | SOLAS ch. II-2, S74-24/CII-2/R4.5.2
China | Yingkou | Pollution prevention - Marpol Annex I | ALL THE SOLENOID VALVES FOR OIL FILTERING EQUIPMENT MALFUNCTION. | 유수분리기(Oil Filtering Equipment)의 모든 솔레노이드 밸브 작동 불량함 | MARPOL Annex I, M73/78/ANI/R14.2
China | Yingkou | Emergency Systems | EMERGENCY GENERATOR ENGINE CANNOT AUTO START IN SIMULATION AND BLACK OUT TEST CONFIRMED BY C/E. | 정전(Black-out) 시험 및 시뮬레이션 시험에서 비상발전기 엔진이 자동 기동되지 않음을 기관장이 확인함 | SOLAS ch. II-1 Parts C, D, E, F, S74/CII-1/R43
China | Yingkou | Life saving appliances | THE ACCUMULATOR OF RESCUE BOAT DAVIT FAILED TO BUILD ENOUGH PRESSURE FOR WINCH TO SWING OUTBOARD TO REACH LIFE RAFT. | 구조정 다빗 축압기가 충분한 압력을 형성하지 못하여 윈치가 외측으로 선회하여 구명뗏목 위치까지 도달하지 못함 | LSA Code, LSAC/N6.1
China | Yingkou | Life saving appliances | LIFEBOAT ENGINE FAILED TO BE STARTED. | 구명정 엔진 시동 불가함 | LSA Code, LSAC/N4.4
China | Yingkou | Life saving appliances | RESCUE BOAT ENGINE FAILED TO BE STARTED. | 구조정 엔진 시동 불가함 | LSA Code, LSAC/N5.1
China | Yingkou | Fire safety | THE QUICK-CLOSING VALVES FOR FUEL OIL SETTLING TANK AND DIESEL OIL SERVICE TANK IN ENGINE ROOM MALFUNCTION. | 기관실 연료유 침전탱크 및 디젤유 서비스 탱크의 급속폐쇄밸브 작동 불량함 | SOLAS ch. II-2, S74/CII-2/R4.2.2.3.4
China | Yingkou | Pollution prevention - Ballast Water | THE BALLAST WATER OPERATIONS (UPTAKE ON 3RD-JAN-2026 AND DISCHARGE ON 8TH-JAN-2026) NOT ENTRIED IN BALLAST WATER RECORD BOOK,AND BYPASS VALVE USED DURING BALLAST WATER OPERATIONS,BUT THE DECK DUTY OFFICERS WERE UNAWARE OF THE EXISTENCE OF THE BYPASS VALVE OPENING ALARMS(CONTROL PANEL ARRANGED IN ENGINE ROOM ONLY). | 평형수 작업(2026년 1월 3일 주입 및 1월 8일 배출)이 평형수 관리 기록부에 기록되지 않았으며, 평형수 작업 중 바이패스 밸브가 사용됨 그러나 갑판 당직사관은 바이패스 밸브 개방 경보의 존재를 알지 못함(제어판은 기관실에만 설치됨) | Ballast Water Management, BWM/A/RD-3
China | Yingkou | Fire safety | FIRE MAIN HOLED ON MAIN DECK NEAR NO.2 CARGO HOLD PORTSIDE,IMPACTING DISCHARGE PRESSURE. | 2번 화물창 좌현 인근 주갑판 소화주관이 파공되어 방출 압력에 영향을 미침 | SOLAS ch. II-2, S74/CII-2/R10.2.1
China | Yingkou | Water/Weathertight conditions | NO.1 AND NO.3 HATCH COAMING FOUND SERIOUSLY CORRODED AND HOLED | 1번 및 3번 해치 코밍이 심각하게 부식되고 파공됨 | Load Lines, LL66/ANI/R14
China | Yingkou | Water/Weathertight conditions | SELF-CLOSING DEVICES OF AIR PIPE FOR EM& apos;CY FIRE PUMP ROOM AND SLUDGE TANK ON MAIN DECK OUT OF ORDER | 비상소화펌프실 및 슬러지 탱크의 주갑판 에어 파이프 자동폐쇄장치 작동 불량함 | Load Lines, LL66/ANI/R20
China | Yingkou | Pollution prevention - Marpol Annex VI | THE INCINERATOR FOUND OUT OF ORDER | 소각기 작동 불량함 | MARPOL Annex VI, M73/78/ANVI/R16
China | Zhangjiagang | Water/Weathertight conditions | ALL CARGO HOLD HATCH COVERS ARE SEVERELY CORRODED, AND THE GUIDING GUTTER AT THE JOINT OF NO.2 CARGO HOLD HATCH COVER IS PERFORATED BY CORROSION | 모든 화물창 해치 커버가 심각하게 부식되어 있으며, 2번 화물창 해치 커버 접합부 가이드 홈이 부식으로 천공됨 | Load Lines, LL66PP88/ANI/R16
China | Zhangjiagang | Fire safety | ENGINE ROOM CLEANLINESS POOR, MAIN ENGINE AND ESCAPE TRUNK HEAVILY OIL FOULED, BILGE WATER EXCESSIVELY OILY | 기관실 청결 상태 불량함 주기관 및 탈출 트렁크가 심하게 기름으로 오염되어 있으며, 빌지수가 과도하게 유류 오염됨 | SOLAS ch. II-2, S74-24/CII-2/R4.2
China | Zhangjiagang | Fire safety | HIGH-PRESSURE FUEL OIL LEAKAGE ALARM OF M/E AND NO.1/2 G/Es INOPERATIVE | 주기관 및 1·2번 발전기의 고압 연료유 누설 경보장치 작동 불량함 | SOLAS ch. II-2, S74-24/CII-2/R4.2.2.5.2
China | Zhangjiagang | Life saving appliances | PORTSIDE LIFEBOAT RELEASE WIRE JAMMED RESULTING IN BOTH INTERNAL AND DECK-EDGE RELEASE INOPERATIVE | 좌현 구명정 해제 와이어가 걸려 내부 및 갑판 측 해제 기능 모두 작동 불가함 | LSA Code, S74-2/CIII/R15
China | Zhangjiagang | Fire safety | HIGH-PRESSURE FUEL OIL LEAKAGE ALARM OF NO.1 G/E INOPERATIVE | 1번 발전기 고압 연료유 누설 경보장치 작동 불량함 | SOLAS ch. II-2, S74-12/CII-2/R15.2.12
China | Zhangjiagang | Alarms | NO.1 STEERING GEAR POWER FAILURE /OVERLOAD AND NO.2 STEERING GEAR OVERLOAD ALARMS UNABLE TO BE ACTIVATED DURING INSPECTION | 검사 중 1번 조타기 전원 상실/과부하 및 2번 조타기 과부하 경보가 작동하지 않음 | SOLAS ch. II-1 Parts C, D, E, F, S74-1/CII-1/R29, R30
China | Zhangjiagang | Fire safety | HIGH-PRESSURE OIL PIPE LEAKAGE ALARM OF NO.1 GENERATOR OUT OF ORDER | 1번 발전기 고압 연료유 배관 누설 경보장치 작동 불량함 | SOLAS ch. II-2, S74-24/CII-2/R4.2.2.5.2
China | Zhangjiagang | Fire safety | TWO AREAS OF A60-CLASS FIRE DIVISIONS AT CABLE PENETRATIONS BETWEEN BRIDGE DECK AND ACCOMMODATION DECK -INCOMPLETE | 선교 갑판과 거주구역 갑판 사이 케이블 관통부의 A-60급 방화구획 2개소가 불완전함 | SOLAS ch. II-2, S74-24/CII-2/R9.2.3
China | Zhangjiagang | Life saving appliances | THE SIDE ROPE OF EMBARKATION LADDER ON STARBOARD LIFE DECK - BROKEN | 우현 구명정 갑판 승선용 사다리 측 로프가 파손됨 | LSA Code, LSAC/N6.1.6
China | Zhangjiagang | Safety of Navigation | THE VERTICAL DISTANCE BETWEEN TWO NUC LIGHTS ON COMPASS DECK -ONLY 169 CM, LESS THAN 200 CM | 나침의 갑판의 두 NUC 등 수직 간격이 169cm로 200cm 미만임 | COLREG, C72-1/AN1,R2
China | Zhangjiagang | Fire safety | HIGH-PRESSURE FUEL OIL LEAKAGE ALARM NOT ACTIVATED DUE TO LEAKAGE OIL COLLECTION PIPES OF TWO GENERATORS NOT PROPERLY CONNECTED | 2대 발전기의 누설유 수집 배관이 적절히 연결되지 않아 고압 연료유 누설 경보가 작동하지 않음 | SOLAS ch. II-2, S74-12/CII-2/R15.2
China | Zhangjiagang | Pollution prevention - Marpol Annex I | OILY WATER SEPARATOR 15PPM DEVICE NOT WORKING PROPERLY DUE TO SAMPLING LINE BLOCKED | 유수분리기(OWS) 15ppm 장치가 시료 채취관 막힘으로 인해 정상 작동하지 않음 | MARPOL Annex I, M73/78/ANI/R14
China | Zhangjiagang | Fire safety | TWO CABLE PENETRATIONS (BOTH ABOUT 50*50mm)BETWEEN WHEEL HOUSE AND ACCOMMODATION NOT FILLED WITH A60 FIRE-RESISTANT MATERIALS | 조타실과 거주구역 사이의 케이블 관통부 2개소(각 약 50×50mm)가 A-60 내화재로 충전되지 않음 | SOLAS ch. II-2, S74-1/CII-2/R44
China | Zhangjiagang | Emergency Systems | MANUAL STARTING OF EMERGENCY GENERATOR FAILED DUE TO FAULTY MANUAL HYDRAULIC PUMP MISSING THE ADAPTOR AND CABLE | 수동 유압펌프의 어댑터 및 케이블 누락으로 인해 비상발전기 수동 기동 실패함 | SOLAS ch. II-1 Parts C, D, E, F, S74-1/CII-1/R44.2
China | Zhangjiagang | Life saving appliances | RESCUE BOAT UNABLE TO BE OPERATE, TWOTRANSFORMERS OF DAVIT CONTROL BOX FAULTY, ACCUMULATOR UNABLE TO BUILD UP PRESSURE AND MANUAL HANDLE BROKEN | 구조정 작동 불가함 다빗 제어반 내 변압기 2개 고장, 축압기 압력 형성 불가 및 수동 핸들 파손 상태임 | LSA Code, LSAC/N6.1
China | Zhangjiagang | Structural Conditions | STEERING GEAR ROOM TOP RUDDER BEARING SEVERE WATER LEAKAGE | 조타기실 상부 러더 베어링에서 심각한 누수가 발생함 | SOLAS ch. II-1 Parts C, D, E, F, S74-1/CII-1/R29.2
China | Zhangjiagang | Fire safety | WITH E.F.P RUNNING AND MAIN ISOLATION V/V CLOSED, FIRE WATER STILL DELIVERED IN E/R,INDICATING MAIN ISOLATION V/V FAILED TO CLOSE COMPLETELY | 비상소화펌프 운전 및 주 소화주관 차단밸브 폐쇄 상태에서도 기관실로 소화수가 공급되어, 주 차단밸브가 완전히 폐쇄되지 않음을 확인함 | SOLAS ch. II-2, S74-24/CII-2/R10.2.4.1
China | Zhangjiagang | Pollution prevention - Ballast Water | THE LIMIT SWITCH OF BWMS BYPASS V/V MALFUNCTION | 평형수관리시스템(BWMS) 바이패스 밸브 리미트 스위치 작동 불량함 | Ballast Water Management, BWM/A/RD-3
China | Zhangjiagang | Fire safety | NO.1 GENERATOR HIGH-PRESSURE FUEL PIPE LEAKAGE ALARM TEST FAILED | 1번 발전기 고압 연료유 배관 누설 경보 시험 실패함 | SOLAS ch. II-2, S74-24/CII-2/R4.2.2.5.2
China | Zhangjiagang | Fire safety | ALL FIRE HYDRANTS IN ENGINE ROOM UNABLE TO DELIVERY WATER DUE TO THE GLOBE V/V IN E/R INOPERATIVE | 기관실 내 모든 소화전이 기관실 글로브 밸브 작동 불량으로 인해 방수 불가함 | SOLAS ch. II-2, S74-24/CII-2/R10.2.1
China | Zhangjiagang | Fire safety | THE A60 FIRE INSULATION MATERIAL INCOMPLETE AT CABLE PENETRATIONS BETWEEN EMERGENCY GENERATOR ROOM AND ACCOMMODATION SPACES. AIR PIPES AND OIL PIPES PENETRATING BETWEEN EMERGENCY GENERATOR ROOM AND ENGINE ROOM DECK NOT PROVIDED WITH EXTENDED FIRE INSULATION MATERIAL | 비상발전기실과 거주구역 사이 케이블 관통부의 A-60 방화 단열재가 불완전하며, 비상발전기실과 기관실 갑판을 관통하는 공기관 및 유관에 연장된 방화 단열재가 설치되지 않음 | SOLAS ch. II-2, S74-24/CII-2/R9.2.3
China | Zhangjiagang | Fire safety | HIGH-PRESSURE FUEL OIL LEAKAGE ALARM OF M/E INOPERATIVE | 주기관(M/E) 고압 연료유 누설 경보장치 작동 불량함 | SOLAS ch. II-2, S74-24/CII-2/R4.2.2.5.2
China | Zhangjiagang | Fire safety | THE AIR FOAM TANK (ACTUAL ABT 3750L) NOT MEET UP WITH THE MINIMUM REQUIRED QUANTITY(4084L) | 공기포 소화제 탱크의 실제 용량(약 3,750L)이 최소 요구량(4,084L)을 충족하지 못함 | SOLAS ch. II-2, FSSC/C14/P2
China | Zhangjiagang | Fire safety | ALL TWO ISOLATION VALVES (ONE EVERY 40 METERS) ON THE MAIN FIRE PIPELINE OF MAIN DECK UNABLE TO BE COMPLETELY CLOSED | 주갑판 소화주관에 설치된 2개의 차단밸브(각 40m 간격)가 완전히 폐쇄되지 않음 | SOLAS ch. II-2, S74-24/CHII-2/R10.2.1.4.4
China | Zhangjiagang | Life saving appliances | PART OF THE SIDE ROPES OF EMBARKATION LADDER ON BOW DECK BROKEN, AND PART STPES UNABLE TO REMAIN HORIZONTAL DUE TO PARTIAL SECURING TIES MISSING | 선수 갑판 승선용 사다리 측 로프 일부가 파손되었으며, 고정용 타이가 일부 누락되어 일부 발판이 수평 상태를 유지하지 못함 | LSA Code, LSAC/N6.1.6.2
China | Zhangjiagang | Life saving appliances | THE RESET OF RELEASE MECHANISM FOR PORTSIDE L/B NOT CORRECT | 좌현 구명정(L/B) 해제장치 리셋 상태가 부적절함 | LSA Code, LSAC/N4.4.7.6.7.2
China | Zhangjiagang | Fire safety | PORT AND STARBOARD VENTILATORS FOR NO.2 CARGO HOLD, AND ENGINE ROOM PORT VENTILATOR (BOTH FIXED CO2 FIRE PROTECTED AREA) FAIL TO CLOSE | 2번 화물창 좌·우현 통풍기 및 기관실 좌현 통풍기(고정식 CO₂ 소화 보호구역)가 폐쇄되지 않음 | SOLAS ch. II-2, S74-24/CII-2/R10.4.2
China | Zhangjiagang | Water/Weathertight conditions | THE PORTSIDE ACCOMMODATION LADDER NOT COMPLY WITH THE REGULATION DUE TO PART OF THE HANDRAIL FOUNDATIONS CRACKED, PART OF THE SAFETY NET BROKEN, AND PART OF THE CONNECTION POINTS FOR STEPS CRACKED | 좌현 거주구역 사다리가 규정에 부적합함 손잡이 기초부 일부 균열, 안전망 일부 파손 및 발판 연결부 일부 균열 발견됨 | Load Lines, LL66P88/ANI/R25
China | Zhangjiagang | Life saving appliances | THE PORTSIDE LIFEBOAT UNABLE TO BE RECOVERED, RECOVERY ATTEMPTS WITH BOTH HAND CRANK AND ELECTRIC WINCH FAILED | 좌현 구명정 회수 불가함 수동 핸드 크랭크 및 전동 윈치 모두를 이용한 회수 시도 실패함 | LSA Code, S74-2/CIII/R15
China | Zhangjiagang | Fire safety | ALL TWO MAIN GENERATORS HIGH-PRESSURE FUEL OIL PIPE LEAKAGE ALARM INOPERATIVE, THE LEAKAGE PIPES NOT CONNECTED | 두 대 주발전기의 고압 연료유 배관 누설 경보장치 모두 작동 불량하며, 누설유 배관이 연결되지 않음 | SOLAS ch. II-2, S74-12/CII-2/R15.2.12
China | Zhangjiagang | Fire safety | ONLY 2 SPRAY NOZZLES (12 IN TOTAL)IN THE FORE PEAK PAINT STORE AVAILABLE, THE OTHER 10 SPRAY NOZZLES BLOCKED AND OUT OF WORK | 선수 탱크 도료창의 분사 노즐 12개 중 2개만 사용 가능하며, 나머지 10개는 막힘으로 작동 불가함 | SOLAS ch. II-2, S74-6/CII-2/R18
China | Zhangjiagang | Pollution prevention - Ballast Water | WHEN THE BYPASS VALVE IS IN THE OPEN POSITION,THE BWMS FAILS TO GENERATE AN ALARM | 평형수관리시스템(BWMS) 바이패스 밸브가 개방된 상태에서 경보가 발생하지 않음 | Ballast Water Management, BWM/A/RD-3
China | Zhangjiagang | Fire safety | THE CO2 RELEASE PIPELINES OF NO.2, NO.3 AND NO.5 CARGO HOLDS WERE SEVERELY RUSTED AND PENETRATED | 2번, 3번 및 5번 화물창 CO₂ 방출 배관이 심각하게 부식되어 천공됨 | SOLAS ch. II-2, S74-11/CII-2/R5
China | Zhangjiagang | Safety of Navigation | THE RECORD OF THE BLACK OUT AND MAIN ENGINE FAILURE AND EMERGENCY STEERING COMBINATION DRILL CARRIED OUT ON 01-APR-2026 HAVE BEEN ASCERTAINED TO BE FRAUDULENT. EVIDENCE THAT 2 PCS PICTURE OF THE SUBJECT RECORD SAME AS THE EMERGENCY STEERING DRILL CARRIED OUT 26-FEB-2026, AND THE LOCATION NOT COMPLY WITH THE LOGBOOK | 2026년 4월 1일 실시한 정전 및 주기관 고장·비상조타 조합 훈련 기록이 허위로 작성된 것으로 확인됨 해당 기록 사진 2매가 2026년 2월 26일 실시한 비상조타 훈련 기록 사진과 동일하며, 위치 또한 기관일지 기록과 일치하지 않음 | SOLAS ch. V, S74/CV/R26
China | Zhangjiagang | Life saving appliances | THE LAUNCHING MECHANISM FIXED CONNECTED WITHIN THE L/B PREVENTED THE L/B SEPARATING FROM THE SHIP | 구명정 내부에 고정 연결된 진수장치가 구명정이 선박으로부터 분리되는 것을 방해함 | LSA Code, LSAC/N6.1
China | Zhangjiagang | Fire safety | PARTLY OF THE DELIVERY PIPE(10CM) FOR EMERGENCY FIRE PUMP IN E/R NOT BE INSULATED TO A-60 CLASS STANDARD | 기관실 내 비상소화펌프 토출 배관 일부(10cm)가 A-60급 기준의 단열 처리되지 않음 | SOLAS ch. II-2, S74-24/CII-2/R10.2
China | Zhangjiagang | Structural Conditions | THE POWER FAILURE, PHASE FAILURE AND OIL LEVEL LOW ALARM OF NO.1 STEERING GEAR, AND THE POWER FAILURE, PHASE FAILURE AND OVERLOAD ALARMS OF NO.2STEERING GEAR TEST FAIL DURING INSPECTION | 1번 조타기의 전원 상실, 상 결상 및 오일 저위 경보와 2번 조타기의 전원 상실, 상 결상 및 과부하 경보 시험 실패함 | SOLAS ch. II-1 Parts C, D, E, F, S74-1/CII-1/R29,R30
China | Zhangjiagang | Pollution prevention - Marpol Annex I | OWS MALFUNCTION DUE TO THE 15 PPM ALARM OUT OF WORK DURING TESTING | 유수분리기(OWS) 시험 중 15ppm 경보장치 작동 불량으로 인해 작동 실패함 | MARPOL Annex I, M73/78/ANI/R16.5
China | Zhangjiagang | Propulsion and auxiliary machinery | NO.1 GENERATOR OUT OF ORDER,AND NO.3 GENERATOR IN POOR CONDITION, THERE 200 DEGREE DIFFERENCE BETWEEN NO.1 AND NO.2 CYLINDER EXHAUST TEMPERATURE | 1번 발전기 작동 불가 상태이며, 3번 발전기 상태 불량함 1번과 2번 실린더 배기가스 온도 차이가 200℃ 발생함 | SOLAS ch. II-1 Parts C, D, E, F, S74-1/CII-1/R41
China | Zhangjiagang | Structural Conditions | THE PHASE FAILURE AND OVERLOAD ALARM OF NO.1 AND NO.2 STEERING GEARS TEST FAIL DURING INSPECTION | 검사 중 1번 및 2번 조타기의 상 결상 및 과부하 경보 시험 실패함 | SOLAS ch. II-1 Parts C, D, E, F, S74-1/CII-1/R30
China | Zhangjiagang | Propulsion and auxiliary machinery | HIGH PRESSURE FUEL LEAKING ALARM OF NO.1 NO.2 AND NO.3 G/ES TEST FAILURE | 1번, 2번 및 3번 발전기의 고압 연료유 누설 경보 시험 실패함 | SOLAS ch. II-1 Parts C, D, E, F, S74-24/CII-2/R4.2.2.5.2
China | Zhangjiagang | Life saving appliances | RESCUE BOAT ENGINE UNABLE TO START DURING INSPECTION | 검사 중 구조정 엔진 시동 불가함 | LSA Code, LSAC/N5.1.1
China | Zhangjiagang | Life saving appliances | LIFE BOAT ENGINE UNABLE TO START DURING INSPECTION | 검사 중 구명정 엔진 시동 불가함 | LSA Code, LSAC/N4.4.6
China | Zhangjiagang | Fire safety | THE FIRE MAIN PIPE LINE BESIDE NO.5 CARGO HOLD ON THE STBD AND NO.3 CARGO HOLD ON THE PORT HOLED AND LEAKING | 5번 화물창 우현 및 3번 화물창 좌현 인근 소화주관이 파공되어 누수 발생함 | SOLAS ch. II-2, S74-1/CII-2/R4.1
China | Zhangjiagang | Life saving appliances | THE SIDE ROPE OF THE EMBARKATION LADDER FOR THE STARBOARD L/B AGED AND BROKEN | 우현 구명정 승선용 사다리 측 로프가 노후 및 파손됨 | LSA Code, S74-2/CIII/R48
China | Zhangjiagang | Life saving appliances | THE STARBOARD L/B FAILED TO START DURING INSPECTION | 검사 중 우현 구명정 시동 실패함 | LSA Code, S74-2/CIII/R41
China | Zhangjiagang | Fire safety | EMERGENCY FIRE PUMP FAILS TO DISCHARGE ANY WATER WHEN INSPECTION | 검사 중 비상소화펌프에서 물이 전혀 토출되지 않음 | SOLAS ch. II-2, S74-1/CII-2/R4
China | Zhangjiagang | Propulsion and auxiliary machinery | ALL ENGINEERS NOT FAMILIAR WITH EMERGENCY OPERATION OF M/E IN LOCAL POSITION | 모든 기관사가 현장 위치에서 주기관 비상운전 절차에 익숙하지 않음 | SOLAS ch. II-1 Parts C, D, E, F, STCW/Reg2/A-VIII/R4-2
China | Zhangjiagang | Pollution prevention - Marpol Annex I | OIL FILTERING EQUIPMENT TEST FAILURE DUE TO BILGE WATER PUMP MALFUNCTION | 빌지수 펌프 작동 불량으로 인해 유수분리기 시험 실패함 | MARPOL Annex I, M73/78/ANI/R14
China | Zhangjiagang | Pollution prevention - Marpol Annex IV | SEWAGE TREATMENT PLANT MALFUNCTION.(BLOWER FAILURE, SEWAGE WATER DISCHARGE TO SEA DIRECTLY) | 오수처리장치 작동 불량함 (송풍기 고장 및 오수가 직접 해상 배출됨) | MARPOL Annex IV, M73/78/AIV/R9.1
China | Zhangjiagang | Life saving appliances | THE LAUNCHING MECHANISM FOR THE STARBOARD L/B CANNOT BE ACTUATED WITHIN THE L/B | 우현 구명정 진수장치를 구명정 내부에서 작동할 수 없음 | LSA Code, S74-2/CIII/R48
China | Zhangjiagang | Water/Weathertight conditions | THREE AIR PIPES OF THE FRESH WATER TANK ON THE AFT OF THE MAIN DECK CORRODED AND PERFORATED | 주갑판 후방 청수탱크의 공기관 3개가 부식 및 천공됨 | Load Lines, LL66/ANI/R20
China | Zhangjiagang | Life saving appliances | THE ENGINE OF THE STARBOARD L/B FAILED TO START. | 우현 구명정 엔진 시동 실패함 | LSA Code, S74-2/CIII/C41.6
China | Zhangjiagang | Life saving appliances | THERE IS A HOLE AT THE STERN OF THE STARBOARD L/B,LEAD TO THE L/B NOT BE WATERTIGHT. | 우현 구명정 선미부에 파공이 있어 수밀 상태를 유지하지 못함 | LSA Code, S74-2/CIII/R44
China | Zhangjiagang | Life saving appliances | THE LIMITED SWITCH OF THE STARBOARD SIDE L/B DAVIT MALFUNCTION. | 우현 구명정 다빗 리미트 스위치 작동 불량함 | LSA Code, S74-2/CIII/R48
China | Zhangjiagang | Life saving appliances | THE ON-LOAD RELEASE CAPABILITY OF THE RELEASE MECHANISM FOR THE STARBOARD L/B NOT PROTECTED AGAINST ACCIDENTAL OR PREMATURE USE. | 우현 구명정 해제장치의 하중 상태 해제 기능이 우발적 또는 조기 작동 방지 조치가 되지 않음 | LSA Code, S74-2/CIII/C41.7.6
China | Zhangjiagang | Fire safety | THE BULKHEAD OF THE FUNNEL WHICH CONNECTED TO E/R CORRODED AND PERFORATED . | 기관실과 연결되는 굴뚝 케이싱 벌크헤드가 부식 및 천공됨 | SOLAS ch. II-2, S74-1/CII-2/R5
China | Zhangjiagang | Pollution prevention - Marpol Annex I | THE OILY WATER SEPARATOR TEST FAILURE DUE TO THE SAMPLE PIPE BLOCKED. | 시료 채취관 막힘으로 인해 유수분리기 시험 실패함 | MARPOL Annex I, M73/78/ANI/R14
China | Zhangjiagang | Fire safety | THE HIGH PRESSURE FUEL LINE OF NO.1 AND NO.2 G/E NOT JACKETED TYPE. | 1번 및 2번 발전기 고압 연료유 배관이 재킷 타입이 아님 | SOLAS ch. II-2, S74-12/CII-2/R15.2.9
China | Zhangjiagang | Emergency Systems | EMERGENCY GENERATOR UNABLE TO BE AUTOMATICALLY STARTED WHEN MAIN POWER BLACK OUT | 주 전원 상실 시 비상발전기가 자동 기동되지 않음 | SOLAS ch. II-1 Parts C, D, E, F, S74-1/CII-1/R43
China | Zhangjiagang | Fire safety | ALL OF HIGH PRESSURE FUEL LINES(12PCS) OF TWO SETS G/E JACKETED PIPES DISCONNECTED | 두 대 발전기 세트의 모든 고압 연료유 배관(12개)이 재킷 배관에서 분리됨 | SOLAS ch. II-2, S74-12/CII-2/R15.2.9
China | Zhangjiagang | Propulsion and auxiliary machinery | CHIEF ENGINEER/SECOND ENGINEER AND THIRD ENGINEER NOT FAMILIAR WITH EMERGENCY OPERATION OF M/E IN LOCAL POSITION | 기관장, 2등기관사 및 3등기관사가 현장 위치에서 주기관 비상운전 절차에 익숙하지 않음 | SOLAS ch. II-1 Parts C, D, E, F, STCW/Reg2/A-VIII/R4-2
China | Zhangjiagang | Fire safety | PART OF THE RUBBER GASKETS OF 3 VENTILATOR FANS FOR E/R CORRODED AND BROKEN AND NO.1 FAN NOT CLOSED DUE TO CONTROL CABLE STUCK | 기관실 통풍팬 3개의 고무 가스켓 일부가 부식 및 파손되었으며, 1번 팬은 조작 케이블 걸림으로 폐쇄되지 않음 | SOLAS ch. II-2, S74-24/II-2/R10.4.2
China | Zhangjiagang | Fire safety | HIGH PRESSURE FUEL LEAKING ALARM OF NO.2 AND NO.3 G/ES UNABLE TO BE ACTIVATED DURING INSPECTION | 검사 중 2번 및 3번 발전기의 고압 연료유 누설 경보를 작동시킬 수 없음 | SOLAS ch. II-2, S74-24/CII-2/R4.2.2.5.2
China | Zhangjiagang | Fire safety | PART OF HANDRAILS FOR ESCAPE ROUTES ON UPPER/A/B/C DECK IN ACCOMMODATION NOT FULLLY PROVIDED (EACH DECK ABT 5M) | 거주구역 상갑판/A/B/C 갑판 탈출로 손잡이가 완전히 설치되지 않음(각 갑판 약 5m 미설치) | SOLAS ch. II-2, FSSC/C13/P3
China | Zhangjiagang | Safety of Navigation | THE NUC LIGHTS BLOCKED BY MAIN MAST AND HORIZONTAL SHORINGS MORE THAN 6 DEGREE | NUC 등화가 주 마스트 및 수평 지지대에 의해 차단되어 수평 가시각이 6도 초과함 | COLREG, C72-1/AN1,R9
China | Zhangjiagang | Fire safety | PORTSIDE ENGINE ROOM (PROTECTED BY FIXED CO2) VENTILATION FAN DAMPER UNABLE TO BE CLOSED COMPLETELY | 고정식 CO₂ 보호구역인 좌현 기관실 통풍팬 댐퍼가 완전히 폐쇄되지 않음 | SOLAS ch. II-2, S74-24/II-2/R10.4.2
China | Zhangjiagang | Life saving appliances | THE TOP LIMIT SWITH OF R/B DAVIT MALFUNCTION DURING INSPECTION | 검사 중 구조정 다빗 상부 리미트 스위치 작동 불량함 | LSA Code, LSAC/N6.1.2.7
China | Zhangjiagang | Emergency Systems | THE E/G PROVIDED WITH THE SINGLE SOURCE OF STORED ENERGY (ONLY TWO PACKAGE OF BATTERIES) NOT PROTECTED TO PRECLUDE ITS COMPLETE DEPLETION BY THE AUTOMATIC STARTING SYSTEM | 비상발전기(E/G)가 단일 축전 에너지원(배터리 2개 세트)만으로 제공되어 있으며, 자동 기동 시스템에 의해 완전 방전되는 것을 방지하기 위한 보호 장치가 없음 | SOLAS ch. II-1 Parts C, D, E, F, S74-11/CII-1/R44.2.1
China | Zhangjiagang | Fire safety | TWO VENTILATORS FOR E/R ON CAPTAIN DECK CORRODED AND UNABLE TO BE CLOSED, PART OF THE VENTILATORS FOR NO.1/2/3 CARGO HOLDS(CO2 PROTECTED) CORRODED AND UNABLE TO BE CLOSED | 선장 갑판에 위치한 기관실 통풍기 2개가 부식되어 폐쇄 불가하며, 1/2/3번 화물창(CO₂ 보호 구역) 통풍기 일부도 부식으로 인해 폐쇄 불가함 | SOLAS ch. II-2, S74-24/CII-2/R10.4.2
China | Zhangjiagang | Life saving appliances | THE SIDE ROPE OF THE EMBARKATION LADDER FOR LIFERAFT ON THE PORT SIDE AGED AND BROKEN | 좌현 구명뗏목 승선용 사다리 측 로프가 노후 및 파손됨 | LSA Code, LSA/6.1.6
China | Zhangzhou | Water/Weathertight conditions | THE CLOSING DEVICES OF VENTILATORS FOR AIR CONDITIONING ROOM AND LEADING TO NO.5 & amp; NO.6 CARGO HOLDS ON STARBOARD SIDE OF MAIN DECK CANNOT BE CLOSED. | 우현 주갑판 공조실 및 5·6번 화물창으로 연결되는 통풍기의 폐쇄장치가 작동 불가함 | Load Lines, LL66/ANI/R19
China | Zhangzhou | Fire safety | THE PAINT STORE SPRINKLER SYSTEM FOUND ONE NOZZLE BLOCKED AT POINT OF INSPECTION. | 도료창 스프링클러 시스템 검사 시 노즐 1개가 막혀 있음 | SOLAS ch. II-2, S74/CII-2/R9
China | Zhangzhou | Labour Conditions-Accommodation, recreational facilities, food and catering | THE CLOSING FLOAT OF VENTILATION FOR COFFERDAM VOID SPACE AHEAD OF ACCOMMODATION ON MAIN DECK STUCK. | 거주구역 전방 주갑판 코퍼댐 빈 공간 통풍기의 폐쇄용 플로트가 고착됨 | MLC 2006 Title 3, S74/CII-1/R19
China | Zhangzhou | Fire safety | THE FAILURE OF REMOTE CONTROL SHUT-OFF VALVE FOR FUEL OIL PIPELINE OF NO.2 GENERATOR DIESEL ENGINE IN E/R. | 기관실 내 2번 발전기 디젤기관 연료유 배관 원격 차단밸브 작동 불량함 | SOLAS ch. II-2, S74/CII-2/R4
China | Zhangzhou | Labour Conditions-Accommodation, recreational facilities, food and catering | TWO VENTILATIONS LOCATED AT MIDDLE AND STARBOARD SIDE OF FORWARD SHUTTLE CONVEYOR ROOM ON MAIN DECK CANNOT CLOSED. | 주갑판 선수 셔틀 컨베이어실 중앙 및 우현 측 통풍기 2개가 폐쇄되지 않음 | MLC 2006 Title 3, S74/II-1/R19
China | Zhangzhou | Fire safety | THE CONTROL BOX IN CO2 ROOM ACTIVATED CO2 LEAKAGE ALARM,AND THERE IS CO2 LEAKAGE IN MAIN PIPELINE. | CO₂실 제어반에서 CO₂ 누설 경보가 발생하였으며, 주 배관에서 CO₂ 누설 발생함 | SOLAS ch. II-2, S74-2/CII-2/R14
China | Zhangzhou | Alarms | THE FIRE ALARM SYSTEM ON BRIDGE ACTIVATED MAIN POWER FAULT AND EMERGENCY POWER FUALT. | 선교 화재경보 시스템에서 주전원 고장 및 비상전원 고장 경보가 발생함 | SOLAS ch. II-2, S74-2/CII-2/R13
China | Zhangzhou | Alarms | THE GENERAL EMERGENCY ALARM CONTROLLER ON BRIDGE ACTIVATED POWER FAILURE ALARM,AND DO NOT RESET. | 선교 일반비상경보 제어기에서 전원 고장 경보가 발생하였으며 리셋되지 않음 | SOLAS ch. III, ,S74-2/CIII/R6
China | Zhanjiang | Fire safety | THE HIGH-PRESSURE FUEL OIL LEAKAGE ALARM DEVICE FOR THE EMERGENCY GENERATOR HAS BEEN DISMANTLED. | 비상발전기 고압 연료유 누설 경보장치가 철거됨 | SOLAS ch. II-2, S74-12/CII-2/R15.2.9?R15.2.12
China | Zhanjiang | Fire safety | THREE HOLES WERE FOUND AT THE TOP OF THE ENGINE ROOM FUNNEL,AND ENGINE ROOM PROTECTED BY FIXED CO? FIRE EXTINGUISHING SYSTEM. | 기관실 상부 굴뚝에 3개의 파공이 발견되었으며, 기관실은 고정식 CO₂ 소화장치 보호 구역임 | SOLAS ch. II-2, S74-1/CII-2/R42, R43
China | Zhanjiang | Safety of Navigation | FOR THE PREVIOUS VOYAGE, 27 ENCS WERE NOT INSTALLED AND 2 ENCS WERE NOT UP TO DATE. | 이전 항해 시 ENC 27개가 설치되지 않았고, 2개의 ENC가 최신 상태로 업데이트되지 않음 | SOLAS ch. V, S74-24/CV/R19.2.1.4, .5,R27,MSC.282(86)
China | Zhanjiang | Emergency Systems | THE WATER INGRESS ALARM CONTROL PANEL DISPLAYED FAULT INDICATIONS FOR CARGO HOLD NO.1 AND THE FORWARD BOSUN STORE. THE WATER INGRESS ALARM FOR THE FORWARD BOSUN STORE FAILED THE FUNCTIONAL TEST DURING INSPECTION. | 화물창 1번 및 선수 보선창의 침수경보 제어판에 고장 표시가 나타남 검사 중 선수 보선창 침수경보 기능 시험 실패함 | SOLAS ch. XII, S74-27/CXII/R12
China | Zhanjiang | Labour Conditions-Conditions of employment | ALL CREW MEMBERS’ WAGES ON BOARD ARE OVERDUE FOR MORE THAN 30 DAYS, IN CONTRAVENTION OF THE REQUIREMENTS OF THE MARITIME LABOUR CONVENTION, 2006. | 선내 모든 선원의 임금이 30일 이상 체불되어 있으며, 이는 해사노동협약(MLC 2006) 요구사항에 위배됨 | MLC 2006 Title 2, MLC/AIV/.2
China | Zhanjiang | Radio Communications | MF/HF RADIO EQUIPMENT FAILED TO MAKE EFFECTIVE SSB CALLS TO SHORE STATIONS DUE TO A DEFECTIVE MODE SELECTOR SWITCH. | MF/HF 무선설비가 모드 선택 스위치 결함으로 인해 육상국과 정상적인 SSB 통신을 수행하지 못함 | SOLAS ch. IV, S74/CIV/R14
China | Zhanjiang | Water/Weathertight conditions | WEATHERTIGHT DOOR OF FORWARD BOSUN STORE UNABLE TO PROPERLY CLOSE AND CANNOT KEEP WEATHERTIGHT. | 선수 보선창 수밀문이 정상적으로 폐쇄되지 않아 풍우밀 상태를 유지하지 못함 | Load Lines, ,LL66P88-2003/ANI/R12
China | Zhanjiang | Alarms | THE GENERAL ALARM CANNOT BE TEMPORARILY INTERRUPTED BY THE PUBLIC ADDRESS SYSTEM DURING INSPECTION. | 검사 중 일반비상경보를 선내방송(PA) 시스템으로 일시 중단할 수 없음 | SOLAS ch. III, LSAC/N7.2
China | Zhanjiang | Fire safety | AT LEAST TWO SPRINKLER NOZZLES OF THE WATER SPRAY SYSTEM IN THE PAINT LOCKER WERE FOUND CLOGGED, RENDERING THE SYSTEM UNABLE TO PROVIDE EFFECTIVE COVERAGE OVER THE PAINT STORAGE AREA. | 도료창 워터스프레이 시스템에서 최소 2개 이상의 노즐이 막혀 있어 도료 저장구역 전체에 대한 효과적인 방호가 불가능함 | SOLAS ch. II-2, S74-24/CII-2/R10.6.3
China | Zhanjiang | Emergency Systems | EMERGENCY GENERATOR FAILED TO AUTOMATICALLY CONNECT TO THE EMERGENCY SWITCHBOARD DURING EMERGENCY GENERATOR TEST. | 비상발전기 시험 중 비상발전기가 비상배전반에 자동 연결되지 않음 | SOLAS ch. II-1 Parts C, D, E, F, S74-1/CII-1/R43.3
China | Zhanjiang | Fire safety | UNAUTHORIZED MODIFICATION ON FUEL OIL SUPPLY PIPE OF NO.1 AND NO.2 GENERATORS. PLASTIC MATERIAL INSTALLED INSTEAD OF STEEL PIPE, INCONSISTENT WITH THE SHIP’S PIPING DRAWING. | 1번 및 2번 발전기 연료유 공급 배관이 무단 변경됨 선박 배관 도면과 다르게 강관 대신 플라스틱 재질 배관이 설치됨 | SOLAS ch. II-2, S74-24/CII-2/R4.2
China | Zhanjiang | Fire safety | EMERGENCY ESCAPE TRUNK IN ENGINE ROOM PENETRATED BY CABLES WITHOUT PROPER FIRE SEALING / FIRE-RESISTING MATERIALS(DIAMETER ABOUT 80MM ). | 기관실 비상탈출 트렁크가 케이블 관통으로 손상되었으며, 적절한 방화 밀봉 및 내화재 처리가 되지 않음(직경 약 80mm) | SOLAS ch. II-2, S74-24/CII-2/R9.2.2.2.1,
China | Zhanjiang | Water/Weathertight conditions | THE CLOSING APPLIANCE OF THE VENTILATOR FOR THE EMERGENCY FIRE PUMP ROOM (FORWARD ) IS SEIZED DUE TO HEAVY CORROSION AND UNABLE TO OPERATE. | 선수 비상소화펌프실 통풍기 폐쇄장치가 심한 부식으로 고착되어 작동 불가함 | Load Lines, LL66P88/ANI/R19
China | Zhanjiang | Water/Weathertight conditions | THE WEATHER-TIGHT ACCESS HATCH TO THE BOSUN STORE (FORWARD) CANNOT BE CLOSED EFFECTIVELY TO MAINTAIN WEATHER-TIGHTNESS. | 선수 보선창 풍우밀 출입 해치가 효과적으로 폐쇄되지 않아 풍우밀 유지 불가함 | Load Lines, LL66P88/ANI/R15
China | Zhanjiang | Life saving appliances | THE STARBOARD LIFEBOAT WINCH POWER INTERLOCK SYSTEM FOUND INOPERATIVE/SEIZED. | 우현 구명정 윈치 동력 인터록 시스템 작동 불량 및 고착됨 | LSA Code, S74-2/CIII/R15
China | Zhanjiang | Fire safety | MORE THAN SIX (6) MANUAL FIRE ALARM CALL POINTS FOUND INOPERATIVE DURING FUNCTIONAL TEST. | 기능시험 중 수동 화재경보 발신기 6개 이상이 작동 불량함 | SOLAS ch. II-2, S74-24/CII-2/R7.7
China | Zhanjiang | Fire safety | QUICK CLOSING VALVE FROM NO.2 D.O SERVICE TANK TO NO.3 G/E UNABLE TO REMOTE CONTROL. (CONTROL AIR PIPING NOT INSTALLED) | 2번 디젤유 서비스 탱크에서 3번 발전기로 공급되는 급속폐쇄밸브 원격 조작 불가함(제어 공기 배관 미설치) | SOLAS ch. II-2, S74-1/CII-2/R4
China | Zhanjiang | Emergency Systems | EMERGENCY GENERATOR UNABLE TO START WITH SECOND SOURCE OF ENERGY ,COMPRESSED AIR RESERVOIR LEAKING SERIOUSLY. | 비상발전기가 제2 에너지원으로 기동되지 않으며, 압축공기 저장탱크에서 심각한 누설 발생함 | SOLAS ch. II-1 Parts C, D, E, F, S74-24/CII-2/R44
China | Zhanjiang | Fire safety | FIRE DETECTION AND ALARM SYSTEM WAS FOUND INOPERATIVE .AS EVIDENCED BY TESTING 2 SMOKE DETECTORS AND 2 MANUAL CALL POINTS ON UPP DECK ,BUT FIRE ALARM NOT ACTIVATED DURING INSPECTION. | 화재탐지 및 경보 시스템 작동 불량함 상갑판의 연기감지기 2개와 수동발신기 2개 시험 시 화재경보가 발생하지 않음 | SOLAS ch. II-2, S74-1/CII-2/R52
China | Zhanjiang | Water/Weathertight conditions | APPROXIMATELY ONE QUARTER (25%)OFTHE HATCH COVER SECURING CLEATS SEIZED OR MISSING. | 해치 커버 고정 클리트의 약 25%가 고착 또는 누락됨 | Load Lines, LL66/ANI/R14
China | Zhanjiang | Emergency Systems | EMERGENCY GENERATOR FAILED TO BE STARTED AUTOMATICALLY WHEN EMERGENCY SWITCH ON MAIN SWITCHBOARD IS OFF. | 주배전반의 비상스위치가 차단된 상태에서 비상발전기가 자동 기동되지 않음 | SOLAS ch. II-1 Parts C, D, E, F, S74-1/CII-1/R43.3
China | Zhanjiang | Fire safety | FIRE DAMPERS NO. 1, 3 AND 4 IN THE ENGINE ROOM COULD NOT BE CLOSED REMOTELY. | 기관실 방화댐퍼 1번, 3번 및 4번이 원격으로 폐쇄되지 않음 | SOLAS ch. II-2, S74-24/CII-2/R8
China | Zhanjiang | Safety of Navigation | ECHO SOUNDER OUT OF ORDER. | 음향측심기(Echo Sounder) 작동 불량함 | SOLAS ch. V, S74-24/CV/R19.2.3.1
China | Zhanjiang | Life saving appliances | THE S-SIDE LIFERAFT IS DAVIT LAUNCH TYPE, BUT NO DAVIT IS INSTALLED IN THE VICINITY. ACCORDING TO THE FIRE CONTROL PLAN, THE PORT AND STARBOARD SIDE LIFERAFTS HAVE BEEN INSTALLED ON OPPOSITE SIDES. AND BOTH SIDE ONE LIFERAFT (CAPACITY 25 PERSON) INSTALLED NOT COMPLIED WITH SE. CERTIFICATE LIFE-SAVING APPLIANCES FOR TOTAL 30 PERSONS. | 좌현 구명뗏목은 다빗 진수식이나 인근에 다빗이 설치되어 있지 않음 방화계획서상 좌·우현 구명뗏목 위치가 반대로 설치되어 있으며, 양현 구명뗏목(각 25인승)이 SE 증서상 요구되는 총 30명 수용 능력 조건을 충족하지 못함 | LSA Code, S74-17/CIII/R13
China | Zhanjiang | Water/Weathertight conditions | MOST OF HATCH CLEATS FOR CARGO HEAVY CORROSIVE AND DAMAGED. AND NOT HATCH CLEATS IN USING DURING SEA PASSAGE. | 대부분 화물창 해치 클리트가 심각하게 부식 및 손상되었으며, 항해 중 해치 클리트를 사용하지 않음 | Load Lines, LL66P88/ANI/R16
China | Zhanjiang | Fire safety | ISOLATING VALVE FOR OIL FUEL SUPPLY PIPELINE OF NO.1AND NO.2 GENERATOR ENGINE OUT OF ORDER. | 1번 및 2번 발전기 엔진 연료유 공급 배관 차단밸브 작동 불량함 | SOLAS ch. II-2, S74/CII-2/R4.2.2.5
China | Zhanjiang | Life saving appliances | RESCUE BOAT DAVIT HOISTING LIMIT SWITCH NOT OPERATIONAL. | 구조정 다빗 권상 리미트 스위치 작동 불가함 | LSA Code, LSAC/N6.1.2.7
China | Zhanjiang | Fire safety | AT LEAST TWO MANUALLY OPERATED CALL POINTS OUT OF ORDER DURING FUNCTION TEST. | 기능시험 중 수동 조작식 화재경보 발신기 최소 2개가 작동 불량함 | SOLAS ch. II-2, S74-24/CII-2/R7.4
China | Zhanjiang | Fire safety | ISOLATION VALVE ON FIRE MAIN COULD NOT BE FULLY CLOSED, AS EVIDENCED BY A SIGNIFICANT AMOUNT OF WATER SPRAYING OUT ON MAIN DECK WHILE MAIN FIRE PUMP WAS OPERATING WITH THE VALVE IN SHUT POSITION. | 소화주관 차단밸브가 완전히 폐쇄되지 않음 밸브 폐쇄 상태에서 주 소화펌프 운전 시 주갑판에서 상당량의 물이 분사됨 | SOLAS ch. II-2, S74-24/CII-2/R10.2.1.4
China | Zhanjiang | Dangerous goods | THE ISOLATION VALVE FOR WATER SPRAY SYSTEM BEHIND MOTOR ROOM UNABLE TO FULLY CLOSE, SPRAY NOZZLES LOCATED IN FRONT OF THE ISOLATION VALVE CONTINUE TO DISCHARGE WATER EVEN WHEN THE VALVE IS CLOSED. | 기관실 뒤편 워터스프레이 시스템 차단밸브가 완전히 폐쇄되지 않음 밸브 폐쇄 후에도 앞쪽 노즐에서 계속 물이 방출됨 | IGC Code, IGCC/C11/N11.3
China | Zhanjiang | Fire safety | LOCAL APPLICATION FIREFIGHTING SYSTEM TEST FAILURE FOR PURIFY AREA. | 정화기실(Local Application Fire Fighting System) 고정식 국부소화장치 시험 실패함 | SOLAS ch. II-2, S74-24/CII-2/R10.5.6
China | Zhanjiang | Fire safety | AT LEAST TWO MANUALLY OPERATED CALL POINTS (ENGINE ROOM BOTTOM DECK AND A DECK ENTRANCE)OUT OF ORDER DURING FUNCTION TEST. | 기능시험 중 수동 조작식 화재경보 발신기(기관실 하부 갑판 및 A갑판 출입구) 최소 2개 작동 불량함 | SOLAS ch. II-2, S74-24/CII-2/R7.7
China | Zhanjiang | Fire safety | MANUAL OPERAPTED CALL POINT NEAR BY PAINT STORE MORE THAN 20M NOT PROVIDED. | 도료창 주변 20m 이내에 수동 화재경보 발신기가 설치되어 있지 않음 | SOLAS ch. II-2, S74-24/CII-2/R7.7
China | Zhanjiang | Fire safety | DURING THE FUNCTIONAL TEST, SEVERAL SPRAY NOZZLES OF THE WATER SPRAY SYSTEM IN THE PAINT STORE WERE NOT WORKING PROPERLY AND FAILED TO REACH THE DESIGNED ANGLE, RESULTING IN INADEQUATE COVERAGE OF THE ENTIRE PAINT STORAGE AREA. | 도료창 워터스프레이 시스템 기능시험 중 여러 노즐이 정상 작동하지 않고 설계 분사각을 유지하지 못하여 전체 도료 저장구역에 대한 방호 범위가 부족함 | SOLAS ch. II-2, S74-24/CII-2/R10
China | Zhanjiang | Life saving appliances | ALL SEATING SURFACES WAS NOT PROVIDED WITH CUSHIONING OF AT LEAST 10 MM FOR THE BACK AND PELVIS AND FLEXIBLE LATERAL SIDE SUPPORT FOR THE HEAD. | 모든 좌석에 등받이 및 골반 부위 최소 10mm 쿠션과 머리 측면 지지용 유연한 지지대가 설치되지 않음 | LSA Code, LSAC/N4.7(S74-16)
China | Zhanjiang | Radio Communications | UNABLE TO DEMONSTRATE THE OPERATION OF MF/HF RADIO EQUIPMENT ON EMERGENCY SOURCE OF POWER(BATTERY DEFECTIVE) | 비상전원(배터리 결함)으로 MF/HF 무선설비 운전 시연 불가함 | SOLAS ch. IV, S74-63/CIV/R13
China | Zhanjiang | Life saving appliances | THE LIFE RAFTS ON BOTH SIDES WERE SECURED WITH ADDITIONAL LASHING AND NOT READY FOR USE. | 양현 구명뗏목이 추가 결박되어 즉시 사용 가능한 상태가 아님 | LSA Code, S74-17/CIII/R13.1, .4, .5, .6
China | Zhanjiang | Life saving appliances | STBD SIDE RESCUE BOAT DAVIT HOISTING LIMIT SWITCH NOT OPERATIONAL. | 우현 구조정 다빗 권상 리미트 스위치 작동 불가함 | LSA Code, LSAC/N6.1(S74-16)
China | Zhanjiang | Life saving appliances | DAVIT USED FOR LAUNCHING INFLATABLE LIFERAFTS ON P-SIDE NOT AVAILABLE TO HOIST. | 좌현 측 팽창식 구명뗏목 진수용 다빗이 인양 기능을 수행할 수 없음 | LSA Code, LSAC/CVI(S74-16)
China | Zhanjiang | Fire safety | LOCAL APPLICATION FIREFIGHTING SYSTEM TEST FAILURE FOR PURIFY AREA. | 정화기 구역의 국부 소화장치 시험 실패함 | SOLAS ch. II-2, S74-24/CII-2/R10.9.1
China | Zhanjiang | Water/Weathertight conditions | HATCH COAMING OF NO.2,5,6,8 HEAVILY CORRODED AND HOLED. | NO2, NO5, NO6, NO8 화물창 해치 코밍이 심각하게 부식되어 파공됨 | Load Lines, LL66/ANI/R14
China | Zhanjiang | Fire safety | MAIN FIRE PIPE IN THE ENGINE ROOM CORRODED AND HOLED. | 기관실 주 소화관이 부식되어 파공됨 | SOLAS ch. II-2, S74-24/CII-2/R10.2.2
China | Zhanjiang | Safety of Navigation | STERN LIGHT ARC OF THE HORIZON WAS NOT OF 135 DEGREES (OVER 180 DEGREES). (MASTHEAD LIGHT WAS INSTALLED) | 선미등의 수평 발광각이 135도를 초과함(180도 초과) (마스트헤드등 설치 상태임) | COLREG, C72/PC.PD
China | Zhanjiang | Pollution prevention - Marpol Annex I | THE THREE-WAY VALVE OF OWS COULD NOT BE ACTIVATED BY THE 15PPM ALARM. | OWS의 3방향 밸브가 15PPM 경보에 의해 작동되지 않음 | MARPOL Annex I, M73/78/ANI/R16.2
China | Zhanjiang | Fire safety | MAIN FIRE LINE ON MAIN DECK STBD SIDE FOUND LEAKING. | 우현 주갑판 주 소화관에서 누수 발생함 | SOLAS ch. II-2, S74-11/CII-2/R4.3.3
China | Zhanjiang | Fire safety | PAINT STORE SPRINKLERS FOUND NOT PROPERLY OPERATED. | 페인트 창고 스프링클러가 정상적으로 작동하지 않음 | SOLAS ch. II-2, S74-1/C II-2/R21
China | Zhanjiang | Pollution prevention - Ballast Water | FALSE RECORDS OF BALLAST WATER OPERATIONS WERE FOUND BY COMPARING THE BALLAST WATER RECORD BOOK, THE BALLAST WATER TREATMENT SYSTEM AND THE CREW& apos;S STATEMENTS. | 평형수 관리 기록부, 평형수 처리장치 및 선원 진술 비교 결과 허위 평형수 작업 기록 확인됨 | Ballast Water Management, BWM/A/RB-2
China | Zhanjiang | Structural Conditions | REMOTE CONTROL VALVE OF FPT DEWATER SYSTEM FAIL TO OPERATE DURING INSPECTION. | 선수 피크탱크 탈수 시스템 원격 조작 밸브가 검사 중 작동 불가함 | Res. MSC.168(79), S74-20/CXII/R13
China | Zhanjiang | Fire safety | MAIN FIRE LINE ON DECK WERE CORRODED SERIOUS AND HOLED/LEAKING. | 갑판상 주 소화관이 심각하게 부식되어 파공 및 누수 발생함 | SOLAS ch. II-2, S74-11/CII-2/R4
China | Zhanjiang | Water/Weathertight conditions | MAJORITY OF HATCH CLEATS RUSTED AND SEIZED. | 대부분의 해치 클리트가 녹슬고 고착됨 | Load Lines, LL66/ANI/R14
China | Zhenjiang | Radio Communications | DUTY OFFICER (2/0) NOT FAMILAIR WITH OPERATION FORMF/HF SSB TEST OF GMDSS, AND HE DID NOT TESTTHE SSB FROM ON BOARD (OTC 2025) | 당직사관(2등항해사)이 GMDSS MF/HF SSB 시험 운용에 익숙하지 않았으며, 선내에서 SSB 시험을 수행하지 못함(OTC 2025) | SOLAS ch. IV, S74-5/CIV/R16
China | Zhenjiang | Water/Weathertight conditions | INJECTION PUMP FOR BOSUN STORE WATER DISCHARGE SYSTERM MALFUNCTION DURING PSC INSPECTION | 선수 창고(Bosun Store) 배수 시스템 주입 펌프가 PSC 검사 중 고장남 | SOLAS ch. II-1 Parts A, A-1, B, B-1,B-2, B-3, B-4, S74-27/CXII/R13
China | Zhenjiang | Water/Weathertight conditions | ALL AIR PIPE CLOSING DEVICES(FOUR) FOR BOSUN STORE HEAVILY CORROSION COULD NOT CLOSED | 선수 창고의 모든 에어 파이프 폐쇄장치(4개)가 심각하게 부식되어 폐쇄 불가함 | Load Lines, LL66/ANI/R20
China | Zhenjiang | Water/Weathertight conditions | VENTILATOR FOR BOSUN STORE ON POSITION ONE CAN NOT FULLY CLOSED | 선수 창고 위치 1번 통풍구가 완전히 폐쇄되지 않음 | Load Lines, LL66/88/ANNEX B/ANNEX I/CII/R19
China | Zhenjiang | Life saving appliances | ONE INSIDE LIMITED SWITCH FOR R/B LAUNCHING ARRANGEMENT MALFUNCTION. | 구조정 진수 장치 내부 리미트 스위치 1개가 고장남 | LSA Code, LSAC/N6.1.2.7
China | Zhenjiang | Pollution prevention - Marpol Annex IV | SEWAGE TREATMENT PLANT FOUND OVERFLOW DURING INSPECTION. | 오수처리장치가 검사 중 넘침 발생함 | MARPOL Annex IV, M73/78/ANIV/R9
China | Zhenjiang | Fire safety | FIXED CO2 FIRE FIGHTING RELEASE PIPES PENTRATED A-CLASS FIRE PROTECTION BULKHEAD NOT INSULATED AT THE SAME LEVEL OF THE DIVISION. | 고정식 CO₂ 소화장치 방출 배관이 A급 방화구획 관통부를 통과하면서 방화구획과 동일 수준의 방열 처리가 되지 않음 | SOLAS ch. II-2, S74-24/CII-2/R9.3.1
China | Zhenjiang | Life saving appliances | LIMITED SWITCH AT THE TOP OF R/B LAUNCHING ARRANGEMENT FOUND MALFUNCTION. | 구조정 진수 장치 상부 리미트 스위치가 고장남 | LSA Code, LSAC/N6.1.2.7
China | Zhenjiang | Fire safety | CLOSING-DEVICE OF VENTILATION FOR E/R ON P/S SEIZED. | 기관실 좌·우현 통풍구 폐쇄장치가 고착됨 | SOLAS ch. II-2, S74-1/CII-2/R16
China | Zhenjiang | Water/Weathertight conditions | CLOSING-DEVICE FOR F.P.T AIR PIPE DEFECTIVE AND AIR PIPE FOR WPT1(PORTSIDE) HEAVILY CORROSION-HOLED. | 선수 피크탱크 에어 파이프 폐쇄장치 결함 및 WPT1 좌현 에어 파이프가 심하게 부식되어 파공됨 | Load Lines, LL66P88/ANI/R20
China | Zhenjiang | Fire safety | THE V/V ON THE PIPELINE FOR THE PAINT STORE SPRINKLER SYSTEM MALFUNCTION RESULT IN ALL NOZZLES NO WATER SPRAY OUT. | 페인트 창고 스프링클러 시스템 배관 밸브 고장으로 모든 노즐에서 물 분사되지 않음 | SOLAS ch. II-2, S74-24/C11-2/R10.6.3
China | Zhenjiang | Fire safety | ISOLATING V/V ON MAIN FIRE PIPE DEFECTIVE. WATER DISCHARGING ON ACCO. FIRE HYDRANT WHEN ISOLATING V/V CLOSED AND MAIN FIRE PUMP WAS RUNNING. | 주 소화관 격리 밸브 결함으로, 격리 밸브 폐쇄 및 주 소화펌프 작동 상태에서도 거주구역 소화전에서 물 방출됨 | SOLAS ch. II-2, SOLAS74-24/II-2/R10.2.1.4
China | Zhenjiang | Pollution prevention - Marpol Annex I | OIL DISCHARGE V/V FOR O.W.S MALFUNCTION. WHEN POSITIVE AND NEGATIVE POLES FOR OIL DISCHARGE V/V DETECTOR BE SHORT-CIRCUITED THE V/V NOT OPENED. | OWS 오일 배출 밸브 작동 불량 오일 배출 밸브 감지기의 양·음극 단락 시에도 밸브가 개방되지 않음 | MARPOL Annex I, M73/78/AN1/R14.2
China | Zhenjiang | Radio Communications | MF/HF SSB TEST FAILURE DURING INSPECTION DUTY CREW TEST 10 MINS,AND HE DID NOT TEST THE SSB FROM ON BOARD(NOV 2025). | 당직 선원이 MF/HF SSB 시험(10분) 중 실패하였으며, 선내에서 SSB 시험을 수행하지 않음(2025년 11월) | SOLAS ch. IV, SOLAS 1988 AMEND/CIV/R16
China | Zhenjiang | Water/Weathertight conditions | SELF-CLOSING DEVICES OF AIR PIPES FOR WBT2-S/VOID-S/WBT1-P/WBT2-P/WBT5-P/APT ON MAIN DECK FOUND DEFECTIVE. | 주갑판 WBT2-S/VOID-S/WBT1-P/WBT2-P/WBT5-P/APT 에어 파이프의 자동 폐쇄장치 결함 확인됨 | Load Lines, LL66P88/ANNEXI/CII/R20
China | Zhenjiang | Fire safety | HIGH PRESSURE F.O LEAKAGE ALARM FOR NO.1 MAIN GENERATOR ENGINE MALFUNCTION DURING INSPECTION | NO1 주발전기 엔진 고압 연료유 누설 경보가 검사 중 작동 불량함 | SOLAS ch. II-2, S74-24/CII-2/R4.2.2.5.2
China | Zhenjiang | Radio Communications | DUTY OFFICER(2/O) NOT FAMILAIR WITH OPERATION FOR MF/HF SSB TEST OF GMDSS,AND HE DID NOT TEST THE SSB FROM ON BOARD(JULY 2025) | 당직사관(2등항해사)이 GMDSS MF/HF SSB 시험 운용에 익숙하지 않았으며, 선내에서 SSB 시험을 수행하지 않음(2025년 7월) | SOLAS ch. IV, SOLAS 1988 AMEND/CIV/R16
China | Zhenjiang | Dangerous goods | HIGH-LEVEL ALARM FOR NO.3(P) CARGO TANK FOUND MALFUNCTION WHEN PSCO INSPECTION | NO3(P) 화물탱크 고액면 경보가 PSC 검사 중 작동 불량함 | SOLAS ch. VII, IBCC/C15/N15.19
China | Zhenjiang | Dangerous goods | HIGH PRESS. ALARM SYSTEM FOR NO.1(P) CARGO TANK FOUND MALFUNCTION DURING UNLOADING. CARGO CONTROL SYSTEM SHOWS PERSS. OF NO.1(P) CARGO TANK WAS 26.9KPA,HIGH PRESS. ALARM VALUE SET 21KPA, BUT CARGO CONTROL SYSTEM NOT ACTIVATED ALARM. | 하역 중 NO1(P) 화물탱크 고압 경보 시스템 작동 불량함 화물제어시스템상 NO1(P) 탱크 압력은 269kPa, 고압 경보 설정값은 21kPa였으나 경보 미작동함 | SOLAS ch. VII, IBCC/C8/N8.3.3
China | Zhoushan | Pollution prevention - Marpol Annex IV | NO LIQUID IN STERILIZING DRUM OF SEWAGE TREATMENT PLANT. | 오수처리장치 살균제 탱크 내 액체가 없음 | MARPOL Annex IV, M73/78/ANIV/R9.1
China | Zhoushan | Water/Weathertight conditions | COVERS TO MANHOLE FOR BOTH ANCHOR CABLE LOCKERS MISSING. | 양묘기 체인 로커 맨홀 덮개가 양쪽 모두 없음 | Load Lines, LL66/ANI/R22-2
China | Zhoushan | Safety of Navigation | ALL NAUTICAL CHARTS FOR INTENDED VOYAGE NOT PROVIDED DURING INSPECTION. | 예정 항해에 필요한 모든 해도가 검사 시 제공되지 않음 | SOLAS ch. V, S74-24/CV/R27
China | Zhoushan | Fire safety | FIXED LOCAL APPLICATION FIRE-EXTINGUISHING SYSTEMS NOT FITTED IN ENGINE ROOM(VOLUME OVER 500 CUBIC METER) . | 기관실 용적이 500㎥ 초과임에도 고정식 국부 소화장치가 설치되지 않음 | SOLAS ch. II-2, S74-24/CII-2/R10.5.6
China | Zhoushan | Fire safety | JACKETED HIGH PRESSURE LINES AND OIL LEAKAGEF ALARM FOR STARBOARD CARGO OIL PUMP DIESEL ENGINE DEFECTIVE. | 우현 화물유 펌프 디젤 엔진의 재킷형 고압 배관 및 오일 누설 경보장치 결함 | SOLAS ch. II-2, S74-24/CII-2/R4.2.2.5.2
China | Zhoushan | Alarms | LOW LEVEL ALARM AND PHASE FAILURE ALARM FOR STEERING GEAR TEST FAILED DURING INSPECTION. | 조타장치 저수위 경보 및 상 결상 경보 시험 실패함 | SOLAS ch. II-1 Parts C, D, E, F, S74-1/CII-1/R29.12;R30.3
China | Zhoushan | Pollution prevention - Marpol Annex VI | EEDI TECHNICAL FILE NOT PROVIDED DURING INSPECTION. | EEDI 기술 파일이 검사 시 제공되지 않음 | NOx Technical Code, M73/78/ANVI/R22
China | Zhoushan | Fire safety | FIRE MAIN ISOLATION VALVE CANNOT BE FULLY CLOSED. | 주 소화관 격리 밸브가 완전히 폐쇄되지 않음 | SOLAS ch. II-2, S74-24/CII-2/R10.2
China | Zhoushan | Alarms | THE LOW FLOW ALARM OF M/E CYLINDER OIL NOT CONNECTED TO E/R ALARM SYSTEM. | 주기관 실린더 오일 저유량 경보가 기관실 경보 시스템과 연결되지 않음 | SOLAS ch. II-1 Parts C, D, E, F, S74-1/CII-1/R27.5
China | Zhoushan | Propulsion and auxiliary machinery | THE 220V SUPPLY POWER FOR THE M/E CONTROL SYSTEM IN THE BRIDGE MALFUNCTION | 선교 주기관 제어 시스템의 220V 공급 전원 고장 | SOLAS ch. II-1 Parts C, D, E, F, S74-1/CII-1/R26.3
China | Zhoushan | Fire safety | THE INLET PIPE OF THE FUEL OIL LEAKAGE ALARM DEVICE FOR NO.1-NO.6 CYLINDERS OF NO.1 G/E NOT CONNECTED. | NO1 발전기 NO1~NO6 실린더 연료유 누설 경보장치 유입 배관이 연결되지 않음 | SOLAS ch. II-2, S74-24/CII-2/R4.2
China | Zhoushan | Pollution prevention - Marpol Annex I | O.W.S. 1ST OIL DISCHARGE VALVE TEST FAILED. | OWS 1차 오일 배출 밸브 시험 실패함 | MARPOL Annex I, M73/78/ANI/R14
China | Zhoushan | Fire safety | ISOLATION VALVE OF MAIN FIRE PIPE AT MIDSHIP MAIN DECK CAN NOT CLOSED. | 중앙부 주갑판 주 소화관 격리 밸브가 폐쇄되지 않음 | SOLAS ch. II-2, S74-6/CII-2/R4.3
China | Zhoushan | Pollution prevention - Ballast Water | THE WATER LEVEL DETECTOR OF BALLAST WATER TANKS OF BALLAST WATER MANAGEMENT SYSTEM(2P.4S,4P,7P,7S,8P,8S) MALFUNCTION. | 평형수 관리 시스템의 평형수 탱크 수위 감지기(2P, 4S, 4P, 7P, 7S, 8P, 8S)가 작동 불량함 | Ballast Water Management, BWM/A/RD-3
China | Zhoushan | Life saving appliances | THE GLASS ON THE FOREWARD ACCESS OF THE FREE-FALL LIFEBOAT CRACKED. | 자유낙하식 구명정 선수 접근창 유리가 균열됨 | LSA Code, LSAC/N4.7(S74-16)
China | Zhoushan | Fire safety | NO.1 E/R VENTILATION CLOSING DEVICE CANNOT BE FULLY CLOSED; THE HANDLE OF NO.2 E/R VENTILATION CLOSING DEVICE DEFECTIVE. | NO1 기관실 통풍 폐쇄장치가 완전히 폐쇄되지 않으며, NO2 기관실 통풍 폐쇄장치 손잡이가 결함 있음 | SOLAS ch. II-2, S74-24/CII-2/R5.2.1
China | Zhoushan | Water/Weathertight conditions | PERMANENTLY ATTACHED CLOSING APPLIANCES NOT PROVIDED FOR SPURLING PIPES THROUGH WHICH ANCHOR CABLES ARE LED | 앵커 체인이 통과하는 스퍼링 파이프(spurling pipe)에 영구 폐쇄장치가 설치되지 않음 | SOLAS ch. II-1 Parts A, A-1, B, B-1,B-2, B-3, B-4, LL66/ANI/R22-2
China | Zhoushan | Labour Conditions-Accommodation, recreational facilities, food and catering | AIR CONDITIONING SYSTEM DEFECTIVE DURING INSPECTION. | 공조 시스템이 검사 중 결함 상태임 | MLC 2006 Title 3, MLC/T3/Std A3.1.7
China | Zhoushan | Structural Conditions | STEERING RUDDER CANNOT REACH 35 DEGREES PORT AND STARBOARD. | 조타 장치가 좌현 및 우현 35도까지 도달하지 못함 | SOLAS ch. II-1 Parts C, D, E, F, S74-1/CII-1/R29
China | Zhoushan | Propulsion and auxiliary machinery | M/E EMERGENCY STOP SYSTEM MALFUNCTION. | 주기관 비상정지 시스템 작동 불량함 | SOLAS ch. II-1 Parts C, D, E, F, S74-1/CII-1/R26
China | Zhoushan | Fire safety | TWO ENGINE ROOM VENTILATION DUCTS ON STARBOARD SIDE FOUND CORRIDED AND HAVE THREE HOLES(ABOUT 3CM X 4CM). | 우현 기관실 통풍 덕트 2개가 부식되어 약 3cm × 4cm 크기의 파공 3개가 발견됨 | SOLAS ch. II-2, S74/CII-2/R9.7
China | Zhoushan | Pollution prevention - Marpol Annex IV | SEWAGE TREATMENT PLANT DISCHARGE PUMP OUT OF ORDER. | 오수처리장치 배출 펌프 작동 불량함 | MARPOL Annex IV, M73/78/ANIV/R9.1
China | Zhoushan | Fire safety | THE PORT SIDE FUNNEL DAMPER CAN NOT BE CLOSED FULLY. | 좌현 퍼널 댐퍼가 완전히 폐쇄되지 않음 | SOLAS ch. II-2, S74-24/CII-2/R5.2
China | Zhoushan | Pollution prevention - Marpol Annex IV | DOSING PORT OF SEWAGE TREATMENT PLANT BLOCKED AND NO SPARE DISINFECTANTS ONBOARD. | 오수처리장치 약품 주입구가 막혀 있으며, 예비 소독제가 선내에 없음 | MARPOL Annex IV, M73/78/ANIV/R9.1
China | Zhoushan | Emergency Systems | THE CLUTCH OF AFT EMERGENCY TOWING APPATUS FOUND SEIZED, THE TOWING WIRE RUSTED SERIOUSLY WITH BROKEN STRANDS. | 선미 비상 예인장치의 클러치가 고착되었고, 예인 와이어가 심하게 부식되어 가닥 일부가 끊어짐 | SOLAS ch. II-1 Parts A, A-1, B, B-1,B-2, B-3, B-4, S74-40/CII-1/R3-4.1
China | Zhoushan | Pollution prevention - Marpol Annex IV | NO.1 AND NO.2 BLOWER OF SEWAGE TREATMENT PLANT OUT OF ORDER. | 오수처리장치 NO1 및 NO2 블로어 작동 불량함 | MARPOL Annex IV, M73/78/ANIV/R9.1
China | Zhoushan | Fire safety | CARGO PUMP ROOM VENTILATIONS CANNOT BE FULLY CLOSED. | 화물 펌프실 통풍장치가 완전히 폐쇄되지 않음 | SOLAS ch. II-2, S74-24/CII-2/R4.5.4
China | Zhoushan | Pollution prevention - Marpol Annex I | THREE-WAY SOLENOID V/V OF 15PPM BILGE SEPARATOR MALFUNCTIONED. | 15PPM 빌지 분리기의 3방향 솔레노이드 밸브 작동 불량함 | MARPOL Annex I, M73/78/ANI/R14
China | Zhoushan | Labour Conditions-Accommodation, recreational facilities, food and catering | THE LOW INSULATION ALARM OF AC 440V FEEDING PANEL OF MAIN SWITCHBOARD TESTED FAILED. | 주 배전반 AC 440V 급전 패널 저절연 경보 시험 실패함 | MLC 2006 Title 3, S74/CII-1/R45
China | Zhoushan | Pollution prevention - Marpol Annex VI | THE INTER-LOCKER OF THE FEEDING DOOR AND SLAGGING DOOR OF INCINERATOR FOUND DEFECTIVE. | 소각기 투입문 및 슬래깅 도어 인터록 장치 결함 있음 | MARPOL Annex VI, M73/78/ANVI/R16
China | Zhoushan | Fire safety | THE HYDROCARBON GAS DETECTING SYSTEM FOUND OUT OF ORDER. | 탄화수소 가스 검지 시스템 작동 불량함 | SOLAS ch. II-2, S74/CII-2/R4
China | Zhoushan | Safety of Navigation | THE STERN LIGHT FOUND DEFECTIVE. | 선미등 결함 있음 | COLREG, C72-1/PC RULE 20
China | Zhoushan | Fire safety | THE FIXED FIRE DETECTION AND ALARM SYSTEM HAS A FAULT ALARM. | 고정식 화재 탐지 및 경보 시스템에 고장 경보 발생함 | SOLAS ch. II-2, S74-24/CII-2/R52
China | Zhoushan | Structural Conditions | THE 440V AND 110V POWER INSULATION ALARM ON MSB FOUND FAULT. | 주 배전반의 440V 및 110V 전원 절연 경보 장치 결함 있음 | SOLAS ch. II-1 Parts C, D, E, F, S74-1/CII-1/R41
China | Zhoushan | Fire safety | THE INLET PIPELINE OF THE FUEL OIL LEAKAGE ALARM DEVICE FOR NO.2 G/E BLOCKED,RESULTING IN FAILURE OF THE ALARM FUNCTION. | NO2 발전기 연료유 누설 경보장치 유입 배관 막힘으로 경보 기능 작동 불가함 | SOLAS ch. II-2, ,S74-24/CII-2/R4.2.2.5.2
China | Zhoushan | Fire safety | THE FIRE DAMPER OF STARBOARD SIDE VENTILATOR FOR ENGINE ROOM DEFECTIVE. | 우현 기관실 통풍기 화재댐퍼 결함 있음 | SOLAS ch. II-2, S74-24/CII-2/R9.7
China | Zhoushan | Fire safety | THE FIRE DAMPER OF THE GALLEY VENTILATOR CANNOT BE FULLY CLOSED. | 주방 통풍기 화재댐퍼가 완전히 폐쇄되지 않음 | SOLAS ch. II-2, S74-24/CII-2/R9.7
China | Zhoushan | Fire safety | THE PULL CABLE OF THE OIL TANK QUICK-CLOSING VALVE IN THE EMERGENCY GENERATOR ROOM IS BROKEN. | 비상발전기실 연료탱크 퀵 클로징 밸브 당김 케이블 파손됨 | SOLAS ch. II-2, S74/CII-2/R2.2.3
China | Zhoushan | Life saving appliances | THE BOW HOOK BASE OF THE STARBOARD SIDE LIFEBOAT SEVERELY CORRODED(CORROSION EXTENT OVER 40%) | 우현 구명정 선수 훅 베이스가 심각하게 부식됨(부식 정도 40% 초과) | LSA Code, LSAC/N4.4.1.3
China | Zhoushan | Life saving appliances | THE HYDROSTATIC RELEASE UNIT FOR THE STARBOARD SIDE LIFEBOAT NOT RESET COMPLETELY. | 우현 구명정 정수압 해제장치가 완전히 재설정되지 않음 | LSA Code, LSAC/N4.4.7.6
China | Zhoushan | Pollution prevention - Marpol Annex I | THE BILGE PUMP OF OILY WATER SEPARATOR MALFUNCTION. | OWS용 빌지 펌프 작동 불량함 | MARPOL Annex I, M73/78/ANI/R14.1
China | Zhoushan | Fire safety | THE REMOTE CONTROL VALVE FOR THE FUEL INLET PIPELINE OF NO.2 AND NO.3 G/E CANNOT BE REMOTELY CLOSED. | NO2 및 NO3 발전기 연료 공급 배관 원격 차단 밸브가 원격 폐쇄되지 않음 | SOLAS ch. II-2, S74/CII-2/R4.2.2.5
China | Zhoushan | Emergency Systems | THE OUTLET PIPELINE(APPROXIMATELY 20CM-30CM) OF THE SEA CHEST OF THE EMERGENCY FIRE PUMP LOCATED IN THE E/R NOT INSULATED TO A-60 STANDARD. | 기관실 내 비상 소화펌프 해수 흡입관 출구 배관(약 20~30cm)이 A-60 기준 방열 처리되지 않음 | SOLAS ch. II-2, S74-24/CII-2/R10.2.1.4
China | Zhoushan | Water/Weathertight conditions | ALL DRAIN COCKS ON NO.4 HATCH COAMING FOUND SEIZED. | NO4 해치 코밍의 모든 배수 콕이 고착됨 | Load Lines, LL66/ANI/R14
China | Zhoushan | Life saving appliances | MANUAL BILGE PUMP FOR STARBOARD SIDE LIFEBOAT NOT FITTED. | 우현 구명정용 수동 빌지 펌프가 설치되지 않음 | SOLAS ch. III, S74-96/CIII/R34
China | Zhoushan | Fire safety | ALL THE CARBON DIOXIDE CYLINDERS ON THE SHIP FAILED TO COMPLETE THE HYDRAULIC TESTS DURING THE 20TH ANNIVERSARY PERIOD. | 선내 모든 CO₂ 실린더가 20년 검사 주기 동안 수압시험을 완료하지 않음 | FSS Code, FSSC/C5/R2.1.1.4
China | Zhoushan | Pollution prevention - Marpol Annex VI | THERE IS NO INTERLOCK INSTALLED TO PREVENT ASH REMOVAL DOORS FROM OPENING WHILE THE FURNACE TEMPERATURE IS ABOVE 220 DEGREES. | 노 내부 온도가 220℃ 이상일 때 재 제거 문이 열리지 않도록 하는 인터록 장치가 설치되지 않음 | MARPOL Annex VI, M73/78/ANVI/R16.1
China | Zhoushan | Fire safety | THE FIRE-RESISTANCE DIVISION AT THE PENETRATION OF MF/HF CABLES BETWEEN THE BRIDGE AND ACCOMMODATION FAILED TO MEET A-60 STANDARD. | 선교와 거주구역 사이 MF/HF 케이블 관통부의 방화구획이 A-60 기준을 만족하지 못함 | SOLAS ch. II-2, S60/CII/R54(e)
China | Zhoushan | Fire safety | THE LOCAL WATER MIST SPRINKLER SYSTEM ABOVE THE FUEL PURIFIER MALFUNCTION. | 연료유 정화기 상부 국부 워터미스트 스프링클러 시스템 작동 불량함 | SOLAS ch. II-2, S74-24/CII-2/R10.9.1.3
China | Zhoushan | Pollution prevention - Marpol Annex I | THE FIRST-STAGE OIL DISCHARGE VALVE OF THE OILY WATER SEPARATOR TEST FAILED . | OWS 1차 오일 배출 밸브 시험 실패함 | MARPOL Annex I, M73/78/ANI/R16.2,.5
China | Zhoushan | Pollution prevention - Marpol Annex VI | FUEL INDEX OF M/E HIGH PRESSURE FUEL PUMP WAS 105mm BY ACTUAL MEASUREMENT,BUT IT SHOULD BE LIMITED TO 83mm AS STATED IN OMM TO EPL ON BOARD. | 주기관 고압 연료펌프 실제 연료 인덱스가 105mm로 측정되었으나, 선내 EPL 관련 OMM 기준 제한값 83mm를 초과함 | MARPOL Annex VI, M73/78/ANVI/R23.3
China | Zhoushan | Fire safety | THE SPRINKLER HEADS OF THE LOCAL WATER MIST SYSTEM ABOVE NO.1 AND NO.2 FUEL OIL PURIFIERS TESTED FAILED. | NO1 및 NO2 연료유 정화기 상부 국부 워터미스트 시스템 스프링클러 헤드 시험 실패함 | SOLAS ch. II-2, S74-24/CII-2/R10.5.6
China | Zhoushan | Fire safety | FIRE DETECTION AND ALARM SYSTEM MALFUNCTION. | 화재 탐지 및 경보 시스템 작동 불량함 | SOLAS ch. II-2, S74-1/CII-2/R13
China | Zhoushan | Pollution prevention - Marpol Annex IV | SEWAGE TREATMENT PLANT DEFECTIVE (DISCHARGE PUMP MALFUNCTION,MEDICINE DISPENSING PORT SEIZED,ETC). | 오수처리장치 결함 있음(배출 펌프 고장, 약품 주입구 고착 등) | MARPOL Annex IV, M73/78/ANIV/R9.1
China | Zhoushan | Pollution prevention - Marpol Annex I | BILGE PUMP TO O.W.S. MALFUNCTION. | OWS로 연결되는 빌지 펌프 작동 불량함 | MARPOL Annex I, M73/78/ANI/R14.1
China | Zhoushan | Fire safety | THE INLET VALE OF THE WATER MIST SYSTEM PIPELINE FOR PAINT ROOM CANNOT BE COMPLETELY CLOSED THAT THE NOZZLES OF SPRINKLE SYSTEM WOULD LEAK SERIOUSLY WHEN FIRE PUMP RUNNING. | 페인트실 워터미스트 시스템 배관 입구 밸브가 완전히 폐쇄되지 않아, 소화펌프 작동 시 스프링클러 노즐에서 심각한 누수 발생함 | SOLAS ch. II-2, S74-24/CII-2/R10.6
China | Zhoushan | Pollution prevention - Marpol Annex VI | ONBOAED MANAGEMENT MANUAL FOR M/E EPL LIMITES FUEL INDEX 75mm, BUT THE ACTUAL INDEX OF HIGH PRESSURE FUEL PUMP ARE FROM 83-85 mm. | 주기관 EPL 제한 관련 선내 관리 매뉴얼에는 연료 인덱스 75mm로 규정되어 있으나, 실제 고압 연료펌프 인덱스는 83~85mm임 | MARPOL Annex VI, M73/78AN VI/R23.3
China | Zhoushan | Alarms | THE GENERAL ALARM FAILED TO OPERATE WHEN PUBLIC ADDRESS SYSTEM IS SWITCHED ON (NO MESSAGE SENT). | 방송장치(PA) 작동 시 일반 경보가 작동하지 않음(방송 메시지 미송출) | SOLAS ch. III, LSAC/N7.2
China | Zhoushan | Fire safety | LOCAL WATER MIST FIRE EXTINGUISHING SYSTEM ( ABOVE THE FUEL OIL SUPPLY UNIT) TEST FAILED. | 연료유 공급 장치 상부 국부 워터미스트 소화장치 시험 실패함 | SOLAS ch. II-2, S74-24/CII-2/R10.5
China | Zhoushan | Pollution prevention - Marpol Annex I | THREE-WAY SOLENOID V/V TO 15PPM BILGE SEPARATOR SEIZED DURING INSPECTION. | 15PPM 빌지 분리기용 3방향 솔레노이드 밸브가 검사 중 고착됨 | MARPOL Annex I, M73/78/ANI/R14.6
China | Zhoushan | Pollution prevention - Marpol Annex I | THE OILY WATER SEPARATOR WAS OPERATING NORMALLY WHILE THE SAMPLING VALVE ON THE DISCHARGE SAMPLING LINE CLOSED,FAILING TO OBTAIN REPRESENTATIVE EFFLUENT SAMPLE. | 배출 샘플링 라인의 샘플 밸브 폐쇄 상태에서도 OWS가 정상 운전되어 대표성 있는 배출수 시료 확보 불가함 | MARPOL Annex I, M73/78/AN?/R14.7
China | Zhoushan | Fire safety | MEANS NOT PROVIDED TO ENSURE CORRECT OPERATING SEQUENCE FOR FIXED CO2 SYSTEM THAT THE CONTROL FOR OPENING MAIN VALVE IS OPERATED FIRST. | 고정식 CO₂ 소화장치의 올바른 작동 순서(주 밸브 개방 제어가 먼저 작동되도록 하는 수단)가 확보되지 않음 | SOLAS ch. II-2, FSSC/C5/P2.2.2
China | Zhoushan | Fire safety | THE FIRE PREVENTION STRUCTURAL INTEGRITY OF THE BULKHEAD BETWEEN THE CORRIDOR ON FIRST FLOOR OF THE ACCOMMODATION AND THE ENGINE ROOM WAS DAMAGED BY A CABLE PENETRATION. | 거주구역 1층 복도와 기관실 사이 격벽의 케이블 관통부로 인해 방화 구조적 완전성이 손상됨 | SOLAS ch. II-2, S74-24/CII-2/R9
China | Zhoushan | Life saving appliances | PAINTER OF PORT SIDE LIFEBOAT CANNOT BE RELEASED FROM INSIDE THE LIFEBOAT. | 좌현 구명정 페인터(painter)가 구명정 내부에서 해제되지 않음 | LSA Code, LSAC/N4.4.7
China | Zhoushan | Fire safety | THE VALVE OF THE PIPING WHICH CONVEYS THE FIXED CO2 GAS INTO ENGINE ROOM NOT KEPT CLOSED. | 기관실로 연결되는 고정식 CO₂ 가스 배관 밸브가 폐쇄 상태로 유지되지 않음 | SOLAS ch. II-2, FSSC/C5/P2.2.2
China | Zhoushan | Water/Weathertight conditions | SCREW-DOWN VALVE FOR THE PIPE FOR DEALING WITH FLUID IN THE FORE PEAK TANK SEIZED AND CANNOT BE CLOSED ON THE FREEBOARD DECK. | 선수 피크탱크 내부 유체 처리용 나사식 밸브가 고착되어 건현갑판에서 폐쇄 불가함 | SOLAS ch. II-1 Parts A, A-1, B, B-1,B-2, B-3, B-4, S74/CII/R12
China | Zhoushan | Fire safety | FIRE PREVENTION STRUCTURAL INTEGRITY DAMAGED BETWEEN CARBON DIOXIDE ROOM AND NO.1 CARGO HOLD DUE TO THE INSULATION MATERIAL MISSING (ABOUT 60CM*70CM). | CO₂실과 NO1 화물창 사이 방화 구조가 단열재 누락(약 60cm × 70cm)으로 손상됨 | SOLAS ch. II-2, S74-24/CII-2/R9.2.4, R11
China | Zhoushan | Water/Weathertight conditions | SEVEN CLAMPING DEVICES OF NO.1 CARGO HATCH COVERS RUSTED AND SEIZED. | NO1 화물창 해치 커버 클램핑 장치 7개가 녹슬고 고착됨 | Load Lines, LL66/ANI/R16
China | Zhoushan | Water/Weathertight conditions | CLOSING DEVICE FOR VENTILATOR ON MAIN DECK TO CARBON DIOXIDE ROOM ( UNDER MAIN DECK) SEIZED AND CANNOT BE CLOSED. | 주갑판 아래 CO₂실로 연결되는 통풍기 폐쇄장치가 고착되어 폐쇄 불가함 | Load Lines, LL66P88/ANI/R19
China | Zhoushan | Water/Weathertight conditions | FLOAT BALLS OF FORE PEAK TANK& apos;S AIR PIPE (S) AND NO.1 FUEL OIL TANK& apos;S AIR PIPE (P) SEIZED. | 선수 피크탱크 에어 파이프(S) 및 NO1 연료유 탱크 에어 파이프(P)의 플로트 볼이 고착됨 | Load Lines, ,LL66/ANI/R20
China | Zhoushan | Fire safety | THE FIRE DAMPER FOR E/R VENTILATION(PORT SIDE) FOUND SEIZED. | 기관실 통풍용 화재댐퍼(좌현)가 고착됨 | SOLAS ch. II-2, S74-24/C II-2/R5.2
China | Zhoushan | Fire safety | THE FIRE DAMPER TO VENTILATION FOR GALLEY FOUND SEIZED. | 주방 통풍용 화재댐퍼가 고착됨 | SOLAS ch. II-2, S74-24/C II-2/R5.2
China | Zhoushan | Life saving appliances | BOTH SIDES EMBARKATION LADDERS SERIOUSLY ROTTED AND BROKEN STRANDS. | 양현 승선용 사다리가 심각하게 부식되고 와이어 가닥이 절단됨 | LSA Code, S74-24/CIII/R11
China | Zhoushan | Fire safety | TOTAL FOUR SPRINKLER HEADS (TWO IN PAINT ROOM AND TWO IN CHEMICAL STORE) OF WATER SPRAYING SYSTEM FOUND CLOGGED. | 워터 스프레이 시스템의 스프링클러 헤드 총 4개(페인트실 2개, 화학품 저장고 2개)가 막힘 | SOLAS ch. II-2, S74-24/CII-2/R10.6
China | Zhoushan | Alarms | M/E T/C L.O. INLET LOW PRESSURE ALARM TEST FAILED. | 주기관 터보차저 윤활유 입구 저압 경보 시험 실패함 | SOLAS ch. II-1 Parts C, D, E, F, S74-1/CII-1/R26.3
China | Zhoushan | Fire safety | THE INLET PIPE OF THE FUEL LEAKING ALARM DEVICE FOR NO.3 G/E CLOGGED, RESULTING IN THE FAILURE OF ALARM FUNCTION | NO3 발전기 연료 누설 경보장치 유입 배관이 막혀 경보 기능 작동 불가함 | SOLAS ch. II-2, S74-24/CII-2/R4.2.2.5.2
China | Zhoushan | Life saving appliances | THE SELF-CONTAINED AIR SUPPORT SYSTEM OF THE FREEFALL LIFEBOAT RELEASE ARE FAILURED DURING INSPECTION | 자유낙하식 구명정의 독립형 공기공급장치가 검사 중 작동 실패함 | LSA Code, LSAC/N4.8,LSAC/N4.7(S74-16)
China | Zhoushan | Safety of Navigation | NO.3 RADAR MALFUNCTION WHICH UNABLE TO COMPLY WITH THE REQUIREMENT OF NAVIGATION BRIDGE VISIBILITY | NO3 레이더 작동 불량으로 선교 시계 요건을 충족하지 못함 | SOLAS ch. V, S74-24/CV/R19.2.3
China | Zhoushan | Pollution prevention - Marpol Annex VI | INCINERATOR CHAMBER VACUUM PROTECTION TESTING FAILED | 소각기 챔버 진공 보호장치 시험 실패함 | MARPOL Annex VI, M73/78/ANVI/R16
China | Zhoushan | Fire safety | THE FIRE MAIN LINE ON MAIN DECK OF NO.1 CARGO HOLD ARE HOLED AND LEAKING | NO1 화물창 부근 주갑판 주 소화관이 파공되어 누수 발생함 | SOLAS ch. II-2, S74-24/CII-2/R10.2.2
China | Zhoushan | Structural Conditions | SHORT OF LOCAL INDICATION FOR WATERTIGHT DOORS WITHIN PASSAGE WAY, SHOWING WHETHER THESE DOORS ARE OPEN OR CLOSED. | 통로 내 수밀문의 개폐 상태(열림/닫힘)를 표시하는 국부 표시 장치가 없음 | SOLAS ch. II-1 Parts A, A-1, B, B-1,B-2, B-3, B-4, S74/CII-1/R13-1.3
China | Zhoushan | Fire safety | THE CONCENTRATED FOAM LIQUID FOR FIXED HIGH-EXPANSION FOAM SYSTEM FOUND INSUFFICIENT (ONLY 1912L INDICATED ON SCALE AND 2200L WERE REQUIRED). | 고정식 고팽창 포말 소화장치용 포말 원액 부족함(눈금상 1,912L, 요구량 2,200L) | SOLAS ch. II-2, S74-24/CII-2/R10.5
China | Zhoushan | Fire safety | ONE SPRINKLER FOR WATER SPRAY SYSTEM TO PAINTER ROOM WAS FOUND BLOCKED. | 페인터실 워터 스프레이 시스템 스프링클러 1개가 막힘 | SOLAS ch. II-2, S74-24/CII-2/R10.6.3
China | Zhoushan | Alarms | TESTING OF OIL MIST ALARM FOR NO.4 CYLINDER OF M/E FOUND FAILED. | 주기관 NO4 실린더 오일 미스트 경보 시험 실패함 | SOLAS ch. II-1 Parts C, D, E, F, S74-1/CII-1/R47.1
China | Zhoushan | Alarms | TESTING OF M/E L.O. HIGH TEMPERATURE ALARM FOUND FAILED. | 주기관 윤활유 고온 경보 시험 실패함 | SOLAS ch. II-1 Parts C, D, E, F, S74-1/CII-1/R26.3
China | Zhoushan | Pollution prevention - Marpol Annex IV | BOTH BLOWERS TO SEWAGE TREATMENT PLANT MALFUNCTIONED. | 오수처리장치 블로어 2대 모두 작동 불량함 | MARPOL Annex IV, M73/78/ANIV/R9.1
China | Zhoushan | Pollution prevention - Marpol Annex I | THE 2ST OIL DISCHARGE SOLENOID VAVLE OF OWS MALFUNCTION. | OWS 2차 오일 배출 솔레노이드 밸브 작동 불량함 | MARPOL Annex I, M73/78/ANI/R16.2
China | Zhoushan | Fire safety | MAIN FIRE ISOLATION V/V UNABLE TO BE CLOSED FULLY. | 주 소화 격리 밸브가 완전히 폐쇄되지 않음 | SOLAS ch. II-2, S74-1/CII-2/R4.6
China | Zhoushan | Life saving appliances | THE STARBOARD SIDE LIFEBOAT ENGINE UNABLE TO BE STARTED BY NO.1 BATTERY. | 우현 구명정 엔진이 NO1 배터리에 의해 시동되지 않음 | LSA Code, LSAC/N4.4.6
China | Zhoushan | Pollution prevention - Marpol Annex VI | THE LIMIT SWITCH FOR THE ARH DISCHARGE PORT OF INCINERATOR MALFUNCTION. | 소각기 재 배출구 리미트 스위치 작동 불량함 | MARPOL Annex VI, M73/78/ANVI/R16
China | Zhoushan | Life saving appliances | THE SPARY VAVLE FOR PORTSIDE LIFEBOAT FOUND SEIZED. | 좌현 구명정 스프레이 밸브가 고착됨 | LSA Code, LSAC/N4.4.9(S74-16)
China | Zhoushan | Fire safety | THE ONLY ONE NOZZLE OF WATER SPRAY IN PAINT ROOM FOUND BLOCKED. | 페인트실 워터 스프레이 노즐 1개가 막힘 | SOLAS ch. II-2, S74-1/CII-2/R21
China | Zhoushan | Pollution prevention - Marpol Annex I | THE OWS UNABLE TO BUILD WORKING PRESSURE DURING INSPECTION. | OWS가 검사 중 정상 작동 압력을 형성하지 못함 | MARPOL Annex I, M73/78/ANI/R14.2
China | Zhoushan | Emergency Systems | THE DEWATERING VALVE FOR F.P.T AND BOSUN STORE CANNOT OPERATED REMOTELY DURING INSPECTION. | 선수 피크탱크 및 선수 창고 탈수 밸브가 검사 중 원격 조작되지 않음 | SOLAS ch. XII, S74-27/CXII/R13
China | Zhoushan | Pollution prevention - Ballast Water | ALARM NOT ACTIVATED WHEN BWMS BYPASS V/V OPERATED. | BWMS 바이패스 밸브 작동 시 경보가 발생하지 않음 | Ballast Water Management, BWMS Code/D-3/1
China | Zhoushan | Fire safety | ISOLATING V/V SEPARATE THE SECTION OF FIRE MAIN DECK WITHIN E/R AND ACCOMMODATION CAN NOT BE CLOSED PROPERLY. | 기관실과 거주구역 구간의 주 소화관 구역 분리용 격리 밸브가 정상적으로 폐쇄되지 않음 | SOLAS ch. II-2, S74/CII-2/R10.2.1
China | Zhoushan | Life saving appliances | OVERBOARD EMCY ILLUMINATION FOR BOTH SIDES LIFERAFT STATIONS MALFUNCTION. | 양현 구명뗏목 위치의 외부 비상 조명 작동 불량함 | LSA Code, S74/CIII/R16.7
China | Zhoushan | Pollution prevention - Marpol Annex VI | INTERLOCK DEVICE FOR INCINERATOR FEED PORT AND ASH PORT FAILS TO PREVENT OPENING DURING INCINERATOR OPERATION AND CHAMBER TEMPERATURE OVER 220 DEGREE. | 소각기 운전 중 및 챔버 온도 220℃ 초과 시 투입구 및 재 배출구 개방 방지를 위한 인터록 장치 작동 실패함 | MARPOL Annex VI, M73/78/ANVI/R16.6
China | Zhoushan | Certificate and Documentation - Ship Certificates | THE LATEST CSR NOT AVAILABLE. | 최신 CSR(Continuous Synopsis Record)을 비치하지 않음 | SOLAS ch. XI-1, S74/CHXI -1/R 5.2.2
China | Zhoushan | Fire safety | ALL FLEXIBLE HOSES FOR FIXED CARBON DIOXIDE FIRE FIGHTING SYSTEM MORE THAN TEN YEARS NOT RENEWED, AND AT LEAST 10% OF THE TOTAL NUMBER OF CARBON DIOXIDE CYLINDERS NOT CARRIED OUT HYDROSTATIC TEST. | 고정식 CO₂ 소화장치의 모든 플렉시블 호스가 10년 이상 경과했음에도 교체되지 않았으며, CO₂ 실린더 총량의 최소 10% 이상 수압시험 미실시함 | SOLAS ch. II-2, S74/CII-2/R10
China | Zhoushan | Pollution prevention - Marpol Annex I | OIL WATER SEPARATOR 1ST AND 2ND OIL DICHARGE V/V MALFUNCTION DURING INSPECTION, AND OIL WATER SEPARATOR CHAMBER PRESSURE CANNOT BUILD UP DURING INSPECTION. | OWS 1차 및 2차 오일 배출 밸브가 검사 중 작동 불량하며, OWS 챔버 압력이 형성되지 않음 | MARPOL Annex I, M73/78/ANI/R14
China | Zhoushan | Pollution prevention - Marpol Annex VI | INCINERATOR TEST FAILED DURING INSPECTION | 소각기 시험 검사 실패함 | MARPOL Annex VI, M73/78/ANVI/R16.2
China | Zhoushan | Pollution prevention - Marpol Annex VI | ONBOARD MANAGEMENT MANUAL FOR M/E EPL DISPLAYS LIMITED FUEL INDEX 59.5MM, BUT ACTUAL TEST THE FUEL INDEX OF HIGH PRESSURE FUEL P/P OF M/E DISPLAYS 72MM. | 주기관 EPL 관련 선내 관리 매뉴얼에는 제한 연료 인덱스가 595mm로 표시되어 있으나, 실제 시험 시 주기관 고압 연료펌프 연료 인덱스가 72mm로 확인됨 | MARPOL Annex VI, M73/78/ANVI/R23.3
China | Zhoushan | Life saving appliances | THE INTERLOCK FOR MANUAL RECOVERY HANDLES OF BOTHSIDES LIFEBOATS MALFUNCTION. | 양현 구명정 수동 복구 핸들 인터록 장치 작동 불량함 | LSA Code, LSAC/N6.1
China | Zhoushan | Fire safety | THE ISOLATION V/V FOR FOAM MONITOR ON BOAT DECK(S) SEIZED. | 보트 갑판 포말 모니터용 격리 밸브가 고착됨 | SOLAS ch. II-2, S74-24/CII-2/R10.8.1
China | Zhoushan | Fire safety | THE QUICK-CLOSING V/V OF NO.1 AND 2 L.O. SETTLING TANK,M/E TURBINE L.O. STORAGE TANK AND NO.2 HFO TANK FOUND MALFUNCTION. | NO1 및 NO2 윤활유 정착 탱크, 주기관 터빈 윤활유 저장탱크 및 NO2 HFO 탱크 퀵 클로징 밸브 작동 불량함 | SOLAS ch. II-2, S74-24/CII-2/R4.2
China | Zhoushan | Life saving appliances | DRAIN VALVE OF PORTSIDE LIFEBOAT DETACHED. | 좌현 구명정 배수 밸브가 이탈됨 | LSA Code, LSA/CIV/4.4.7.1
China | Zhoushan | Pollution prevention - Marpol Annex VI | ONBOARD MANAGEMENT MANUAL FOR M/E EPL DISPLAYS LIMITED FUEL INDEX 69.2mm BUT ACTUAL TEST THE FUEL INDEX OF HIGH-PRESSURE FUEL PUMP OF M/E DISPLAYS 74mm. | 주기관 EPL 관련 선내 관리 매뉴얼에는 제한 연료 인덱스가 692mm로 표시되어 있으나, 실제 시험 시 주기관 고압 연료펌프 연료 인덱스가 74mm로 확인됨 | MARPOL Annex VI, M73/78/ANVI/R23.3
China | Zhoushan | Pollution prevention - Marpol Annex VI | THE LIMIT SWITCH OF THE ASH DOOR FOR INCINERATOR MALFUNCTION. | 소각기 재 배출문 리미트 스위치 작동 불량함 | MARPOL Annex VI, M73/78/ANVI/R16
China | Zhoushan | Structural Conditions | P/V VALVES FOR SLOP TANK , NO.4 CARGO HOLD ON STARBOARD SIDE, AND NO.5 CARGO HOLDS ON BOTH SIDES CANNOT BE CLOSED AUTOMATICALLY. | 슬롭탱크, 우현 NO4 화물창 및 양현 NO5 화물창의 P/V 밸브가 자동 폐쇄되지 않음 | IGC Code, S74-24/CII-2/R4.5.3
China | Zhoushan | Life saving appliances | THE HYDRAULIC MECHANISM OF THE ON-LOAD RELEASE GEAR FOR BOTHSIDE LIFEBOATS NOT RESET PROPERLY. | 양현 구명정 온로드 해제장치 유압 메커니즘이 정상적으로 재설정되지 않음 | LSA Code, LSAC/N4.4.7.6
China | Zhoushan | Safety of Navigation | MASTHEAD LIGHT WRONGLY INSTALLED AT THE STERNLIGHT. | 선미등 위치에 마스트헤드등이 잘못 설치됨 | COLREG, ,C72-1/AN1,R9
China | Zhoushan | Emergency Systems | EMERGENCY FIRE PUMP STARTING FAILED. | 비상 소화펌프 기동 실패함 | SOLAS ch. II-2, S74-24/CII-2/R10.2
China | Zhoushan | Certificate and Documentation - Ship Certificates | BWMC OR EXEMPTION DOCUMENT NOT PROVIDED DURING INSPECTION. | BWMC(평형수관리증서) 또는 면제서류가 검사 시 제공되지 않음 | Ballast Water Management, BWM/A/R E-2
China | Zhoushan | Certificate and Documentation - Ship Certificates | IEE CERTIFICATE NOT PROVIDED. | IEE 증서(국제에너지효율증서)가 제공되지 않음 | MARPOL Annex VI, M73/78/ANVI/R6
China | Zhoushan | Certificate and Documentation - Ship Certificates | SOC FOR AFS NOT PROVIDED DURING INSPECTION. | AFS 협약 관련 적합증서(SOC)가 검사 시 제공되지 않음 | Anti Fouling Systems, AFS/AN4/R2
China | Zhoushan | Safety of Navigation | BNWAS NOT PROVIDED AS PER RECORD OF EQUIPMENT FOR THE SE CERTIFICATE. | SE 증서 장비목록에는 BNWAS가 기재되어 있으나 실제 설치되지 않음 | SOLAS ch. V, S74/CV/R19.2.2.3
China | Zhoushan | Certificate and Documentation - Ship Certificates | EIAPP CERTIFICATE FOR TWO M/E ON BOARD NOT PROVIDED. | 선내 2대 주기관에 대한 EIAPP 증서가 제공되지 않음 | MARPOL Annex VI, NOxTC/2.1.1.1
China | Zhoushan | Fire safety | REMOTE CONTROL OF ISOLATING THE FUEL SUPPLY PIPE TO INDIVIDUAL A/ES NOT SEPARATED. | 각 보조기관(A/E) 연료 공급 배관 차단 원격제어 장치가 분리 설치되지 않음 | SOLAS ch. II-2, S74-24/CII-2/R4.2
China | Zhoushan | Fire safety | AUDIBLE FIRE ALARM NOT AUTOMATICALLY SOUNDED THROUGHOUT THE CREW ACCOMMODATION AND SERVICE SPACES AS THE FIRE SIGNALS HAVE NOT BEEN ACKNOWLEDGED WITHIN 2 MINS. | 화재 신호가 2분 이내 확인되지 않아 거주구역 및 서비스 공간 전체에 가청 화재 경보가 자동으로 울리지 않음 | SOLAS ch. II-2, S74-24/CII-2/R7.5
China | Zhoushan | Alarms | GENERAL ALARM FOUND FAILED DURING INSPECTION. | 일반경보장치가 검사 중 작동 실패함 | SOLAS ch. III, S74-17/CIII/R6.4
China | Zhoushan | Alarms | THE LUB. OIL LOW PRESSURE ALARM OF NO.2 G/E MALFUNCTION. | NO2 발전기 윤활유 저압 경보장치 작동 불량함 | SOLAS ch. II-1 Parts C, D, E, F, S74-1/CII-1/R27.5
China | Zhoushan | Fire safety | THE QUICK-CLOSING VALVES FOR NO.1 AND NO.2 DAILY SERVICE TANKS TEST FAULTY. | NO1 및 NO2 연료유 일일 서비스 탱크 퀵 클로징 밸브 시험 결과 이상 발견됨 | SOLAS ch. II-2, S74-1/CII-2/R4.2
China | Zhoushan | Life saving appliances | THE TILLER OF STARBOARD SIDE LIFEBOAT MISSING AND THE RUDDER STOCK CORRODED SEVERELY. | 우현 구명정의 틸러가 없고, 러더 스톡이 심하게 부식됨 | LSA Code, S74/CIII/R20.2
China | Zhoushan | Certificate and Documentation - Ship Certificates | THE LAST BOTTOM INSPECTION OUTSIDE DATE(31-AUG-22)HAS BEEN OVER 36 MONTHS UP TO NOW. | 최근 선저 외판 검사 기한(2022년 8월 31일)이 초과되었으며, 현재까지 36개월 이상 경과함 | SOLAS ch. I, 74P78/CI/R10
China | Zhoushan | Pollution prevention - Marpol Annex VI | INTERLOCK DEVICE OF ASH DOOR FOR INCINERATOR MALFUNCTION. | 소각기 재 배출구 인터록 장치 작동 불량함 | MARPOL Annex VI, M73/78/ANVI/R16
China | Zhoushan | Fire safety | ISOLATION VLAVE FOR MAIN FIRE PIPE IN FIRE CONTROL STATION CANNOT FULLY CLOSED. | 소화제어장소 내 주 소화관 차단 밸브가 완전히 닫히지 않음 | SOLAS ch. II-2, S74-24/CII-2/R10.2.1
China | Zhoushan | Pollution prevention - Marpol Annex VI | INTERLOCK DEVICE OF THE MAINTENANCE AND ASH DOOR FOR INCINERATOR MALFUNCTION. | 소각기 정비문 및 재 배출구 문 인터록 장치 작동 불량함 | MARPOL Annex VI, M73/78/ANVI/R16.1
China | Zhoushan | Pollution prevention - Marpol Annex I | THE OILY WATER SEPARATOR MALFUNCTION DUE TO THE SAFETY VALVE OF THE FIRST-STAGE SEPARATION TRIPPED. | 1단계 분리장치 안전밸브 트립으로 인해 유수분리기(OWS) 작동 불량함 | MARPOL Annex I, M73/78/ANI/R14
China | Zhoushan | Fire safety | THE RELEASE VALVE OF FIXED WATER-MIST FIRE EXTINGUISHING SYSTEMS FOR PAINT ROOM CANNOT BE OPENED. | 페인트룸 고정식 워터미스트 소화장치의 방출 밸브가 개방되지 않음 | SOLAS ch. II-2, S74-1/CII-2/R10
China | Zhoushan | Propulsion and auxiliary machinery | THE INTERNAL OF MAIN STARTING PIPELINE TO M/E FOUND RUSTED SERIOUSLY;RUST DEBRIS FELLED AND GOT STUCK THE M/E START-UP V/V WHICH CAUSEING THE M/E SHUT DOWN ON 8-JAN-2026. | 주기관 시동 공기 배관 내부가 심하게 부식되어 녹 찌꺼기가 탈락 후 주기관 시동 밸브에 끼어 2026년 1월 8일 주기관 정지 발생함 | SOLAS ch. II-1 Parts C, D, E, F, S74-1/CII-1/R26.2
China | Zhoushan | Alarms | OIL MIST DETECTION FOR NO.1 CYLINDER OF M/E FOUND DEFECTIVE. | 주기관 NO1 실린더 오일미스트 검지장치 불량함 | SOLAS ch. II-1 Parts C, D, E, F, S74-24/CII-1/R47.2
China | Zhoushan | Propulsion and auxiliary machinery | THE OPENING LIMIT SWITCH OF THE MAIN STARTING V/V FOR M/E FOUND DEFCTIVE. | 주기관 주 시동 밸브 개방 리미트 스위치 작동 불량함 | SOLAS ch. II-1 Parts C, D, E, F, S74-1/CII-1/R26.2
China | Zhuhai | Fire safety | THE RELEASE CONTROL CYLINDERS OF FIXED CO2 FIRE EXTINGUISHING SYSTEM LEADING TO ENGINE ROOM AND OIL PURIFIER ROOM IN FIRE CONTROL STATION WERE DISCONNECTED FROM GAS CONTROL PIPING, RESULTING IN FAILURE OF REMOTE RELEASE. | 소화제어장소 내 기관실 및 오일 정제실용 고정식 CO₂ 소화장치 방출 제어 실린더가 가스 제어 배관과 분리되어 원격 방출 불가함 | SOLAS ch. II-2, S74-11/CII-2/R5,S74-1/CII-2/R10
China | Zhuhai | Certificate and Documentation - Ship Certificates | THE LATEST VERSION OF IEE CERTIFICATE AND EEXI TECHNICAL FILES NOT AVAILABLE ON BOARD DURING INSPECTION. THE SUBMITTED IEE CERTIFICATE WAS ISSUED ON 07 OCT 2022 WITHOUT RECORDING ANY EEXI RELATED INFORMATION OF THE SHIP. | 최신 IEE 증서 및 EEXI 기술파일이 선내에 비치되지 않음 제출된 IEE 증서는 2022년 10월 7일 발행되었으나 선박의 EEXI 관련 정보가 기록되어 있지 않음 | MARPOL Annex VI, MARPOL73/78/AN.VI/CH.4
China | Zhuhai | Fire safety | POOR CONDITION OF CARGO AREA WATER SPRAY FIRE EXTINGUISHING SYSTEM: MORE THAN 10 SPRINKLERS FAILED TO FORM EFFECTIVE WATER SPRAY DURING FUNCTION TEST, AND ONE PIPING LEAKAGE HOLE FOUND FORWARD NEAR BOW. | 화물구역 워터스프레이 소화장치 상태 불량함 기능시험 중 10개 이상의 스프링클러가 정상적인 살수 형성을 하지 못했으며, 선수 부근 배관에 누설 구멍 발견됨 | SOLAS ch. II-2, S74-1/CII-2/R10
China | Zhuhai | Life saving appliances | TWO L/B NOT PROVIDED WITH THE LAUNCHING MECHANISM, THAT IT MAY BE ACTUATED BY ONE PERSON FROM A POSITION ON THE SHIP& apos;S DECK AND, WHEN LAUNCHED BY A PERSON ON THE DECK, THE SURVIVAL CRAFT OR RESCUE BOAT SHALL BE VISIBLE TO THAT PERSON. | 양현 구명정에 선상 갑판 위치에서 1인이 작동 가능한 진수장치가 설치되지 않았으며, 갑판에서 진수 시 해당 생존정 또는 구조정이 작업자에게 보이도록 하는 요건을 충족하지 못함 | LSA Code, LSA/6.1.2
China | Zhuhai | Safety of Navigation | THERE IS ONLY ONE RESET BUTTON FOR BNWAS, AND IT& apos;S LOCATED IN THE AREA ON BRIDGE UNABLE TO PROVIDE PROPER LOOK OUT, ESPECIALLY DURING NIGHT TIME WHEN CURTAINS APPLIED FOR BACKGROUND LIGHT. | BNWAS 리셋 버튼이 1개만 설치되어 있으며, 브리지 내 적절한 경계 유지가 어려운 위치(특히 야간 커튼 사용 시 배경 조명 영향)에 설치됨 | SOLAS ch. V, S74/CV/R19.2.2.3
China | Zhuhai | Life saving appliances | BOTH LIFEBOATS IN POOR CONDITION. PORT LIFEBOAT FAILED TO START WITH NO.1 OR NO.2 BATTERY ALONE. STARBOARD LIFEBOAT WITHOUT AUTOMATIC CLOSING DEVICE FOR DRAIN HOLE DUE TO MISSING FLOATING BALL, AND STBD L/B ENGINE EXHAUST PIPE LEAKING SMOKE, MASSIVE THICK SMOKE OBSERVED INSIDE LIFEBOAT AFTER ENGINE STARTING UP. | 양현 구명정 상태 불량함 좌현 구명정은 NO1 또는 NO2 배터리 단독으로 시동 불가함 우현 구명정은 배수구 자동 폐쇄장치가 부유볼 누락으로 인해 미설치 상태임 우현 구명정 엔진 배기관에서 연기가 누출되며, 시동 후 구명정 내부에 다량의 짙은 연기가 발생함 | LSA Code, S74/CIII/R5
China | Zhuhai | Fire safety | ONE FUEL OIL TANK SOUNDING PIPE TERMINATED IN ENGINE ROOM WITHOUT SELF-CLOSING DEVICE. ONE FUEL OIL SLUDGE TANK SOUNDING PIPE IN E/R NOT FITTED WITH SMALL DIAMETER SELF-CLOSING CONTROL COCK. | 연료유 탱크 사운딩 파이프 1개가 기관실 내에서 끝나며 자체 폐쇄장치가 없음 연료유 슬러지 탱크 사운딩 파이프 또한 소구경 자체 폐쇄 제어 콕이 설치되지 않음 | SOLAS ch. II-2, S74/CH.II-2/R15
China | Zhuhai | Emergency Systems | NO.1 CARGO HOLD WATER INGRESS ALARM OUT OF ORDER, BOTH LOW LEVEL AND HIGH LEVEL ALARMS MALFUNCTIONED. | NO1 화물창 침수경보장치 작동 불량함 저수위 및 고수위 경보 모두 불량함 | SOLAS ch. XII, S74-27/CXII/R12
China | Zhuhai | Life saving appliances | THE ENGINE OF FREE-FALL LIFEBOAT FAILED TO START DURING INSPECTION. | 자유낙하식 구명정 엔진이 검사 중 시동 실패함 | LSA Code, LSAC/N4.4.6(S74-16)
China | Zhuhai | Water/Weathertight conditions | THE HEIGHT OF 4 AIR PIPES OF PORT AND STARBOARD TCFW TANKS (COMPARTMENTS INCLUDED IN DAMAGE STABILITY) ON FREEBOARD DECK ARE INSUFFICIENT. THE MEASURED HEIGHT IS ABOUT 730MM FOR THE PORT SIDE AND 660MM FOR THE STARBOARD. | 좌현 및 우현 TCFW 탱크(손상복원성 대상 구획)의 에어 파이프 4개의 높이가 부족함 좌현 약 730mm 우현 약 660mm로 측정됨 | Load Lines, LL66/ANI/R20
China | Zhuhai | Fire safety | DURING THE FUNCTIONAL TEST, THE NOZZLES OF THE WATER SPRAY SYSTEM IN THE PAINT STORE FAILED TO REACH THE DESIGNED ANGLE, RESULTING IN INADEQUATE COVERAGE OF THE ENTIRE PAINT STORAGE AREA. | 기능시험 중 페인트 창고 워터스프레이 시스템 노즐이 설계 각도에 도달하지 못하여 전체 저장구역에 대한 충분한 살수 범위를 확보하지 못함 | SOLAS ch. II-2, S74/CII-2/R10
China | Zhuhai | Water/Weathertight conditions | CLOSING DEVICE OF VENTILATION FOR CARGO COMPRESSOR ROOM STUCKED COMPLETELY AND IMPOSSIBLE TO OPERATE AT ALL. | 화물 압축기실 통풍구 폐쇄장치가 완전히 고착되어 작동 불가함 | Load Lines, LL66P88/ANI/R19
China | Zhuhai | Water/Weathertight conditions | HEAD AND CLOSING DEVICE OF AIR PIPES FOR NO .3 WBT PORT SIDE , NO .4 WBT PORT SIDE RUSTED AND TOTALLY STUCKED, UNABLE TO BE CLOSED. | NO3 WBT 좌현 및 NO4 WBT 좌현 에어 파이프 헤드 및 폐쇄장치가 부식 및 완전 고착되어 폐쇄 불가함 | Load Lines, LL66/ANI/R20
China | Zhuhai | Water/Weathertight conditions | CLOSING DEVICE OF VENTILATOR FOR BOSUN STORE ON FORECASTLE FREEBOARD DECK STUCKED, UNABLE TO BE CLOSED WEATERTIGHT. | 선수루 건현갑판 보선창 통풍구 폐쇄장치가 고착되어 풍우밀 폐쇄 불가함 | Load Lines, LL66/ANI/R20
China | Zhuhai | Alarms | MONITORING ALARM SYSTEM IN ENGINE CONTROL ROOM MALFUNCTIONED, FAILURE TO DISPLAY AND STORE ALARM INFORMATION OF MAIN ENGINE AND GENERATOR SETS | 기관제어실 모니터링 경보 시스템 작동 불량함 주기관 및 발전기 관련 경보 정보를 표시 및 저장하지 못함 | SOLAS ch. II-1 Parts C, D, E, F, S74-1/CII-1/R51
China | Zhuhai | Cargo operations including equipment | ESD VALVE OF NO.1 DISCHARGE PIPELINE MALFUNCTIONED, INOPERABLE. | NO1 배출 배관 ESD 밸브 작동 불량 및 사용 불가함 | MARPOL Annex I, IGCC/C5/N5
China | Zhuhai | Radio Communications | SHIPBOARD EARTH STATION C MALFUNCTIONED, PV TEST UNABLE TO BE CONDUCTED. | 선박 지구국 C(Inmarsat-C) 작동 불량으로 PV 시험 수행 불가함 | SOLAS ch. IV, S74-5/CIV/R4
China | Zhuhai | Emergency Systems | WHEN THE MAIN POWER SOURCE FAILED,THE EM'CY BATTERY POWER SUPPLY UNABLE TO CONNECTED TO THE EM'CY SWICHBOARD AUTOMATICALLY. | 주 전원 상실 시 비상 배터리 전원이 비상배전반에 자동 연결되지 않음 | SOLAS ch. II-1 Parts C, D, E, F, S74-11/CII-1/R42.5
China | Zhuhai | Life saving appliances | THE RELEASE MECHANISM FOR THE L/B ON THE P/S RUSTED | 좌현 구명정 릴리스 장치가 부식됨 | LSA Code, S74-2/CIII/R46
China | Zhuhai | Water/Weathertight conditions | THE WEATHERTIGHT DOOR IN THE BOW ANCHOR WINCH CONTROL ROOM HOLED. | 선수 앵커 윈치 제어실 풍우밀 문에 파공 발견됨 | Load Lines, LL66P88/ANI/R12
China | Zhuhai | Life saving appliances | THE HANDRAIL OF PORT FIRE-PROOF L/B PEELED OFF, AND THE L/B BODY AT THE ROOF OF HANDRAIL CRACKED | 좌현 방화형 구명정 난간 도장이 벗겨지고, 난간 상부 구명정 구조체에 균열 발견됨 | LSA Code, S74-2/CIII/R41
China | Zhuhai | Fire safety | THE SOUNDING PIPE OF FUEL OIL OVERFLOW TANK NOT PROVIDED WITH SMALL DIAMETER SELF-CLOSING COCK. | 연료유 오버플로 탱크 사운딩 파이프에 소구경 자체 폐쇄 콕 미설치함 | SOLAS ch. II-2, SOLAS ch. II-2/R15
China | Zhuhai | Fire safety | THE AIR LOCK FIRE DAMPER OF MOTOR ROOM UNABLE TO CLOSE TIGHTLY.(CO2 PROTECTED SPACE) | 기관실 CO₂ 보호구역인 에어록 방화댐퍼가 완전히 밀폐되지 않음 | SOLAS ch. II-2, S74/CII-2/R48
China | Zhuhai | Water/Weathertight conditions | THE PORT VENTLATOR FOR BOSUN STORE UNABLE TO FULLY CLOSED. | 좌현 보선창 통풍구가 완전히 폐쇄되지 않음 | Load Lines, LL66P88/ANI/R19
China | Zhuhai | Certificate and Documentation - Ship Certificates | IAPP AND IEEC ISSUED TO SHIP WHILE F/S (GAMBIA) NOT A CONTRACTING MEMBER OF MARPOL ANNEX ? | MARPOL Annex I/II/IV 등 관련 협약 비가입국(감비아) 선적 상태에서 IAPP 및 IEEC 증서가 발행됨 | MARPOL Annex VI, M73/78/ANVI/R7
China | Zhuhai | Water/Weathertight conditions | LOAD LINE MARK ON SHIPSIDE INCONSISTENT WITH CERTIFICATE (SHIP& apos;S HULL MARKED AS "GS",LL CERT. MARKED AS "IC") | 선체 측면 만재흘수선 표시가 증서와 불일치함 선체 표시: "GS" 만재흘수선 증서: "IC" | Load Lines, LL/ANI/R5
China | Zhuhai | Propulsion and auxiliary machinery | M/E OVER-SPEED ALARM FAILED TO TEST DURING INSPECTION | 주기관 과속도 경보 시험 실패함 | SOLAS ch. II-1 Parts C, D, E, F, S74-1/CII-1/R27
China | Zhuhai | Emergency Systems | EMERGENCY GENERATOR FAILED TO AUTO SELF START IN 45 SECONDS DURING INSPECTION | 비상발전기가 검사 중 45초 이내 자동 기동하지 못함 | SOLAS ch. II-1 Parts C, D, E, F, S74-1/CII-1/R42
Indonesia | Banten | Pollution prevention - Marpol Annex VI | INCINERATOR WINDOW NOT AIRTIGHT AT TIME INSPECTION AND TEST | 소각기 점검창이 검사 및 시험 시 풍우밀 상태가 아님 | MARPOL Annex VI, M73/78/ANVI/R16(2);
Indonesia | Banten | Fire safety | HYPER MIST POSITION ON INCINERATOR INOPERATIVE AT TIME INSPECTION | 소각기 HYPER MIST 위치 작동 불량함 | SOLAS ch. II-2, S74-1/CII-2/R21, R2(2.7);
Indonesia | Banten | Fire safety | HYPER MIST POSITION ON PURIFIERS INOPERATIVE AT TIME INSPECTION | 정제기(Purifier) HYPER MIST 위치 작동 불량함 | SOLAS ch. II-2, S74-1/CII-2/R21, R2(2.7);
Indonesia | Banten | Certificate and Documentation - Ship Certificates | AT TIME INSPECTION CERT REGISTER NO. 53800-22 WRITE ENGINE POWER: 6920 DIFFERENT WITH CERT IAPP SUPPLEMENT NO. 220Y0006-APR WRITE RATED POWER (6650 KW) INVALID CERTIFICATE | 검사 시 증서 등록번호 53800-22의 기관 출력(6920kW)이 IAPP 보충서(220Y0006-APR)의 정격출력(6650kW)과 상이하여 증서 유효성 문제가 있음 | MARPOL Annex VI, M73/78/ANVI/R6;
Indonesia | Banten | Certificate and Documentation - Ship Certificates | AT TIME INSPECTION MINIMUM SAFE MEANING NO. MSM-051494 WRITE ENGINE POWER: 6920 DIFFERENT WITH CERT ENGINE INTERNATIONAL AIR POLLUTION PREVENTION NO. 22MM00119EAP WRITE RATED POWER (6650 KW) MITSUI MODEL 6S50ME-C9.7-EGRBP SER NO:7974 INVALID CERTIFICATE | 검사 시 최소안전운항 관련 문서 MSM-051494의 기관 출력(6920kW)이 IAPP 증서(22MM00119EAP)의 정격출력(6650kW)과 상이함 기관 모델: MITSUI 6S50ME-C97-EGRBP 제조번호: 7974 증서 정보 불일치로 유효하지 않음 | SOLAS ch. V, S74/CV/13.(b) ; S74-24/CV/R14.2;
Indonesia | Batam | Labour Conditions-Conditions of employment | the crews wages have not been paid ( 9 person ) : 1.nay lin aung (4 month) 2. wai yan moe set (6month) 3. soe win tun (5 month) 4. khine mye aung (5 month) 5. naung yoe htun (5 month) 6. min khant kyaw (5month) 7. kyaw min oo (5month) 8. aung thu (5 month) 9. saw lin htin | 선원 임금 미지급 상태임(총 9명) Nay Lin Aung: 4개월 Wai Yan Moe Set: 6개월 Soe Win Tun: 5개월 Khine Mye Aung: 5개월 Naung Yoe Htun: 5개월 Min Khant Kyaw: 5개월 Kyaw Min Oo: 5개월 Aung Thu: 5개월 Saw Lin Htin: 미지급 | MLC 2006 Title 2, MLC/T.2/R.2.2
Indonesia | Batam | ISM | ISM CODE FAILURE ( ACCORDING TO ITEM DEFICIENCY NUMBER 1 ISM FOR SHIP FAILURE ) | ISM Code 요건 위반 확인됨(결함번호 1번에 따라 선박 안전관리체계 실패) | ISM Code, SOLAS CHAPTER IX REG.3
Indonesia | Batam | Fire safety | FIRE DAMPER AT ENGINE ROOM VENTILATION NOT CLOSED PROPERLY. | 기관실 통풍장치 방화댐퍼가 정상적으로 폐쇄되지 않음 | SOLAS ch. II-2, S74-24/CII-2/R9.7;
Indonesia | Batam | Safety of Navigation | OFFICER ON WATCH NOT FOLLOW THE REGULATION. | 당직 항해사가 관련 규정을 준수하지 않음 | STCW Code Part A ch.VIII, S74-24/CV/R34;
Indonesia | Belawan | Pollution prevention - Marpol Annex I | OIL WATER SEPARATOR-UNNORMAL | 유수분리기(OWS) 상태 불량함 | MARPOL Annex I, M73/78/ANI/R16.2, .5;
Indonesia | Belawan | Fire safety | FUNNEL FIRE DAMPER FOR ENGINE ROOM-NOT CLOSED WITH PROPERLY | 기관실 펀널 통풍 방화댐퍼가 정상적으로 폐쇄되지 않음 | SOLAS ch. II-2, S60/CII/R38(b);
Indonesia | Belawan | Pollution prevention - Marpol Annex I | OIL WATER SEPARATUR - UNNORMAL | 유수분리기(OWS) 이상 상태 확인됨 | MARPOL Annex I, M73/78/ANI/R16.2., .5;
Indonesia | Belawan | Structural Conditions | INGRESS ALARM SYSTEM-UNNORMAL | 침수 경보 시스템 상태 불량함 | Res. MSC.168(79), S60/CII/R25;
Indonesia | Belawan | Alarms | FIRE ALARM-UNNORMAL | 화재경보 시스템 상태 불량함 | FSS Code, S60/CIII/R25(f);
Indonesia | Sungai Pakning, Sumatra | Life saving appliances | LIFE BOAT NO 1 CAN NOT START ENGINE | 구명정 NO1 엔진 시동 불가함 | SOLAS ch. III, S74-2/CIII/R41.1;
Indonesia | Sungai Pakning, Sumatra | Life saving appliances | LIFE BOAT NO 2 BATTERY NO 1 CAN NOT START ENGINE | 구명정 NO2 배터리 NO1으로 엔진 시동 불가함 | SOLAS ch. III, S74-2/CIII/R41.8;
Indonesia | Sungai Pakning, Sumatra | Fire safety | SOUNDING PIPE AUTO CLOSE (3) ITEM DEFECTIVE | 사운딩 파이프 자동 폐쇄장치 3개 항목 불량함 | IGF Code, SOLAS II-2
Indonesia | Tanjung Priok | Life saving appliances | The port side and starboard side inflatable life rafts were found with their annual servicing certificates expired since 15 May 2025. The vessel entered the port on 01 June 2026 without valid servicing | 좌현 및 우현 팽창식 구명뗏목의 연차 정비 증서가 2025년 5월 15일부터 만료된 상태임 선박은 유효한 정비 증서 없이 2026년 6월 1일 입항함 | LSA Code, SOLAS 74
Indonesia | Tanjung Priok | Fire safety | on 01 June 2026, it was found that the annual servicing and inspection certificates for the vessel's primary fire-fighting equipment (FFE) had expired since 15 May 2025. The vessel entered the port with unserviced and uncertified fire-fighting appliances, compromising the vessel's fire safety readiness. | 2026년 6월 1일, 선박의 주요 소화설비(FFE)에 대한 연차 정비 및 검사 증서가 2025년 5월 15일부터 만료된 상태임이 확인됨 정비 및 인증되지 않은 소화설비를 탑재한 상태로 입항하여 화재 안전 준비 상태가 저하됨 | SOLAS ch. II-2, SOLAS 74 CH.II.-2
Indonesia | Tanjung Priok | Pollution prevention - Marpol Annex V | During the inspection, crew members demonstrated a lack of familiarity with the vessel's Garbage Management Plan (GMP) and MARPOL Annex V regulations. This was objectively evidenced by the discovery of mixed and unsegregated garbage across several collected stations | 선원들이 폐기물관리계획(GMP) 및 MARPOL Annex V 규정에 대한 숙지 부족함 여러 수거 장소에서 혼합 및 분리되지 않은 폐기물이 발견되어 객관적으로 확인됨 | MARPOL Annex V, M73/78/ANV/R9.2;
Indonesia | Tanjung Priok | Fire safety | The fire damper for the engine room funnel ventilation was found defective and failed to close upon testing. | 기관실 펀널 통풍용 방화댐퍼가 결함 상태이며 시험 시 폐쇄되지 않음 | SOLAS ch. II-2, S60/CII/R38(b);
Indonesia | Tanjung Priok | ISM | According above deficiencies ISM code failure by: Company responsibility ang authority; Resources and Personnel; Shipboard Operation | 상기 결함 사항에 따라 ISM Code 실패 항목: 회사의 책임 및 권한 자원 및 인원 선박 운항 | ISM Code, ISMC/S3;
Indonesia | Tanjung Priok | Pollution prevention - Marpol Annex I | Cargo residues mixed with sewage from the dirty water tank were discharged overboard into the sea while the vessel was alongside the berth. The discharge occurred due to the overboard valve being inadvertently left open | 오염수 탱크의 하수와 화물 잔류물이 혼합된 상태로 선외 배출됨 선박이 부두 접안 중 배출되었으며, 선외 배출 밸브가 실수로 개방된 상태였음 | MARPOL Annex I, MArpol ann. IV
Indonesia | Tanjung Priok | Fire safety | Engine room funnel fire damper is defective and unable to close completely | 기관실 펀널 방화댐퍼가 결함 상태이며 완전히 폐쇄되지 않음 | SOLAS ch. II-2, S74/CII-2/R23(b);
Indonesia | Tanjung Priok | ISM | ACCORDING TO THE DEFICIENCIES, ISM CODE FAILURE BY: - SAFETY AND ENVIRONMENT POLICY - RESOURCES AND PERSONNEL - SHIPBOARD OPERATION | 안전 및 환경 방침 자원 및 인원 선박 운항 | ISM Code, ISM Code
Indonesia | Tanjung Priok | ISM | BASED ON ALL DEFICIENCIES, THE SHIP'S ISM FAILURE IS BY: - COMPANY RESPONSIBILITY AND AUTHORITY - SHIPBOARD OPERATIONS - EMERGENCY PREPAREDNESS | 모든 결함 사항에 근거한 ISM Code 실패 항목: 회사 책임 및 권한 선박 운항 비상대응 준비 | ISM Code, ISM CODE
Indonesia | Tanjung Priok | Fire safety | Engine room funnel fire dampers were found defective. Several flaps were seized and unable to close fully | 기관실 펀널 방화댐퍼 결함 확인됨 일부 댐퍼 플랩이 고착되어 완전히 폐쇄되지 않음 | SOLAS ch. II-2, SOLAS CH. II-2
Indonesia | Tanjung Priok | ISM | ACCORDING TO ALL DEFICIENCIES, THE SHIP'S ISM IS IN FAILURE BY: - SAFETY AND ENVIRONMENT POLICY - MASTER RESPONSIBLE AND AUTHORITY - SHIPBOARD OPERATIONS - EMERGENCY PREPAREDNESS | 전체 결함 사항에 따른 ISM Code 실패 항목: 안전 및 환경 방침 선장의 책임 및 권한 선박 운항 비상대응 준비 | ISM Code, ISM CODE
Indonesia | Tanjung Priok | Life saving appliances | Both Port and Starboard side inflatable life rafts found with expired servicing certificates. Last service date was in March 2025 | 좌현 및 우현 팽창식 구명뗏목의 정비 증서가 만료됨 최종 정비일은 2025년 3월임 | SOLAS ch. III, SOLAS CH. III
Indonesia | Tanjung Priok | Safety of Navigation | Mandatory nautical publications on board were found not maintained with the latest editions | 선내 필수 항해 간행물이 최신판으로 유지되지 않음 | SOLAS ch. V, SOLAS CH. V
Indonesia | Tanjung Priok | Emergency Systems | The emergency generator starting batteries were found defective and failed to start the engine during operational testing | 비상발전기 기동용 배터리가 불량하여 운전 시험 시 엔진 시동 실패함 | SOLAS ch. II-1 Parts C, D, E, F, SOLAS CH. II-2
Indonesia | Tanjung Priok | Pollution prevention - Marpol Annex I | Oily Water Separator (OWS) found defective | 유수분리기(OWS) 결함 발견됨 | MARPOL Annex I, MARPOL ANNEX I
Indonesia | Tanjung Priok | Fire safety | All Gasket for A-60 fire-rated door found to be made of combustible material | A-60 등급 방화문 모든 개스킷이 가연성 재질로 설치됨 | SOLAS ch. II-2, SOLAS CH. II-2
Indonesia | Tanjung Priok | Structural Conditions | Cargo Hatch Cover No. 2 found not weather tight. Rubber packing is permanently deformed | NO2 화물창 해치커버가 풍우밀 상태를 유지하지 못함 고무 패킹이 영구 변형됨 | SOLAS ch. II-2, SOLAS CH. II
Indonesia | Tanjung Priok | Life saving appliances | Lifeboat lashing wire ropes (gripes) for Lifeboat No. 1 and No. 2 found expired as of May 2026 | 구명정 NO1 및 NO2 래싱 와이어(그립)가 2026년 5월 기준 만료됨 | SOLAS ch. III, SOLAS CH. III
Indonesia | Tanjung Priok | ISM | ACCORDING TO THE ABOVE DEFICIENCIES, ISM CODE FAILS BY: - SAFETY AND ENVIRONMENT POLICY - MASTER RESPONSIBILITIES AND AUTHORITY - RESOURCES AND PERSONNEL - SHIPBOARD OPERATION | 상기 결함 사항에 따른 ISM Code 실패 항목: 안전 및 환경 방침 선장의 책임 및 권한 자원 및 인원 선박 운항 | ISM Code, ISM CODE
Indonesia | Tanjung Priok | Pollution prevention - Marpol Annex IV | During PSC inspection, the vessel was found discharging untreated sewage directly overboard into the port waters. The overboard discharge valve was observed in the open position | PSC 검사 중 처리되지 않은 하수가 항내 해역으로 직접 배출됨 선외 배출 밸브가 개방된 상태로 확인됨 | MARPOL Annex IV, MARPOL ANNEX IV
Indonesia | Tanjung Priok | Fire safety | The remote quick-closing safety valves for Diesel Oil (D.O.) Service Tanks No. 1 and No. 2 failed to operate during functional testing | 디젤유(DO) 서비스 탱크 NO1 및 NO2 원격 퀵 클로징 안전밸브가 기능시험 중 작동 실패함 | SOLAS ch. II-2, SOLAS Ch. II-2
Indonesia | Tanjung Priok | ISM | The number and nature of deficiencies identified during the inspection indicate a serious failure in the implementation of the Safety Management System (SMS) on board - Resources and Personnel - Shipboard Operations - Emergency Preparedness - Maintenance of the ship and equipment | 검사 중 확인된 결함의 수와 성격은 선내 안전관리시스템(SMS) 이행에 중대한 실패가 있음을 나타냄 자원 및 인원 선박 운항 비상대응 준비 선박 및 장비 유지관리 | ISM Code, ISM Code
Indonesia | Tanjung Priok | Life saving appliances | THE LIFEBOAT MANEUVER ON THE WATER DRILL WAS NOT PERFORM BY THE CURRENT CREW. | 현 승무원이 수상에서 실시하는 구명정 운용 훈련을 수행하지 않음 | SOLAS ch. III, S74/CIII/R18;
Indonesia | Tanjung Priok | Life saving appliances | THE LIFERAFT'S SERVICE VALIDITY EXPIRED ON MARCH 4, 2026 | 구명뗏목 정비 유효기간이 2026년 3월 4일 만료됨 | LSA Code, S74/CIII/R15;
Indonesia | Tanjung Priok | Fire safety | SEVERAL A60 FIRE DOORS ENRANCE TO THE ENGINE ROOM ARE DEFECTIVE/DAMAGED | 기관실 출입 A-60 방화문 여러 개가 결함 또는 손상 상태임 | SOLAS ch. II-2, S60/CII/R39(a)(i);
Indonesia | Tanjung Priok | Fire safety | THE ENGINE ROOM FIRE DAMPER IS UNABLE TO BE CLOSE | 기관실 방화댐퍼가 폐쇄되지 않음 | SOLAS ch. II-2, SOLAS Ch. II
Indonesia | Tanjung Priok | ISM | ACCORDING TO THE ABOVE DEFICIENCIES, ISM FAILURE BY: - SAFETY AND ENVIRONMENT POLICY - RESOURCES AND PERSONNEL - SHIPBOARD OPERATIONS - EMERGENCY PREPAREDNESS | 상기 결함 사항에 따른 ISM Code 실패 항목: 안전 및 환경 방침 자원 및 인원 선박 운항 비상대응 준비 | ISM Code, ISM CODE
Indonesia | Tanjung Priok | Certificate and Documentation - Ship Certificates | The number of Officers on board is insufficient and does not comply with Minimum Safe Manning Document (MSMD) requirements. | 승선 사관 수가 부족하여 최소안전승무증서(MSMD) 요건을 충족하지 못함 | SOLAS ch. V, S74/CV/13.(b) ;
Indonesia | Tanjung Priok | ISM | ACCORDING TO THE ABOVE DEFICIENCIES, THE SHIP ISM CODE FAILURE BY: - SAFETY AND ENVIRONMENT POLICY - COMPANY RESPONSIBILITY AND AUTHORITY - RESOURCES AND PERSONNEL | 상기 결함 사항에 따른 ISM Code 실패 항목: 안전 및 환경 방침 회사 책임 및 권한 자원 및 인원 | ISM Code, ISM CODE
Indonesia | Tanjung Priok | Labour Conditions-Accommodation, recreational facilities, food and catering | Failure to segregate pork from other meat products in cold storage, violating religious requirements. | 냉동 저장고 내 돼지고기를 다른 육류 제품과 분리하지 않아 종교적 요구사항 위반함 | MLC 2006 Title 3, MLC
Indonesia | Tanjung Priok | Labour Conditions-Accommodation, recreational facilities, food and catering | Halal and non-halal (pork) meat prepared using shared cooking utensils and areas | 할랄 및 비할랄(돼지고기) 식품이 동일한 조리 기구 및 조리 장소에서 취급됨 | MLC 2006 Title 3, MLC
Indonesia | Tanjung Priok | Pollution prevention - Marpol Annex I | 15 PPM ALARM OF OWS DEFECTIVE | 유수분리기 15ppm 경보장치 결함 있음 | MARPOL Annex I, MARPOL ANNEX I
Indonesia | Tanjung Priok | ISM | ACCORDING TO THE ALL DEFICIENCIES ABOVE, THE SHIP'S ISM CODE FAILURE BY: - MASTER'S RESPONSIBILITY AND AUTHORITY - RESOURCES AND PERSONNEL - SHIPBOARD OPERATION - EMERGENCY PREPAREDNESS | 전체 결함 사항에 따른 ISM Code 실패 항목: 선장의 책임 및 권한 자원 및 인원 선박 운항 비상대응 준비 | ISM Code, ISM CODE
Indonesia | Tanjung Priok | ISM | BASED ON THE CUMMULATIVE FINDINGS, THE SHIP'S ISM CODE FAILURE BY: - RESOURCES AND PERSONNEL - REPORT OF NON-CONF - MAINTENANCE OF SAFETY EQUIPMENT - SAFETY ENVIRONMENT | 누적 결함 사항에 따른 ISM Code 실패 항목: 자원 및 인원 부적합 보고 안전설비 유지관리 안전 및 환경 관리 | ISM Code, ISM CODE
Indonesia | Tanjung Priok | Propulsion and auxiliary machinery | OIL MIST DETECTOR MALFUNCTIONED | 오일미스트 검지기 작동 불량함 | SOLAS ch. II-1 Parts C, D, E, F, SOLAS CH. II-1
Indonesia | Tanjung Priok | Fire safety | FIRE DOOR ENTRANCE TO E/R A-60 CLASS AND TO STEERING GEAR ROOM A-60 CLASS IS DEFECTIVE | 기관실 출입 A-60 방화문 및 조타실 구역 A-60 방화문 결함 있음 | SOLAS ch. II-2, SOLAS CH. II-2
Indonesia | Tanjung Priok | Pollution prevention - Marpol Annex V | GARBAGE SEGGREGATION WAS NOT CONDUCTED CORRECTLY AS PER GARBAGE MANAGEMENT PLAN (AROUND THE GALLEY, ACCOMMODATION, OFFICE, CABIN, BRIDGE) SUSPECT MASTER AND CREW ARE NOT FAMILIAR WITH GARBAGE MANAGEMENT PLAN | 폐기물관리계획(GMP)에 따른 폐기물 분리수거가 적절히 수행되지 않음 (조리실, 거주구역, 사무실, 선실, 선교 주변 등) 선장 및 선원이 폐기물관리계획을 충분히 숙지하지 못한 것으로 의심됨 | MARPOL Annex V, MARPOL
Indonesia | Tanjung Priok | Labour Conditions-Accommodation, recreational facilities, food and catering | MIX MEAT/FOOD BETWEEN HALAL FOOD AND NON-HALAL IN THE COLD STORE ROOM AND COOKED IN SOME FRYER WHILE THERE ARE SOME MUSLIM CREW ONBOARD | 냉동창고 내 할랄 식품과 비할랄 식품이 혼합 보관되고 일부 조리기구(튀김기 등)에서 혼합 조리됨 일부 무슬림 선원이 승선 중임 | MLC 2006 Title 3, MLC 2006 TITTLE 3
Indonesia | Tanjung Priok | ISM | ACCORDING TO ALL DEFICIENCIES, THE SHIP'S ISM FAILURE IS BY THE MASTER'S RESPONSIBILITY AND AUTHORITY, RESOURCES AND PERSONNEL, SHIPBOARD OPERATION, EMERGENCY PREPAREDNESS | 전체 결함 사항에 따른 ISM Code 실패 항목: 선장의 책임 및 권한 자원 및 인원 선박 운항 비상대응 준비 | ISM Code, ISM CODE
Indonesia | Tanjung Priok | ISM | ACCORDING TO THE ABOVE DEFICIENCIES, ISM CODE FAILURE BY: - SAFETY & ENVIRONMENT POLICY - COMPANY RESPONSIBILITY & AUTHORITY - MASTER RESPONSIBILITY & AUTHORITY - RESOURCES & PERSONNEL | 상기 결함 사항에 따른 ISM Code 실패 항목: 안전 및 환경 방침 회사 책임 및 권한 선장의 책임 및 권한 자원 및 인원 | ISM Code, ISM CODE
Indonesia | Tanjung Priok | Safety of Navigation | DECK LOG BOOK AND ENG LOG BOOK ARE NOT RECORDED DURING COLLISION ON 18.12.2025. DECK AND ENG. LOG BOOK NEVER SIGNED BY MASTER/CHIEF ENGINEER | 2025년 12월 18일 충돌 사고 발생 시 갑판 및 기관 로그북에 관련 기록이 작성되지 않음 갑판 및 기관 로그북에 선장 및 기관장의 서명이 없음 | SOLAS ch. V, S74-24/CV/R28;
Indonesia | Tanjung Priok | Safety of Navigation | MASTER NOT REPORT TO PORT AUTHORITY AFTER COLLISION AND SHIP NOT CONDUCT SURVEY OF SEAWORTHINESS AFTER COLLISION | 선장이 충돌 사고 후 항만당국에 보고하지 않았으며, 감항성 확인을 위한 선박 검사도 수행하지 않음 | SOLAS ch. V, Solas Ch. V
Indonesia | Tanjung Priok | Emergency Systems | EMERGENCY SOURCE/DC POWER FOR EMERGENCY LIGHT SYSTEM - FAILURE | 비상등 시스템용 비상전원/DC 전원 공급 불량 확인됨 | SOLAS ch. II-1 Parts C, D, E, F, SOLAS Ch. II-1
Indonesia | Teluk Bayur | Fire safety | AT THE TIME OF INSPECTION PORT AIR VENTILATION DAMPER TO ENGINE ROOM UNABLE TO CLOSE (STUCK) | 검사 당시 기관실로 연결되는 좌현 공기흡입 통풍 댐퍼가 고착되어 폐쇄 불가함 | SOLAS ch. II-2, SOLAS ch.II-2
Indonesia | Teluk Bayur | Emergency Systems | AUTO START OF EMERGENCY GENERATOR DEFECTIVE (UNABLE TO START ) | 비상발전기 자동 기동 기능 불량으로 자동 기동되지 않음 | SOLAS ch. II-1 Parts C, D, E, F, SOLAS ch.II-1 Parts C ,D , E, F
Japan | Fushiki | Emergency Systems | THE ENGINE FOR EMERGENCY FIRE PUMP - NOT STARTED (CREW TRIED TO START MANY TIMES BUT FAILED) | 비상소화펌프 엔진이 기동되지 않음 (승무원이 여러 차례 기동 시도하였으나 실패함) | SOLAS ch. II-2, S74-24/CII-2/R10.2.2.3 ;
Japan | Hachinohe | Emergency Systems | The crew were not familiar with fire drill. The crew attempted fire drills twice but failed, as evidenced by the following: - The fireman failed to put on the outfit and to use SCBA - Some crew gatherd around the fireman during entering E/R etc. | 승무원이 소화훈련 절차에 익숙하지 않음 승무원은 2회 소화훈련을 실시하였으나 다음 사유로 실패함 소방원이 방화복 착용 및 공기호흡기(SCBA) 사용 실패함 일부 승무원이 기관실 진입 시 소방원 주변에 모이는 등 부적절한 행동 확인됨 | SOLAS ch. III, Res.A.1206(34) C.3.5, Appendix7
Japan | Hachinohe | ISM | Safety Management System - not implemented effectively evidenced by above deficiencies No.1 to 7 | 상기 결함 No1~7 사항으로 인해 안전관리시스템(SMS)이 효과적으로 이행되지 않음 | ISM Code, ISMC 6, 10
Japan | Hakata/Fukuoka | Emergency Systems | Emergency generator was out of order. | 비상발전기 작동 불능 상태임 | SOLAS ch. II-1 Parts C, D, E, F, S74/CII-1/R43;
Japan | Hakata/Fukuoka | Water/Weathertight conditions | Both sides weather tight doors of forecastle -Not closed and unable to be kept weather tightness. | 선수부 양현 풍우밀문(weather tight door)이 폐쇄되지 않으며 풍우밀 유지 불가함 | Load Lines, LL66/ANI/R12;
Japan | Hiroshima | Fire safety | Fire insulation material of escape trunk in engine room - not installed at bottom side | 기관실 탈출통로 하부의 방화단열재가 설치되지 않음 | SOLAS ch. II-2, S74-24/CII-2/R13;
Japan | Imabari | Fire safety | Discharge pipe of CO2 fixed fire extinguishing system – had crack and some holes as following location (1) near the Fr.143 *1 location (small hole) (2) near the Fr.74 * 2 locations (3cm x 2cm, small hole) | 고정식 CO₂ 소화장치 방출배관에 균열 및 구멍 발생함 Frame 143 부근 1개소(소형 구멍) Frame 74 부근 2개소(약 3cm × 2cm) | SOLAS ch. II-2, R10.7.2
Japan | Kagoshima | Fire safety | Escape trunk - not protected by A-60 fire integrity due to improper installation of fire doors (For example) There are big gaps between fire door frame and boundary of escape trunk on "E/R platform" and "E/R bottom" | 방화문 부적절 설치로 인해 기관실 탈출통로의 A-60 방화성능 확보되지 않음 기관실 플랫폼 및 기관실 하부에서 방화문 프레임과 탈출통로 경계부 사이 큰 틈 발생함 | SOLAS ch. II-2, 74SOLAS II-2 Reg.13.4.2
Japan | Kawasaki | Fire safety | A-60 class deck between Emergency Switch Board (upper) and E/R (lower) where is above of Sewage Treatment Plant approx : L:600 * W:1200mm - not provided | 비상배전반 상부와 기관실 하부 사이 A-60급 갑판 방화구획 미설치됨 하수처리장치 상부 약 L:600 × W:1200mm | SOLAS ch. II-2, R9
Japan | Kawasaki | Emergency Systems | Fire drill - crew failed to demonstrate at E/R fire for two attempts (e.g. donning BA, fireman`s outfit and approach fire) | 소화훈련 시 기관실 화재 대응 시연 실패함 공기호흡기 착용 실패 방화복 착용 실패 화재 접근 절차 미숙함 | SOLAS ch. III, Res. A. 1206 (34) Appendix 7
Japan | Kawasaki | ISM | SMS - not ensured proper maintenance, resource and personnel and shipboard operation as evidenced by PSC deficiencies - Communication language (English) is not effectively used while drills - NC report has not made since last February and similar deficiencies found during this PSC inspection - NC report not available for last PSC on April | SMS가 적절한 유지보수, 자원 및 인력관리, 선내 운항절차를 보장하지 못함 훈련 시 영어 의사소통이 효과적으로 이루어지지 않음 지난 2월 이후 부적합보고서(NC Report) 작성되지 않음 이전 PSC 검사(4월) 관련 NC Report 미제출됨 | ISM Code, S10,S6,S7,S9
Japan | Kawasaki | Water/Weathertight conditions | Air Escape pipes had corrosion holes at following position on exposed deck 1) No. 2 BWT (p) under head 20 mm in dia 2) M/E FO Settling tank under head 10 mm in dia | 노출갑판상의 공기관(Air Escape Pipe)에 부식 구멍 발생함 No2 평형수탱크 좌현 공기관 헤드 하부: 직경 약 20mm 주기관 연료유 정착탱크 공기관 헤드 하부: 직경 약 10mm | Load Lines, ANI. R20
Japan | Kawasaki | Water/Weathertight conditions | Maintenance of conditions after Survey at forecastle weathertightness was not ensured as follows - spurling pipes (p and s) as chain pipe had fracture and opened (approx. 200 mm in circumference at joint F`cle deck - hawse pipe (p) had leaking marks at joint with F`cle deck - Rope hatch unable to close due to deteriorated gasket | 검사 후 선수부 풍우밀 상태 유지관리 미흡 확인됨 좌·우현 스퍼링 파이프(chain pipe) 연결부 파손 및 개방됨(선수갑판 연결부 둘레 약 200mm) 좌현 호스파이프(hawse pipe)와 선수갑판 연결부 누수 흔적 확인됨 로프 해치가 열화된 가스켓으로 인해 폐쇄 불가함 | Load Lines, Art 15
Japan | Kawasaki | Fire safety | A-60 class boundary deck between cargo space (space above) and E/R (space below) - not provided at bolted hatch (W: 2400 * L: 2300 mm) - not provided at small hatch (W: 1000 * 1000 mm) | 화물구역 상부 공간과 기관실 하부 사이 A-60급 경계 갑판 미설치됨 볼트 체결식 해치: W 2400 × L 2300mm 소형 해치: W 1000 × L 1000mm | SOLAS ch. II-2, R44
Japan | Kawasaki | ISM | SMS - not ensured proper maintenance as evidenced by PSC deficiencies | PSC 결함사항으로 확인된 바 SMS가 적절한 유지보수를 보장하지 못함 | ISM Code, S10
Japan | Kawasaki | Fire safety | Escape trunk in E/R - A-60 class fire integrity was not provided under fire door at lowest deck and ECR deck. In addition, around ECR bulkhead (P)-side and ECR deck also not provided - one of light at ECR deck was not fixed. - elect cable penetration on it was not filled up | 기관실 탈출통로의 A-60 방화성능 미확보됨 최하층 방화문 하부 및 ECR 갑판 하부 방화처리 미흡 ECR 좌현 격벽 및 ECR 갑판 주변 방화처리 미실시 ECR 갑판 조명등 고정 불량 전선 관통부 방화충진 미실시 | SOLAS ch. II-2, R13
Japan | Kawasaki | Fire safety | E/R casing (A-60 boundary) at following position were not comply with SOLAS. 1) Cable transit on deck between (FE locker :upper) and E/R (lower) was not provided any fire insulation approx 400mm * 100mm. 2) Behind of Ventilation ducts (P and S) on E/R fore bulkhead on Upp deck was not provided fire insulation approx 1000 * 700mm * 2psn. 3) Behind of M/E cooling water tank approx 1500 *.1250mm. 4) Deck between Newly abricated utility store (prev. meeting room) : upper, and E/R : lower arround newly installed hatch and its coaming. | 기관실 케이싱(A-60 경계)이 SOLAS 요건 미충족함 FE Locker 상부와 기관실 하부 사이 케이블 관통부 방화단열 미실시 (약 400mm × 100mm) 기관실 전방 격벽 상부 통풍덕트(P/S) 후면 방화단열 미실시 (약 1000mm × 700mm, 2개소) 주기관 냉각수 탱크 후면 방화단열 미실시 (약 1500mm × 1250mm) 신규 설치된 Utility Store(기존 회의실)와 기관실 사이 신규 해치 및 코밍 주변 방화처리 미흡함 | SOLAS ch. II-2, R9
Japan | Kawasaki | ISM | SMS - not ensuring proper maintenance and shipboard operation - communication language (English) was difficult to be understood by key crews, among multinational crew - similar deficiencies were found. | 다국적 승무원 간 영어 의사소통이 원활하지 않아 SMS 유지관리 및 선내 운항절차 이행 미흡함 | ISM Code, S10, S7, S6
Japan | Kawasaki | Fire safety | A-class fire doors corroded heavily at bottom of door and door frame, and made large gap 1) galley entrance portside max. 60 m/m in height of gap 2) No.1 Store Rm on port side fore end in poop | A급 방화문의 하부 및 문틀이 심각하게 부식되어 큰 틈 발생함 조리실 좌현 출입구: 최대 약 60mm 틈 발생 선미부 좌현 No1 Store Room 방화문 | SOLAS ch. II-2, Reg.9
Japan | Kobe | Fire safety | FIRE INSULATION MATERIAL ON BULKHEAD BETWEEN ENGINE ROOM AND STAIRWAY/ STORE ROOM - NOT INSTALLED AT THE PART OF BEHIND OF BOILER CONTROL CABINET AND BEHIND COOLING WATER EXPANSION TANK | 기관실과 계단/창고 사이 격벽의 방화단열재 미설치됨 보일러 제어반 후면 냉각수 팽창탱크 후면 | SOLAS ch. II-2, SOLAS74.C2-2.R3.2
Japan | Kobe | Fire safety | FIRE DOOR ON STAIRWAY FROM POOP DECK TO UPPER DECK - MADE A GAP BETWEEN DOOR FRAME AND BULKHEAD | 선미갑판에서 상부갑판으로 연결되는 계단 방화문이 부적절하게 설치되어 문틀과 격벽 사이 틈 발생함 | SOLAS ch. II-2, S74-24/CII-2/R9.4.2;
Japan | Kobe | Fire safety | BULKHEAD IN STAIRWAY FROM POOP DECK TO UPPER DECK - MADE A HOLE BETWEEN ADJACENT SPACE | 선미갑판~상부갑판 계단부 격벽에 인접 구역과 연결되는 구멍 발생함 | SOLAS ch. II-2, SOLAS74.C2-2R3.2
Japan | Kobe | Fire safety | AT LEAST FOLLOWING POSITIONS FIRE INSULATION – NOT APPLIED, REMOVED OR PEELED OFF 1. DECK BETWEEN E/R AND ABOVE SPACE (CORRIDOR) 2. BULKHEAD BETWEEN E/R BEHIND FUNNEL OF AUX.ENGINE AND CORRIDOR 3. BULKHEAD BETWEEN E/R BEHIND L.O. HEAD TANK AND STAIRWAY 4. BULKHEAD BETWEEN E/R BEHIND STARTER BOXES AND STAIRWAY | 다음 위치의 방화단열재 미설치 또는 제거·박리됨 기관실과 상부 복도 사이 갑판 보조기관 Funnel 후면 기관실 격벽과 복도 사이 LO Head Tank 후면 기관실 격벽과 계단 사이 Starter Box 후면 기관실 격벽과 계단 사이 | SOLAS ch. II-2, S74-24/CII-2/R9.2.3;
Japan | Kobe | Fire safety | FOLLOWING FIRE DOORS WERE NOT INSTALLED CORRECTLY AND MADE EXCESSIVE GAPS WITH STEEL BULKHEADS 1. A CLASS FIRE DOOR ON STAIRWAY IN ACCOMMODATION SPACE 2. A CLASS FIRE DOOR ON BULKHEAD BETWEEN CORRIDOR AND E/R 3. A CLASS FIRE DOOR ON ESCAPE TRUNK IN E/R AT LEAST | 다음 방화문이 적절히 설치되지 않아 강재 격벽과 과도한 틈 발생함 거주구 계단부 A급 방화문 복도와 기관실 사이 격벽 A급 방화문 기관실 탈출통로 A급 방화문 | SOLAS ch. II-2, S74-1/CII-2/R47;
Japan | Kobe | Fire safety | Escape trunk on lower floor at the aft part of purifier room holed. (approx. diameter 40mm) | Purifier Room 후부 하부층 탈출통로에 구멍 발생함 직경 약 40mm | SOLAS ch. II-2, S74P78/CII-2/R45.3;
Japan | Kobe | Fire safety | CO2 discharge pipes of C/H as follows (1)Pipe of No.5 C/H(aft-side) and No.4 C/H(s-side) were heavily corroded and made holes. (2)Pipe of No.3 C/H (s-side) was disconected. | 화물창 CO₂ 방출배관 결함 확인됨 No5 Cargo Hold(후부) 및 No4 Cargo Hold(우현) 배관 심각한 부식 및 구멍 발생 No3 Cargo Hold(우현) 배관 분리됨 | SOLAS ch. II-2, R10.7
Japan | Kobe | Pollution prevention - Marpol Annex VI | NOx technical files were not present upon PSCO's request. | PSCO 요청 시 NOx Technical File 미제출됨 | NOx Technical Code, 2.3.6
Japan | Kochi | Safety of Navigation | Stern light - masthead light was equipped | 선미등 위치에 마스트헤드등 설치됨 | COLREG, C72/PC
Japan | Kure, Hiroshima | Fire safety | P-side engine room ventilator flap - had a hole due to corrosion (Appox. 20mm X 10mm) | 기관실 좌현 통풍 플랩이 부식으로 구멍 발생함 약 20mm × 10mm | SOLAS ch. II-2, S74/CII-2/R10.4.2
Japan | Kushiro | Water/Weathertight conditions | Closing devices of hatch cover for No.2 C/H(aft.side) - Damaged,cracked and deformed | No2 Cargo Hold 후부 Hatch Cover 폐쇄장치 손상, 균열 및 변형됨 | Load Lines, LL66/AN1/R15
Japan | Mizushima | Pollution prevention - Marpol Annex VI | Air conditioner using R-22 gas for the vegetable store (e.x. M/M room) -- installed on 2024.04 (listed on the ODS record book TABLE 1). (2) Nobody know when the E/R R-22 unit installed. | 야채창고(구 M/M Room)에 R-22 냉매 사용 공조장치 설치됨 2024년 4월 설치(ODS Record Book Table 1 기재) 기관실 R-22 장치 설치 시점을 아무도 알지 못함 | MARPOL Annex VI, R12
Japan | Mizushima | Pollution prevention - Marpol Annex VI | (1) NOx parameter record books for No.1,2,3 G/E -- not recorded at all. (although this vessel had been drydocking from 19-APR-2026 to 08-MAY-2026 and dismantled these engines (Engineer stated).) (2) NOx parameter record book for M/E -- not recorded about ID number nor measurement for main component (piston, con-rod etc.) .(although… ditto above.) | NOx Parameter Record Book 미작성됨 No1, No2, No3 G/E 기록 미작성됨 (2026419~58 정기검사 기간 중 엔진 분해 실시했다고 기관사가 진술함) M/E NOx Parameter Record Book에 ID 번호 및 주요 부품(피스톤, 커넥팅로드 등) 측정 기록 미작성됨 | NOx Technical Code, 6.2.3.3
Japan | Mizushima | ISM | The implementation of the SMS on the vessel was not effective as evidenced by above items 1, 2, 3, 4, 5, 7, 8, 9, 10, 11 and 12. | 상기 결함사항으로 인해 선박의 SMS 이행이 효과적이지 않음 | ISM Code, ISMC 6, 7, 10
Japan | Mizushima | Pollution prevention - Marpol Annex VI | Diesel engine relating to air pollution control -- 2 G/Es were not installed main components in accordance with NOx technical files. No. 3 G/E (WEICHAI POWER Co., LTD) TBD226B - 6CD6 NOxTF ID QD7P00686 -35 approval 30-OCT.-2007(EIAPPC), 2010,2 (NOxTF stamp) / fuel injector / proper : IMO-07 / actual : KBEL-S007G / No.4 G/E (SHANGHAI DIESEL ENGINE Co., LTD) Model : G128ZLCat3 NOxTF ID SH09P00286. NOxTF approvals: 16 FEB 2009 (EIAPP) / 06-JAN-2009 (NOxTF stamp). / fuel injector / proper : IMO-07 / actual : No-number (nozzle tip : 658-Z-NP- DLL). ( No.1 G/E is nothing because its generator is shaft - driven DLLA149STT4BRASIL ) ( No.2 G/E is made in Japan before 01-JAN.-2000 ) | 대기오염 방지 관련 디젤엔진의 NOx Technical File과 실제 설치 부품 불일치함 No3 G/E 및 No4 G/E 연료분사기가 승인된 NOx Technical File과 상이함 | NOx Technical Code, NOxTC/1,2,1
Japan | Mizushima | Safety of Navigation | Charts for the intended voyage -- not corrected as per the latest Notice to Mariners (W132) / --not latest edition (W1116, JP137B) / -- not provided (W1262). | 예정항로용 해도가 최신 Notice to Mariners 반영되지 않음 W132 수정 미반영 W1116, JP137B 최신판 아님 W1262 미비치 | SOLAS ch. V, S74/CV/R20
Japan | Mizushima | ISM | The implementation of the SMS on the vessel was not effective as evidenced by above items 1, 2 and 4. | 상기 항목으로 인해 SMS 이행이 효과적이지 않음 | ISM Code, ISM 7,10
Japan | Moji/Kitakyushu | Safety of Navigation | Port side light - Not installed to keep arc of light | 좌현등이 요구되는 수평 발광각을 유지하도록 설치되지 않음 | COLREG, C72/PC, PD ;
Japan | Moji/Kitakyushu | Water/Weathertight conditions | Air escape pipe of D.O.T on port side main deck - corroded heavily and made hole | 좌현 주갑판 DO Tank 공기관이 심각하게 부식되어 구멍 발생함 | Load Lines, 66LL/ANI/Reg.20
Japan | Muroran | Safety of Navigation | The whistle - malfunction | 기적(Whistle) 작동 불량함 | COLREG, C.R.33
Japan | Nagoya, Aichi | Fire safety | CO2 discharge pipng for No.1 and No.2 C/H - had many holes | No1 및 No2 Cargo Hold CO₂ 방출배관 다수 구멍 발생함 | SOLAS ch. II-2, R10.7
Japan | Nagoya, Aichi | Safety of Navigation | Fore masthead light - Its horizontal arc and visible range are not comply with COLREG | 선수 마스트헤드등의 수평 발광각 및 가시거리가 COLREG 요건 미충족함 | COLREG, C72-1/PC, PD;
Japan | Nagoya, Aichi | Fire safety | FIRE ALARM CONTROL SYSTEM - MALFUNCTION | 화재탐지 및 경보제어 시스템 작동 불량함 | FTP Code, S74-24/CII-2/R7
Japan | Nagoya, Aichi | Water/Weathertight conditions | THE HATCI COVER FOR NUMBER 2 CARGO HOLD - NOT WETHERTIGHT INTEGRITY DUE TO GAP AND HOLE | No2 Cargo Hold Hatch Cover가 틈 및 구멍으로 인해 풍우밀 성능 확보되지 않음 | Load Lines, Reg,16
Japan | Nagoya, Aichi | Fire safety | FIRE LINE ON STARBOARD SIDE UPPER DECK(Fr.68) - HOLES | 우현 상부갑판(Fr68) 소화배관 구멍 발생함 | SOLAS ch. II-2, Reg,10
Japan | Nagoya, Aichi | Fire safety | (1)Fire insulation between CO2 bottle room and E/R - Fire insulation for deck under CO2 bottles are not installed (2)Bulkhead between Nav. bridge and stairway - have large gaps between fire door frame and bulkhead | CO₂ Bottle Room과 기관실 사이 방화성능 미확보됨 CO₂ 병 하부 갑판 방화단열재 미설치 항해선교와 계단 사이 격벽 방화문 프레임 주변 큰 틈 발생함 | SOLAS ch. II-2, S74-24/CII-2/R9.2.3;
Japan | Nagoya, Aichi | Fire safety | <1>Cable penetration on bulkhead - not insulated properly at the following locations (1) between converter room and wheel house on Nav. Bridge deck (2) between Emergency generator room and provision store on main deck (3) between provision store and corridor on main deck (4) between air conditioning room and corridor on main deck <2>Cable penetration on main deck between steering gear room and provision store - not insulated properly | 다음 위치 케이블 관통부 방화단열 미실시됨 Converter Room과 Wheel House 사이(항해선교 갑판) 비상발전기실과 Provision Store 사이(주갑판) Provision Store와 복도 사이(주갑판) Air Conditioning Room과 복도 사이(주갑판) Steering Gear Room과 Provision Store 사이(주갑판) | SOLAS ch. II-2, S74-24/CII-2/R9.2.3;
Japan | Nagoya, Aichi | Fire safety | CO2 discharging pipe to No.1,2 and 3 Cargo Hold on main deck - holed 6 points (max:approx 20mmx20mm) | No1, No2, No3 Cargo Hold로 연결되는 주갑판 CO₂ 방출배관 6개소 천공됨 최대 약 20mm × 20mm | FSS Code, S74-24/CII-2/R10.7.2, R20.6.1.1;
Japan | Nagoya, Aichi | Fire safety | A class fire door for escape trunk (E/R bottom) - having gaps between trunk and door frame | 기관실(E/R) 하부 탈출통로(escape trunk)의 A급 방화문이 설치되어 있으나, 탈출통로와 문틀 사이에 틈이 발생함 | SOLAS ch. II-2, S74-24/CII-2/R13;
Japan | Nagoya, Aichi | Fire safety | A class fire insulation for deck between CO2 bottle room and E/R workshop - not insulated under CO2 bottles | CO₂ 실과 기관실 작업장 사이 갑판의 A-60급 방화 보온재가 CO₂ 실린더 하부에 설치되어 있지 않음 | SOLAS ch. II-2, S74-24/CII-2/R9.2.3, R11;
Japan | Nagoya, Aichi | Safety of Navigation | Charts for intended voyage - not provided on board (W1051, W1064) - copy (W95, W135, W1053, W1055A and W1055B were not published by administration) | 예정 항해용 해도가 선내에 비치되어 있지 않음 (W1051, W1064 미비치 / W95, W135, W1053, W1055A 및 W1055B 사본은 관리기관에서 발행되지 않음) | SOLAS ch. V, S74-24/CV/R19.2.1.4, .5,R27;
Japan | Nagoya, Aichi | ISM | Ship safety management system (SMS) - not implemented effectively for development of plans for shipboard operations and maintenance of the ship and equipment as evidenced by deficiencies on this report | 본 검사에서 확인된 결함사항을 근거로 볼 때, 선박 안전관리시스템(SMS)이 선박 운항 계획 수립 및 선박·설비 유지관리를 위한 절차 개발에 효과적으로 이행되지 않음 | ISM Code, ISMC 7 and 10
Japan | Nagoya, Aichi | Fire safety | Bulkhead between CO2 room and Aircon. room and corridor on main deck -holed | CO₂실과 에어컨실 및 주갑판 복도 사이 격벽에 파공이 발생함 | SOLAS ch. II-2, S74-24/CII-2/R9.2.3;
Japan | Nagoya, Aichi | Fire safety | Fire alarm system panel in wheel house -malfunction | 선교의 화재경보 시스템 패널이 고장 상태임 | SOLAS ch. II-2, S74-24/CII-2/R7.5.5, R7.7;
Japan | Onomichi | Water/Weathertight conditions | Cargo hold hatch covers - not weathertight due to gaskets being severly damaged and having numerous holes (Maximum 900mm x 60mm) | 화물창 해치커버는 고무 패킹이 심하게 손상되고 다수의 구멍이 발생하여 풍우밀 상태를 유지하지 못함 (최대 손상 크기 약 900mm × 60mm) | Load Lines, LL66/ANI/R16;
Japan | Osaka | Emergency Systems | Fire drill - Crew were not familiar with essential shipboard procedures to the safety of the ship. The crew were unable to perform a satisfactory fire drill. Crew failed two attempts to perform the fire drill as evident by unfamiliarity with procedures to attack a fire, donning of the fire-fighters clothes with communication tools, communication between crews, fresh air control, operation of the breathing apparatus and fixed fire-fighting system. | 소화훈련(Fire drill) 수행 결과, 선원들이 선박 안전에 필수적인 절차에 익숙하지 않음 선원들은 만족스러운 화재훈련을 수행하지 못했으며, 2회 시도 모두 실패함 주요 문제점은 다음과 같음 화재 진압 절차에 대한 이해 부족 방화복 및 통신장비 착용 미숙 선원 간 통신 불량 급기 조절 절차 미숙 공기호흡기(SCBA) 사용 미숙 고정식 소화설비 운용 미숙 | SOLAS ch. III, Resolution A 1206 (34) C3.5 and appendix 7
Japan | Osaka | Safety of Navigation | Charts for intended voyage - W123,W1148,W131,W137A,W137B,W130,W132,W141,W127,W135 and W1262 were not available on board | 예정 항해용 해도가 선내에 비치되지 않음 (W123, W1148, W131, W137A, W137B, W130, W132, W141, W127, W135, W1262) | SOLAS ch. V, R27
Japan | Osaka | ISM | As evidenced with ISM related deficiencies reveal that SMS was not effectively implemented on board as per ISM code 6,7 and 10 | ISM 관련 결함사항을 통해 확인한 결과, ISM Code 제6조, 제7조 및 제10조 요구사항에 따른 SMS가 선내에서 효과적으로 이행되지 않음 | ISM Code, C.6,7,10
Japan | Osaka | Water/Weathertight conditions | No.2 cargo hold hatch cover - 1) Compression bar on aft side hatch coaming was partly missing (approx:230mm) and deformed 2)Had big gap on aft side (approx:3470mm) 3) There were a lot of holes between hatch cover plates (P-side:4pcs, S-side:6pcs) | 제2 화물창 해치커버 결함 후방 해치 코밍의 압축바(compression bar)가 일부 유실되고 변형됨 (약 230mm) 후방부에 큰 틈 발생 (약 3,470mm) 해치커버 판 사이에 다수의 구멍 발생 (좌현 4개소, 우현 6개소) | Load Lines, LL66 AN.1,R16
Japan | Osaka | Fire safety | Fixed CO2 fire extinguishing system - Discharge line for No.1 C/H was detached near the air pipe of DBT5(P). | 고정식 CO₂ 소화장치의 제1 화물창 방출 배관이 DBT5(좌현) 에어파이프 부근에서 분리됨 | SOLAS ch. II-2, S74-1/CII-2/R53
Japan | Osaka | ISM | The above deficiencies are objective evidence that the SMS implemented on board is ineffective in meeting with the requirements of elements 8 and 10 of ISM code. | 상기 결함들은 선내 SMS가 ISM Code 요소 8(비상대응 준비) 및 요소 10(선박 및 설비 유지관리) 요구사항을 충족하지 못하고 있음을 보여주는 객관적인 증거임 | SOLAS ch. IX, ISMC/S8 and 10
Japan | Osaka | Life saving appliances | Release system for R/B was not protected against premature use. Cable of hydrostatic interlock could not move normally. (Stuck in release position.) | 구조정(R/B) 해제장치가 조기 작동 방지 상태로 보호되지 않음 하이드로스태틱 인터록 케이블이 정상적으로 움직이지 않았으며, 해제 위치에서 고착됨 | SOLAS ch. III, S74-2/CIII/R41.7.6
Japan | Osaka | ISM | Maintenance of the ship and equipment - Not implemented properly as evidenced by above deficiencies relating to ISM. | 상기 ISM 관련 결함사항으로 볼 때, 선박 및 설비 유지관리가 적절히 이행되지 않음 | ISM Code, ISMC/S10
Japan | Osaka | Fire safety | Fixed CO2 fire extinguishing system - discharge line for cargo hold was detached near the air pipe of DBT2(P) and around forward bulkhead of NO.2 hold. | 고정식 CO₂ 소화장치 화물창 방출 배관이 DBT2(좌현) 에어파이프 부근 및 제2 화물창 전방 격벽 부근에서 분리됨 | FSS Code, S74/CII-2/R10.7
Japan | Osaka | Life saving appliances | Rescue boat davit - inoperable to use properly due to heavy oil leaking and broken limit switches | 구조정 다빗(Rescue boat davit)은 심각한 오일 누유 및 리미트 스위치 파손으로 정상 사용 불가 | LSA Code, LSAC/N6.1
Japan | Osaka | ISM | Maintenance of the ship and equipment - not implemented properly as evidenced by above deficiencies relating ISM | 상기 ISM 관련 결함으로 볼 때, 선박 및 설비 유지관리가 적절히 수행되지 않음 | ISM Code, ISMC/S10
Japan | Osaka | Fire safety | Fire damper of E/R ventilator (S-side) - unable to be closed | 기관실 통풍기 방화댐퍼(우현)가 완전히 폐쇄되지 않음 | SOLAS ch. II-2, S74-24/CII-2/R10.4.2
Japan | Sendaishiogama | Life saving appliances | Lifeboats (P) & (S) - interlock system was not moving smoothly and wire diaphragm condition was stuck. - painter line release device was not equipped. - cooling water was empty (P&S) and leaking somewhere on (S)-side. - crutch for oal was not corrosion resistant type. - FOTank's fuel contents was insufficient approx 10% of capacity & cap was stuck for (P)-side. - entrance hatch was not equipped backhooks. - no any indication or description to confirm hook's position from inside. - grab line as lifeline was broken (cut off) and missing floats on (P)-side of seaside. - transmission cable from handle was disconnected and operate at local side by crew. | 좌·우현 구명정(Lifeboat) 상태 불량 인터록 시스템이 원활하게 작동하지 않고 와이어 다이어프램이 고착됨 페인터 라인 해제장치 미설치 냉각수가 비어 있음(좌·우현), 우현은 누수 발생 노(oar) 받침대가 내식성 재질이 아님 연료탱크 연료량 부족(용량의 약 10%) 좌현 연료탱크 캡 고착 출입 해치에 백후크(back hook) 미설치 내부에서 훅 위치 확인을 위한 표시 또는 설명 없음 좌현 해측 그랩라인(생명줄)이 절단되고 부표 누락 조작 핸들 연결 케이블이 분리되어 선원이 현장에서 수동 조작함 | SOLAS ch. III, LSA code Ch.IV
Japan | Sendaishiogama | Fire safety | A-60 class dk between Em'cy Gen Rm (space above) & Store (space below, over 4m^2) - not ensured compliance with SOLAS - not provided under engine & generator (approx 2600 x 1400 mm) - not provided at cable transit pipes (x 3psn, 80mm in dia) - not provided under starting air bottle | 비상발전기실(상부 공간)과 창고(하부 공간) 사이 A-60급 갑판이 SOLAS 요구사항을 충족하지 못함 엔진 및 발전기 하부(약 2600 × 1400mm)에 방화재 미설치 케이블 관통부 3개소(직경 80mm)에 방화 처리 미흡 기동 공기병 하부 방화재 미설치 | SOLAS ch. II-2, R9
Japan | Sendaishiogama | Fire safety | A-60 class BHD between CO2 bottle Rm & crew Rm - not comply with SOLAS. - not ensured gastight at cable transit pipes.(x3psn,600x80mm,60mm in dia x2) | CO₂ 병실과 선원실 사이 A-60급 격벽이 SOLAS 기준 미충족 케이블 관통부의 기밀(gastight) 확보 미흡 (3개소, 600×80mm / 직경 60mm 2개소) | SOLAS ch. II-2, R9
Japan | Sendaishiogama | ISM | SMS - not ensured proper maintenance as evidenced by PSC deficiencies. | PSC 결함사항을 통해 확인된 결과, SMS의 적절한 유지관리 체계가 확보되지 않음 | ISM Code, S10
Japan | Sendaishiogama | Fire safety | Fire drill - The crew was not carried out properly as follows during PSC inspection and failed at two attempts. 1) The fire man cannot properly wear the fire man's outfit. 2) not hoisted the flag (like UY) during the fire drill. 3) The crew was not familiar to operate the water mist system. | 소화훈련 수행 미흡 2회 실시했으나 실패함 소방원이 방화복을 제대로 착용하지 못함 소화훈련 중 UY 등의 신호기 게양 미실시 선원들이 워터미스트 시스템 운용에 익숙하지 않음 | SOLAS ch. II-2, IMO Res A.1206(34) Appendix7
Japan | Sendaishiogama | Life saving appliances | Free-fall lifeboat - unauthorized modifications were found as follows. 1)Re-charging system was not available because V-belt on engine & carging control panel were also removed. 2)Cooling water system was not available because CW tank was empty and continuous leaking from bottom cooling pipe and other. 3)Release hook was not fully closed (had 15mm gap). 4)center passage and other floors were cut off at above of v-belt & engine side (approx. 500 x 500, 300 x 250). 5)back hook for hatches are not available. 6)two fuel oil tank is installed and almost empty. 7)one of FOT's cap was obstruct floor hatch. 8)Rudder was unable to steer sufficiently (approx 15~20deg to each side). | 자유낙하식 구명정(Free-fall lifeboat)에서 승인되지 않은 개조사항 발견 엔진 V벨트 및 충전 제어 패널 제거로 충전 시스템 사용 불가 냉각수 탱크가 비어 있고 하부 냉각수 배관 등에서 지속 누수 발생 해제 훅이 완전히 닫히지 않음(약 15mm 틈) 중앙 통로 및 바닥 일부 절단 (약 500×500mm, 300×250mm) 해치 백후크 미설치 연료탱크 2개 설치되어 있으나 거의 비어 있음 연료탱크 캡이 바닥 해치를 방해함 방향타 조작 범위 부족 (좌·우 약 15~20도) | LSA Code, SOLAS CH.III LSA4
Japan | Sendaishiogama | ISM | SMS - not ensured proper maintenance and shipboard operation and resource of personnel as evidenced by PSC deficiencies and follows. - similar deficiencies were observed with previous PSC. - Resposible crew was not familier about critical procedure. (e.g. bunkering) | PSC 결함 및 이전 검사 반복 결함을 통해 볼 때, SMS가 선박 유지관리, 운항 절차 및 인적자원 관리 측면에서 효과적으로 이행되지 않음 이전 PSC에서도 동일한 결함 발견 책임 선원이 주요 절차(예: 벙커링)에 대한 숙지가 부족함 | ISM Code, ISM S10,S7,S6
Japan | Takamatsu | Structural Conditions | Bulkhead between No.1 cargo hold and No.2 cargo hold (Fr.69) - Corroded and made some holes (about 4x2cm, 3x2cm and 0.5x0.5cm) | 제1 화물창과 제2 화물창 사이 격벽(Fr69) 부식으로 인해 여러 개의 구멍 발생 (약 4×2cm, 3×2cm, 05×05cm) | SOLAS ch. II-1 Parts A, A-1, B, B-1,B-2, B-3, B-4, S74P88/CI/R11;
Japan | Takamatsu | Water/Weathertight conditions | No.2 cargo hold hatch cover - Not closed | 제2 화물창 해치커버가 닫혀 있지 않음 | Load Lines, LL66 P88 / A15
Japan | Takamatsu | Safety of Navigation | Chart for the intended voyage ( JP1121 ) - provided the canceled chart | 예정 항해용 해도 JP1121이 폐지된 해도로 비치됨 | SOLAS ch. V, S74/CV/R20 ;
Japan | Takamatsu | Structural Conditions | The bulkhead between No.1 cargo hold and No.2 cargo hold (FR. No.78) - made hole (about 180mm ? 100mm) | 제1 화물창과 제2 화물창 사이 격벽 Fr78 위치에 약 180mm × 100mm 크기의 구멍 발생 Fr78 위치에 약 180mm × 100mm 크기의 구멍 발생 | SOLAS ch. II-1 Parts A, A-1, B, B-1,B-2, B-3, B-4, S74P88/CI/R11
Japan | Takamatsu | Structural Conditions | The bulkhead between No.1 Cargo hold and No.2 Cargo hold ( Fr.No.79 ) - Made many holes | Fr79 위치에 다수의 구멍 발생 | SOLAS ch. II-1 Parts A, A-1, B, B-1,B-2, B-3, B-4, S74/CI/R11
Japan | Tokushima | Life saving appliances | Rescue boat engine - not worked | 구조정 엔진이 작동하지 않음 | SOLAS ch. III, S74.2/R31.2
Japan | Tokuyama | Fire safety | Fire integrity of the deck between the bridge and accommodation spaces under the MASTER ECDIS console and the bridge console and the S band radar console did not satisfy the A-60 class division requirements, as follows: (1) Fire insulation for deck and pipe penetration under the MASTER ECDIS console was missing. (2) Fire insulation material for pipe penetrations for the bridge console and the S band radar console was partially missing. | 선교와 거주구역 사이 갑판의 A-60 방화구획 불충족 MASTER ECDIS 콘솔 하부 갑판 및 배관 관통부 방화재 누락 브리지 콘솔 및 S-band 레이더 콘솔 배관 관통부 방화재 일부 누락 | SOLAS ch. II-2, S74/CII-2/R9
Japan | Tokuyama | Fire safety | Fire integrity of the deck between the bridge and accommodation spaces under the ECDIS consoles and the bridge console did not satisfy the A-60 class division requirements, as follows: (1)Fire insulation for two cable penetrations under the bridge console was missing. (2)Fire insulation material for pipe penetrations for the ECDIS consoles was partially missing. | ECDIS 콘솔 및 브리지 콘솔 하부 갑판의 A-60 방화구획 불충족 브리지 콘솔 하부 케이블 관통부 2개소 방화재 누락 ECDIS 콘솔 배관 관통부 방화재 일부 누락 | SOLAS ch. II-2, S74/CII-2/R9
Japan | Tomakomai | Structural Conditions | Watertight boundary between No.1 Cargo hold and Bos'n store - Had several holes due to corrosion (Maximum size : about 50mm) | 제1 화물창과 보선수 창고(Bos'n store) 사이 수밀 경계가 부식으로 인해 여러 개소 파공 발생 (최대 약 50mm) | Load Lines, S74/C1/R11
Japan | Tomakomai | Emergency Systems | Emergency fire pump - Unable to discharge the water due to malfunction | 비상소화펌프가 고장으로 인해 방수 불가 | FTP Code, S74-24/CII-2/R10.2.2.3 ;
Japan | Tomakomai | Water/Weathertight conditions | No.1 cargo hold hatch covers - not kept weathertight condition (made a lot of holes on cover, No. 1-2, 1-5, 1-6, 1-7) | 제1 화물창 해치커버가 풍우밀 상태 유지 불가 해치커버에 다수의 구멍 발생 (No1-2, 1-5, 1-6, 1-7 위치) | Load Lines, LL66/ANI/R16;
Japan | Tomakomai | Fire safety | Fire structural integrity - not complied with requirement of regulation because the Bhd between E/R and corridor in UPP. Dk not installed fire insulation material partly (under the remote control box for quick closing valves Approx. 400mm x 50mm) | 화재 구조적 보전성 미확보 기관실과 복도 사이 상갑판 격벽 일부에 방화재 미설치 위치: 급속폐쇄밸브 원격조작함 하부 (약 400mm × 50mm) | SOLAS ch. II-2, S74-24/CII-2/R9
Japan | Tomakomai | Fire safety | Fire integrity of the A-class Bhd between W HYD RM and STORE RM - Door frame is impaired due to many holes (Approx. 10mm x 10mm) | W HYD Room과 Store Room 사이 A급 격벽의 화재 보전성 불량 문틀에 다수의 구멍 발생 (약 10mm × 10mm) | SOLAS ch. II-2, S74-24/CII-2/R9.2.3;
Japan | Tomakomai | Emergency Systems | The crew were not familiar with the fire drill. The crew attempted fire drills twice but failed, as evidenced by the following: -The fireman failed to put on the outfit and to use SCBA - Almost all officers gathered around the fireman during fire drill etc. | 선원들이 소화훈련 절차에 익숙하지 않음 2회 훈련 모두 실패 소방원이 방화복 및 SCBA를 착용하지 못함 대부분의 사관이 소방원 주변에 모이는 등 부적절한 훈련 수행 | SOLAS ch. III, RES.A 1206(34)
Japan | Tomakomai | ISM | Safety Management System - not implemented effectively evidenced by above deficiencies No.1 to 7 and 9 - Some deficiencies of last psc inspection (07-Nov-2025, Niigata, Japan) were occured repeatedly (No.2, 3 and 7) - Remained ISM deficiency (03-Sep-2025, Niigata, Japan) was not rectified properly by due date | SMS가 효과적으로 이행되지 않음 이전 PSC 검사(20251107 일본 Niigata) 지적사항 일부 반복 발생 이전 ISM 지적사항(20250903 일본 Niigata)이 기한 내 적절히 시정되지 않음 | ISM Code, ISMC 6, 9 and 10
Japan | Wakamatsu/Kitakyushu | Water/Weathertight conditions | Cargo hold hatch cover - unable to be closed weathertightly (Not closed completely, securing devices were unable to fully engage) | 화물창 해치커버가 풍우밀하게 폐쇄되지 않음 완전히 닫히지 않음 고정장치가 완전히 체결되지 않음 | Load Lines, 66LL/ANI/Reg.16
Japan | Wakkanai | Certificate and Documentation - Crew Certificates | Captain's Endorsement of COC - not endorsed | 선장 COC 보증(Endorsement) 미확인 | STCW Code Part A ch.I, R1/14
Japan | Wakkanai | Certificate and Documentation - Crew Certificates | Chief Engineer's COC - not had | 기관장 COC 미보유 | STCW Code Part A ch.I, R1/14
Japan | Yokohama | Fire safety | A-60 fire integrity between E/R and corridor 1)A-0 door is installed at E/R entrance in way of fr.5 2)A-60 fire insulation material is not installed around the fire door a)upper side 200mmx900mm b)starboard side 2000mmX120mm c)lower side 1100mmx900mm | 기관실과 복도 사이 A-60 방화구획 불충족 Fr5 위치 기관실 입구에 A-0급 문 설치 A-60 방화재 미설치 상부: 200×900mm 우현: 2000×120mm 하부: 1100×900mm | SOLAS ch. II-2, Reg.9
Japan | Yokohama | Emergency Systems | Water ingress alarm - inoperative for all 7C/H, FPT and Bos`n St. | 침수경보장치(Water ingress alarm)가 모든 7개 화물창, 선수탱크(FPT), 보선수 창고에서 작동 불가 | SOLAS ch. XII, S74-27/CXII/R12;
Japan | Yokohama | Fire safety | E/R boundary deck in CO2 Rm A-60 fire insulation not installed under CO2 cylinders, on penetrating CO2 pipes and Bhd ( no 450m/m extention of insulation ) | CO₂실 기관실 경계 갑판의 A-60 방화재 미설치 CO₂ 실린더 하부 CO₂ 배관 관통부 격벽 부분 (방화재 연장 길이 450mm 미확보) | SOLAS ch. II-2, R9,R10
Japan | Yokohama | Fire safety | Fire integrity of boudary A-class Bhd - defective, not complied with SOLAS /1) E/R aft Bhd on Fr.3 adjacent to St.gear Rm containing EFP` - A-60 fire insulation not installed /2) Side Bhd of E/R, purifier vent space within CO2 Rm - fire insulation party missing bottom part and under fire door /3) Fore Bhd in CO2 room adjacent to cabin - partly damaged or missing bottom part | A급 경계 격벽의 화재 보전성 결함 기관실 후방 격벽(Fr3), 조타기실 및 비상소화펌프 인접부 → A-60 방화재 미설치 CO₂실 내부 기관실 측면 및 정화기 통풍 공간 격벽 → 하부 및 방화문 하부 방화재 일부 누락 CO₂실과 선실 인접 전방 격벽 → 하부 방화재 손상 또는 누락 | SOLAS ch. II-2, S74-9/CII-2 / R4, R.44
Japan | Yokohama | Safety of Navigation | Navigation bridge visibility - not complied with SOLAS / 1) Right astern - unable to be seen from same side of bridge wing. /2) Side shell - unable to be seen from bridge wing | 항해선교 시야 기준(SOLAS) 미충족 우현 선미 방향이 동일 측 브리지 윙에서 보이지 않음 선체 측면이 브리지 윙에서 보이지 않음 | SOLAS ch. V, S74-24/CV/R22;
Japan | Yokohama | Fire safety | RoRo space ventilation system - not complied with SOLAS /1) indication of vent not provided in Nav. bridge /2) unable to be closed with rapid shut down for each RoRo space | Ro-Ro 공간 통풍 시스템이 SOLAS 요구사항 미충족 선교에 통풍 상태 표시장치 미설치 각 Ro-Ro 공간별 신속 폐쇄 장치로 폐쇄 불가 | SOLAS ch. II-2, S74-24/CII-2/R20.3.1;
Japan | Yokohama | Emergency Systems | Em`cy generator Rm in RoRo space on A-DK stb`d side aft. - not complied with SOLAS, - not readily accessible from open deck | Ro-Ro 구역 A갑판 우현 후방에 위치한 비상발전기실이 SOLAS 요구사항을 충족하지 못함 개방 갑판으로부터 즉시 접근 가능한 구조가 아님 | SOLAS ch. II-1 Parts C, D, E, F, S74/CII-1/R43;
Japan | Yokohama | Emergency Systems | Em`cy fire pump - out of order due to defective drive engine | 비상소화펌프(Emergency Fire Pump)가 구동 엔진 결함으로 인해 작동 불가 상태임 | SOLAS ch. II-2, S74-24/CII-2/R10.2.2.3 ;
Japan | Yokohama | Fire safety | E/R boundary deck (Main DK) stb`d side aft. - partly lack of fire insulation material /1) in CO2 Rm under cyl. racks /2) in RoRo space, E/R entrance casing inner side, approx. 500m/m x 12 Fr.s. | 기관실 경계 갑판(Main Deck) 우현 후방부의 방화 보전성이 불량함 일부 방화재가 누락됨 CO₂실 실린더 랙 하부 Ro-Ro 공간 내 기관실 출입 케이싱 내부 (약 500mm × 12개 프레임 구간) | SOLAS ch. II-2, S74-24/CII-2/R9
Japan | Yokohama | Fire safety | E/R ventilators on the both side (on Fr.10-12, B-deck) - not capable of being closed from outside | 기관실 통풍기(좌·우현, Fr10~12, B갑판 위치)가 외부에서 폐쇄할 수 없음 | SOLAS ch. II-2, S74-24/CII-2/R9.7;
Malaysia | Labuan, Sabah | Labour Conditions-Conditions of employment | NO SALARY PAID FOR JUNE, NOVEMBER AND DECEMBER 2025 FOR ALL CREW | 전 선원의 2025년 6월, 11월 및 12월 급여가 지급되지 않음 | MLC 2006 Title 2, MLC/T2/Std A2.2.1, 2, 3, 6;
Malaysia | Labuan, Sabah | Labour Conditions-Accommodation, recreational facilities, food and catering | NO HEALTHY PROVISION SUPPLIES ONBOARD | 선내에 적절한 식량 및 식료품 공급이 이루어지지 않음 | MLC 2006 Title 3, MLC/T3/Std A3.2.2(a);
Malaysia | Labuan, Sabah | Life saving appliances | RESCUE BOAT ENGINE NO. 2 MALFUNCTION | 제2번 구조정 엔진이 고장 상태임 | LSA Code, LSAC/N4.4.7.1, .2, .3, .4, .6, .7, .9, .10 (S74-16);
Malaysia | Labuan, Sabah | Propulsion and auxiliary machinery | AUXILIARY ENGINE NO. 2 MALFUNCTION | 제2번 보조기관(Auxiliary Engine)이 작동 불가 상태임 | SOLAS ch. II-1 Parts C, D, E, F, S74-1/CII-1/R27.1;
Malaysia | Labuan, Sabah | Propulsion and auxiliary machinery | FUEL QUANTITY RESERVE ONBOARD FOR MAIN ENGINE AND AUXILIARY ENGINE ONLY 3 M3 | 주기관 및 보조기관 운전을 위한 선내 연료 잔량이 약 3㎥로 부족함 | SOLAS ch. II-1 Parts C, D, E, F, Res. A.1052(27)/A7/S13;
Malaysia | Labuan, Sabah | Life saving appliances | LIFERAFT LAST SERVICE ON MAY 2025 | 구명뗏목(Liferaft)의 최근 정비일이 2025년 5월이며, 유효 정비기간 관리가 미흡함 | LSA Code, LSAC/N4.2.3 (S74-16);
Philippines | Bataan & North Harbor | Labour Conditions-Accommodation, recreational facilities, food and catering | CENTRALIZED AIR CONDITIONING SYSTEM IN CREW ACCOMMODATION, CREW MESS ROOM, INSUFICIENT COOLING SYSTEM. OPERATING BUT FAILED TO PROVIDE COOLING CAPACITY AND UNABLE TO MAINTAIN IN A COOLING TEMPERATURE | 선원 거주구역 및 선원 식당의 중앙식 공조 시스템 냉방 능력이 부족함 작동은 하나 충분한 냉각 능력을 제공하지 못하며 적정 냉각 온도를 유지하지 못함 | MLC 2006 Title 3, MLC/T3/STD A3 1.7 (b)
Philippines | Bataan & North Harbor | Labour Conditions-Conditions of employment | THREE (3) OFFICERS AND SIX (6) CREW SALARIES/WAGES FOR THE MONTHS OF NOVEMBER TO DECEMBER 2025 HAVE NOT BEEN PAID BY THE COMPANY | 3명의 사관 및 6명의 선원에 대한 2025년 11월~12월 급여가 회사로부터 지급되지 않음 | MLC 2006 Title 2, MLC/T2/R2.2;
Philippines | Bataan & North Harbor | Labour Conditions-Conditions of employment | NINE (9) INDONESIAN CREW SALARIES/WAGES FOR THE MONTHS OF MAY, JUNE, JULY, AUGUST, SEPTEMBER AND OCTOBER, NOT IN FULL PAYMENT | 9명의 인도네시아 선원 급여가 2025년 5월부터 10월까지 전액 지급되지 않음 | MLC 2006 Title 2, MLC/T2/R2.2;
Philippines | Cebu | Safety of Navigation | The ships have been maneuvered in an unsafe manner whereby routing measures on safe navigation practices and procedures have not been followed resulted to ship grounding. | 선박은 안전하지 않은 방식으로 조선되었으며, 안전항해 절차 및 항로 준수사항을 따르지 않아 좌초 사고가 발생함 | SOLAS ch. V, SOLAS Chapter V Regulation 34
Philippines | Subic Bay | Pollution prevention - Marpol Annex V | GARBAGE MANAGEMENT PLAN NOT AVAILABLE ONBOARD. | 선내에 폐기물 관리 계획(Garbage Management Plan)이 비치되어 있지 않음 | MARPOL Annex V, M73/78/ANV/R9.2;
Philippines | Subic Bay | Pollution prevention - Ballast Water | BALLAST WATER RECORD BOOK NOT AVAILABLE. | 평형수 기록부(Ballast Water Record Book)가 비치되어 있지 않음 | Ballast Water Management, BWM/A/R B-2;
Philippines | Subic Bay | Safety of Navigation | BRIDGE NAVIGATION WATCH ALARM SYSTEM CREW NOT FAMILIAR. | 선교 항해당직 경보장치(BNWAS)에 대한 선원들의 숙지가 부족함 | SOLAS ch. V, S74/CV/R19.2.2.3;
Philippines | Subic Bay | Life saving appliances | DAVIT CRANE OF RESCUE BOAT NOT OPERATIONAL. | 구조정 다빗 크레인이 작동 불가 상태임 | LSA Code, S74-2/CIII/R26.1.5;
Philippines | Subic Bay | Radio Communications | NAVIGATIONAL TELEX (NAVTEX) OUT OF ORDER. | NAVTEX가 고장 상태임 | SOLAS ch. IV, S74/CIV/R16;
Philippines | Subic Bay | Safety of Navigation | ECHO SOUNDER OUT OF ORDER. | 음향측심기(Echo Sounder)가 작동 불가 상태임 | SOLAS ch. V, S74/CV/R12(d) ;
Philippines | Subic Bay | Radio Communications | MF/HF RADIO OUT OF ORDER. | MF/HF 무선설비가 작동 불가 상태임 | SOLAS ch. IV, S74-5/CIV/R6;
Philippines | Subic Bay | Pollution prevention - Marpol Annex I | ENGINE ROOM OILY WATER SEPARATOR OUT OF ORDER. | 기관실 유수분리기(OWS)가 작동 불가 상태임 | MARPOL Annex I, M73/78/ANI/R16.1, .4;
Philippines | Subic Bay | Fire safety | ENGINE ROOM EMERGENCY ESCAPE TRUNK LADDER DETERIORATED. | 기관실 비상탈출 통로 사다리가 심하게 노후됨 | SOLAS ch. II-2, S60/CII/R68(b);
Philippines | Subic Bay | Pollution prevention - Marpol Annex I | ENGINE ROOM BILGE WITH ACCUMULATED OIL. | 기관실 빌지에 다량의 오일이 축적되어 있음 | MARPOL Annex I, Res. A.1052(27)/A7/S15;
Philippines | Subic Bay | Water/Weathertight conditions | CARGO DECK SEVERAL AIR BREATHER HEAD ENCLOSER BROKEN. | 화물갑판의 여러 에어 브리더 헤드 보호 덮개가 파손됨 | Load Lines, LL66/ANI/R17;
Philippines | Subic Bay | Propulsion and auxiliary machinery | ENGINE ROOM, NUMBER 3 AND NUMBER 4 AUXILIARY ENGINE OUT OF ORDER. | 기관실 제3번 및 제4번 보조기관이 작동 불가 상태임 | SOLAS ch. II-1 Parts C, D, E, F, S74-1/CII-1/R26;
Philippines | Subic Bay | ISM | THE SAFETY MANAGEMENT SYSTEM AS IMPLEMENTED ONBOARD HAS FAILED TO ENSURE THE EFFECTIVENESS OF THE SHIP MAINTENANCE AND EQUIPMENT AS EVIDENCE TO DEFICIENCIES NUMBER 1 TO 12. | 상기 결함사항 1~12번을 통해 확인된 바와 같이, 선내에서 시행 중인 안전관리시스템(SMS)은 선박 유지관리 및 설비 관리의 효과성을 확보하지 못함 | ISM Code, ISMC/S10;
Russian Federation | Magadan | Labour Conditions-Conditions of employment | The wages wasn't paid in full for crew since March 2026. | 2026년 3월 이후 선원 급여가 전액 지급되지 않음 | MLC 2006 Title 2, MLC/T2/R2.2;
Russian Federation | Magadan | Safety of Navigation | Navigation charts of inspection port and for the intended voyage missing. | 검사 항구 및 예정 항해용 항해 해도가 누락됨 | SOLAS ch. V, S74-24/CV/R27;
Russian Federation | Nakhodka | Other | Towing and mooring arrangements plan missing | 예인 및 계류 설비 배치도(Towing and Mooring Arrangement Plan)가 비치되어 있지 않음 | Other Conventions, MSC.1/Circ 1620
Russian Federation | Nakhodka | Safety of Navigation | The Seafarers on board the vessel can not communicate with each other in working language of the crew. Chief Engineer from China Mr. Qin Lisu can not communicate with crew members from Myanmar and Indonesia. | 선내 선원 간 작업 언어로 의사소통이 원활하지 않음 중국인 기관장 Qin Lisu 씨가 미얀마 및 인도네시아 선원들과 의사소통이 불가능함 | STCW Code Part A ch.I, Reg 14
Russian Federation | Nakhodka | Other | According to ship’s log book, on 17.05.2026 the ship was on sea passage in Yellow Sea maintaining constant speed and did not stop. However, MOB drill with rescue boat being launched and manoeuvred on water was recorded in Exercise Report on the same date. This record seems to be fraudulent | 선박 항해일지에 따르면 2026년 5월 17일 황해에서 일정 속력으로 항해 중이며 정지하지 않은 것으로 기록되어 있음 그러나 동일 날짜의 훈련 기록에는 사람 추락 사고(MOB) 훈련 및 구조정 진수·수상 조종 실시 기록이 기재되어 있어 허위 기록으로 의심됨 | Other Conventions, SOLAS-74 Ch III Reg 19; STCW-78; ISM Code S 7
Russian Federation | Nakhodka | Radio Communications | Crew unable to demonstrate operation of MF/HF Radio Installation on DC power | 선원이 MF/HF 무선설비의 DC 전원 상태에서 운용 방법을 시연하지 못함 | SOLAS ch. IV, Reg 13; Reg 16
Russian Federation | Nakhodka | Fire safety | Jacketed high pressure lines and oil leakage alarm of Auxiliary engine №3 out of order | 제3번 보조기관의 재킷형 고압 연료관 및 연료 누설 경보장치가 작동 불가 상태임 | SOLAS ch. II-2, S74-23/CII-2/R4.2.2.5.2;
Russian Federation | Nakhodka | ISM | The SMS implemented on board has failed to ensure safe operations and vessel maintenance as evidence by deficiencies above | 상기 결함사항을 통해 확인된 바와 같이, 선내 SMS는 안전운항 및 선박 유지관리를 확보하지 못함 | ISM Code, S 6; S 7; S 8; S 10
Russian Federation | Nakhodka | Fire safety | THE GENERAL EMERGENCY ALARM IS NOT FUNCTIONING | 일반비상경보장치(General Emergency Alarm)가 작동하지 않음 | SOLAS ch. II-2, LSAC/N7
Russian Federation | Nakhodka | Fire safety | THE MAIN FIRE LINE ISOLATION VALVE IS FAULTY | 주 소화주관 격리밸브(Main Fire Line Isolation Valve)가 고장 상태임 | SOLAS ch. II-2, S74-24/CII-2/R4, R10
Russian Federation | Nakhodka | ISM | THE SMS IMPLEMENTED ON BOARD HAS FAILED TO ENSURE SAFE OPERATION AND VESSEL MAINTENANACE AS EVIDENCE BY DEFICIENCIES ABOVE | 상기 결함사항으로 인해 선내 SMS는 안전운항 및 선박 유지관리 확보에 실패함 | ISM Code, ISMC/S6, S8, S10
Russian Federation | Nakhodka | Life saving appliances | ADEQUATE MEANS OF ILLUMINATION COMPLYING WITH SOLAS REGULATION III/16.7, EITHER FIXED OR PORTABLE, WHICH TO BE CAPABLE OF ILLUMINATING THE AREA OF WATER INTO WHICH THE REMOTELY LOCATED LIFERAFT TO BE LAUNCHED ARE NOT EQUIPPED; ALSO BRACKETS TO PERMIT THEIR POSITIONING ON BOTH SIDES OF THE VESSEL DO NOT EQUIPPED | SOLAS III/167 규정에서 요구하는 원격 위치 구명뗏목 진수 시 수면을 비출 수 있는 충분한 조명 설비(고정식 또는 휴대식)가 설치되어 있지 않음 선박 양현에 설치 위치를 확보하기 위한 브래킷도 미설치 | SOLAS ch. III, S74/CIII/R31,1,4; S74/CIII/R7,2,1.4
Russian Federation | Nakhodka | Life saving appliances | KEY PERSONNEL IS NOT AWARE TO DEMONSTRATE CORRECT OPERATION WITH DAVIT-LAUNCHED LIFERAFT (HOW TO ATTACH DAVIT TO RAFT HOOK SHACKLE, BOWSING LINES, CONTEINER (CANISTER) RETENTION LINE ETC) | 주요 책임자가 다빗식 구명뗏목 운용 절차를 정확히 시연하지 못함 다빗과 구명뗏목 훅 샤클 연결 방법 보싱 라인(Bowsing line) 사용 방법 컨테이너(캐니스터) 고정 라인 설치 방법 등 | LSA Code, ISMC S6; S74/CIII/19; STCW-7
Russian Federation | Nakhodka | Life saving appliances | THE DAVIT-LAUNCHED LIFERAFT (PORT SIDE) IS NOT EQUIPPED WITH CONTAINER RETENTION LINE TO PREVENT FALLING RIGGED PARTS INTO THE WATER WHEN THE LIFERAFT IS INFLATED | 좌현 다빗식 구명뗏목에 컨테이너 고정 라인이 설치되어 있지 않음 팽창된 구명뗏목에서 설치 장비가 이탈하여 수중으로 떨어지는 것을 방지하기 위한 장치임 | LSA Code, LSAC/N4.3.7
Russian Federation | Nakhodka | Safety of Navigation | ECHO-SOUNDER IS MULFUNCTION THE ACTUAL DEPTH AT THE BERTH IS 9,0 M, BUT ECHO-SOUNDER SHOWS 9,3 M UNDER THE KEEL | 음향측심기(Echo Sounder)가 부정확하게 표시됨 실제 부두 수심은 90m이나, 음향측심기는 용골 하부 수심 93m로 표시함 | SOLAS ch. V, S74/CV/R19.2.3.1;
Russian Federation | Nakhodka | Fire safety | MEANS OF ASCERTAINING THE AMOUNT OF OIL FUEL CONTAINED IN ENGINE ROOM D.O. TANKS (PORT AND STBD) HAS NOT BEEN ARRANGED SAFELY AND EFFICIENTLY -HAVE NOT EQUIPPED WITH OIL-LEVEL GAUGES (FOUND EQUIPPED WITH SOUNDING PIPE ONLY) | 기관실 DO 탱크(좌·우현)의 연료량 확인 방법이 안전하고 효율적으로 확보되지 않음 유량계 또는 액면계가 설치되지 않고 단순 측심관만 설치됨 | SOLAS ch. II-2, S74/CII-2/R4.2.2.3.5
Russian Federation | Nakhodka | Fire safety | RISK OF FIRE IN ENGINE ROOM - EXCESSIVE QUANTITY OF DIESEL FUEL LEAKING FROM No.1 DIESEL ENGINE CYLINDER COVER WHEN FUEL IS SUPPLIED | 기관실 화재 위험 존재 제1번 디젤기관 실린더 커버에서 연료 공급 시 과도한 디젤유 누설 발생 | SOLAS ch. II-2, S74/CII-2/R4.2
Russian Federation | Nakhodka | ISM | THE SMS IMPLEMENTED ON BOARD HAS FAILED TO ENSURE SAFE OPERATION AND VESSEL MAINTENANCE AS EVIDENCE BY DEFICIENCIES ABOVE | 상기 결함사항으로 인해 선내 SMS는 안전운항 및 선박 유지관리 확보에 실패함 | ISM Code, ISMC/S6,,S8, S10
Russian Federation | Nakhodka | Life saving appliances | Switch limit for preventing rotation rescue boat davit hand gear handle by moving parts of the winch when the rescue boat is being lowered or hoisted out of order | 구조정 진수·양하 시 윈치 회전 손잡이가 움직이는 부품에 의해 회전하는 것을 방지하는 리미트 스위치가 고장 상태임 | SOLAS ch. III, SOLAS 74/86 Reg 48
Russian Federation | Nakhodka | Fire safety | Fixed fire extinguishing installation CO2 bottles (both accommodations - for Cargo hold and Engine Room) transportation pins not removed from position | 고정식 CO₂ 소화설비 거주구역 및 화물창/기관실용 CO₂ 실린더 운반 고정핀(Transportation Pin)이 제거되지 않은 상태임 | SOLAS ch. II-2, Reg 10
Russian Federation | Nakhodka | Safety of Navigation | Nautical publications for previous and intended voyages not updated | 이전 및 예정 항해 관련 항해 간행물이 최신 상태로 유지되지 않음 | SOLAS ch. V, Reg 27 Reg 34
Russian Federation | Nakhodka | Safety of Navigation | In accordance with ship's previous passage plan crew used ECDIS instead paper charts. Adopted ECDIS missing on board | 이전 항해계획에 따르면 선원은 종이 해도 대신 ECDIS를 사용하였으나, 승인된 ECDIS가 선내에 비치되어 있지 않음 | STCW Code Part A ch.VIII, SOLAS, ISM S 7
Russian Federation | Nakhodka | ISM | The SMS implemented on board failed to ensure safe operations and vessel maintenance as evidence by deficiencies above | 상기 결함사항을 통해 확인된 바와 같이, 선내 SMS는 안전운항 및 선박 유지관리를 위한 요구사항을 효과적으로 이행하지 못함 | ISM Code, S 6; S 8; S 10
Russian Federation | Nakhodka | Life saving appliances | Cooling water system of the rescue boat engine defective | 구명정 엔진의 냉각수 시스템 결함 | LSA Code, 5.1.1.6
Russian Federation | Nakhodka | Life saving appliances | Key personnel not aware and unable to demonstrate correct operation with davit-launched liferaft | 책임자가 다빗식 진수형 구명뗏목의 올바른 작동 방법을 숙지하지 못했고, 시연하지 못함 | LSA Code, ISM Code S 6; SOLAS-74 Ch.III R.19; STCW-78
Russian Federation | Nakhodka | Fire safety | Compressed air breathing apparatus (3 pcs) unable to produce audible alarm when the volume of the air in the cylinder has been reduced to no less than 200 L | 압축공기식 호흡구(SCBA) 3개가 실린더 내 공기량이 200L 이하로 감소했을 때 발생해야 하는 경보음을 발생시키지 못함 | FSS Code, Ch 3; Res. MSC338(91)
Russian Federation | Nakhodka | Safety of Navigation | The Deck Officers are unaware of all the necessary sailing directions (nautical publications) that was needed for previous voyage from port of India to port of Nakhodka, Russia | 갑판 사관들은 인도 항에서 러시아 나홋카 항까지의 이전 항해에 필요한 모든 항해서지(항해지침서)를 숙지하지 못함 | SOLAS ch. V, S74/CV/R34; STCW Code Ch VIII; ISM Code S.6;S7
Russian Federation | Nakhodka | ISM | The SMS implemented on board has failed to ensure safe operations and vessel maintenance as evidence by deficiencies above | 상기 결함에서 확인된 바와 같이 선박 안전관리시스템(SMS)은 안전 운항 및 선박·설비 유지관리를 보장하지 못함 | ISM Code, S 6; S 8; S 10
Russian Federation | Nakhodka | Life saving appliances | THE VESSEL IS EQUIPPED WITH A FREE-FALL LIFEBOAT AND LIFERAFTS (PORT -DAVIT-LAUNCHED TYPE AND STBD - THROW-OVERBOARD TYPE) TRANSFERRED FROM SIDE-TO-SIDE BUT STARBOARD SIDE LIFERAFT (HAF-ASR10(II)) IS NOT OF THE DAVIT-LAUNCH TYPE AND THERE IS NO RELEASE HOOK ON THE STBD SIDE LIFERAFT DAVIT | 선박에는 자유낙하식 구명정과 구명뗏목(좌현: 다빗식, 우현: 투하식)이 설치되어 있으나, 좌우현 구명뗏목을 서로 교체하여 배치한 상태임 우현 구명뗏목(HAF-ASR10(II))은 다빗식 진수형이 아니며, 우현 측 구명뗏목 다빗에는 릴리스 훅이 설치되어 있지 않음 | SOLAS ch. III, S74/CIII/R31;
Russian Federation | Nakhodka | Safety of Navigation | THE ECHO-SOUNDER IS NOT WORKING CONDITION | 에코사운더가 작동하지 않음 | SOLAS ch. V, S74/CV/R19
Russian Federation | Nakhodka | Pollution prevention - Ballast Water | THE BALLAST WATER MANAGEMENT SYSTEM HAS BEEN FOUND FAULTY - LOTS OF CRITICAL ALARM SIGNAL HAVE BEEN DETECTED IN RECENT MONTHS | 평형수관리시스템(BWMS)에 결함이 발견됨 최근 수개월 동안 다수의 중대한 경보가 발생함 | Ballast Water Management, BWM/A/R D-3;
Russian Federation | Nakhodka | Life saving appliances | THE OUTBOARD ENGINE OF THE RESCUE BOAT IS NOT WORKING (DOES NOT START) | 구조정의 선외기가 작동하지 않음(시동 불가) | LSA Code, LSAC/N5.1.1.8
Russian Federation | Nakhodka | Life saving appliances | THE DAVIT-LAUNCHED LIFERAFT (PORT SIDE) IS NOT EQUIPPED WITH CONTAINER RETENTION LINE TO PREVENT FALLING RIGGED PARTS INTO THE WATER WHEN THE LIFERAFT IS INFLATED | 좌현 다빗식 구명뗏목에는 팽창 후 장비 등이 해상으로 떨어지는 것을 방지하기 위한 컨테이너 고정용 라인이 설치되어 있지 않음 | LSA Code, LSAC/N4.3.7
Russian Federation | Nakhodka | ISM | THE SMS IMPLEMENTED ON BOARD HAS FAILED TO ENSURE SAFE OPERATION AND VESSEL MAINTENANCE AS EVIDENCE BY DEFICIENCIES ABOVE | 상기 결함에서 확인된 바와 같이 SMS는 안전 운항 및 선박·설비 유지관리를 보장하지 못함 | ISM Code, ISMC/S6, S8, S10
Russian Federation | Nakhodka | Emergency Systems | Public address system was not working | 방송설비(Public Address System)가 작동하지 않음 | LSA Code, SOLAS-74 Сh III R.6
Russian Federation | Nakhodka | Alarms | General emergency alarm can not be temporarily interrupted by public address system | 비상경보는 방송설비를 통해 일시적으로 중단할 수 없음 | SOLAS ch. II-1 Parts A, A-1, B, B-1,B-2, B-3, B-4, LSAC/N7.2.1 (S74-16);
Russian Federation | Nakhodka | Water/Weathertight conditions | Numerous seruring cleats for cargo hold №1, №2, №3 heavily corroded, stuck or missing | 1, 2, 3번 화물창의 다수 고정 클리트(cleat)가 심하게 부식되었거나 작동 불가 또는 분실됨 | Load Lines, LL66/ANI/R16;
Russian Federation | Nakhodka | Life saving appliances | Rescue boat engine - cooling water flow could not be demonstrated | 구조정 엔진의 냉각수 흐름을 확인할 수 없음 | LSA Code, 5.1.1.6
Russian Federation | Nakhodka | Emergency Systems | Towing line for emergency towing (diameter 100 mm, leght 220 m, broken strengh 888.5 KN) missing | 비상 예인용 예인삭(직경 100mm, 길이 220m, 절단강도 8885kN)이 비치되어 있지 않음 | SOLAS ch. II-1 Parts A, A-1, B, B-1,B-2, B-3, B-4, S74-18/CV/R15-1 (moved to CII-1/R3-4);
Russian Federation | Nakhodka | Fire safety | The self-closing fire doors at main deck, accomodations deck out of order | 주갑판 및 거주구 갑판의 자동폐쇄 방화문이 작동하지 않음 | SOLAS ch. II-2, Reg 9
Russian Federation | Nakhodka | Fire safety | Jacketed high pressure lines and oil leakage alarm for auxiliary engine №2 out of order | 보조기관 2번의 재킷 고압 연료관 및 연료 누유 경보장치가 작동하지 않음 | SOLAS ch. II-2, S74-23/CII-2/R4.2.2.5.2;
Russian Federation | Nakhodka | Fire safety | Jacketed high pressure lines and oil leakage alarm for Main Engine out of order | 주기관의 재킷 고압 연료관 및 연료 누유 경보장치가 작동하지 않음 | SOLAS ch. II-2, S74-23/CII-2/R4.2.2.5.2;
Russian Federation | Nakhodka | Life saving appliances | Rescue boat and life raft davit positioned on starboard side, but davit-launched liferaft stowed on port side and not ready for launching by davit | 우현에 구명정 및 구명뗏목 다빗이 설치되어 있으나, 다빗식 구명뗏목은 좌현에 보관되어 있어 다빗을 이용한 진수가 불가능한 상태임 | LSA Code, 4.1.4; ISM Code S 8
Russian Federation | Nakhodka | Life saving appliances | Key personnel not aware and unable to demonstrate correct operation with launching of liferaft by davit | 책임자가 다빗식 구명뗏목 진수 절차를 숙지하지 못했고 시연하지 못함 | LSA Code, ISM Code S 6; S 8
Russian Federation | Nakhodka | ISM | The SMS implemented on board has failed to ensure safe operations and vessel maintenance as evidence by deficiencies above | 상기 결함에서 확인된 바와 같이 SMS는 안전 운항 및 선박·설비 유지관리를 보장하지 못함 | ISM Code, S 6; S 7; S 8; S 10
Russian Federation | Nakhodka | Life saving appliances | Starboard side lifeboat is also rescue boat, but rescue boat team not defined by crew members | 우현 구명정은 구조정 겸용이나 구조정 운용 담당자가 선원 중 지정되어 있지 않음 | SOLAS ch. III, Reg 17; Reg.17-1; Reg.19
Russian Federation | Nakhodka | Certificate and Documentation - Documents | Ship-specific plans and procedures for recovery of persons from water missing | 수중 인명 구조 및 회수(persons from water recovery)를 위한 선박 특화 계획 및 절차서가 비치되어 있지 않음 | SOLAS ch. III, Reg 17-1
Russian Federation | Nakhodka | Safety of Navigation | BNWAS password do not known to the ship's Master. Ship's Master unable to operate BNWAS | BNWAS 비밀번호를 선장이 알지 못하며, 선장이 BNWAS를 작동할 수 없음 | SOLAS ch. V, S74/CV/R19.2.2.3; Resolution MSC.128(75); ISM Code S 6
Russian Federation | Nakhodka | Emergency Systems | Emergency fire pump not pressure fire main | 비상소화펌프가 소화 주관에 압력을 형성하지 못함 | SOLAS ch. II-2, S74-24/CII-2/R10.2.2.3 ;
Russian Federation | Nakhodka | Fire safety | Lower Floor in ER - self-closing fire door of Emergency Exit out of order | 기관실 하부 갑판 비상탈출구 자동폐쇄 방화문이 작동하지 않음 | SOLAS ch. II-2, Reg 9; Reg 13
Russian Federation | Nakhodka | ISM | The SMS implemented on board has failed to ensure safe operations and vessel maintenance as evidence by deficiencies above | 상기 결함에서 확인된 바와 같이 SMS는 안전 운항 및 선박·설비 유지관리를 보장하지 못함 | ISM Code, S 6; S 8; S 10
Russian Federation | Nakhodka | Other | OUTSIDE OF SHIP HULL WAS PAINTEDBY CREW WITHOUT HARBOUR MASTER PERMISSION | 항만당국의 허가 없이 선원이 선체 외판 도장을 실시함 | Other Conventions, STCW, PORT OBLIGATORY REGULATIONS
Russian Federation | Nakhodka | Fire safety | International shore connection (2 sets) missing | 국제육상연결구(International Shore Connection) 2세트가 비치되어 있지 않음 | FSS Code, Ch 2
Russian Federation | Nakhodka | Safety of Navigation | Russian coastal warnings (maritime safety information) for Far East coast of Russia not received. (Gunnery, bombing exercises area). ECDIS not updated by maritime safety information | 러시아 극동 연안 항해안전정보(사격·폭격훈련 구역 등)를 수신하지 못했으며, ECDIS에 해사안전정보가 업데이트되지 않음 | SOLAS ch. V, Reg 27 Reg 34
Russian Federation | Nakhodka | Life saving appliances | Key personnel not aware and unable to demonstrate correct operation with launching of liferaft by davit | 책임자가 다빗식 구명뗏목 진수 방법을 숙지하지 못하고 시연하지 못함 | LSA Code, ISM Code S 6
Russian Federation | Nakhodka | Life saving appliances | Life rafts secured by additional straps and unable to float free | 구명뗏목이 추가 스트랩으로 고정되어 있어 자유 부양(float free)이 불가능함 | SOLAS ch. III, LSA Code: ISM Code S8
Russian Federation | Nakhodka | Fire safety | The self-closing fire door at boat deck out of order | 보트 갑판 자동폐쇄 방화문이 작동하지 않음 | SOLAS ch. II-2, Reg 9
Russian Federation | Nakhodka | Emergency Systems | General emergency alarm can not be temporarily interrupted by public address system | 비상경보는 방송설비를 통해 일시적으로 중단할 수 없음 | LSA Code, Ch 7
Russian Federation | Nakhodka | ISM | The SMS implemented on board has failed to ensure safe operations and vessel maintenance as evidence by deficiencies above | 상기 결함에서 확인된 바와 같이 SMS는 안전 운항 및 선박·설비 유지관리를 보장하지 못함 | ISM Code, S 6; S 8
Russian Federation | Nakhodka | Life saving appliances | THE WATER COOLING OF THE RESCUE BOAT OUTBOARD MOTOR IS NOT FUNCTIONING (THE MOTOR ONLY STARTS WITH STARTING GAS, WHICH IS HARMFUL TO THE HUMAN BODY - THE SEAMAN COUGHED SEVERELY AFTER USING IT) | 구조정 선외기 냉각수 공급이 작동하지 않음(엔진은 시동가스를 사용해야만 작동하며, 이는 인체에 유해하고 사용 후 선원이 심한 기침 증상을 보임) | LSA Code, LSAC/N5.1.1.8
Russian Federation | Nakhodka | Life saving appliances | THE DAVIT-LAUNCHED LIFERAFT (PORT SIDE) DOES NOT MEET THE LSA REQUIRED CONSTRUCTION - RIGGED CONTAINERS ARE NOT EQUIPPED WITH A SECURING LINE FOR PREVENT FROM FALLING INTO THE SEA | 좌현 다빗식 구명뗏목은 LSA 규정상 요구되는 구조 요건을 충족하지 못함 팽창식 컨테이너가 해상으로 떨어지는 것을 방지하기 위한 고정용 라인이 설치되어 있지 않음 | LSA Code, LSAC/N4.2.8.2
Russian Federation | Nakhodka | Life saving appliances | LIFEBOAT ENGINE FAILED TO START AFTER SEVERAL ATTEMPTS AT TIME OF INSPECTION | 검사 당시 여러 차례 시도 후에도 구명정 엔진 시동 실패 | LSA Code, LSAC/N4.4.6
Russian Federation | Nakhodka | Safety of Navigation | PAPER NAVIGATION CHARTS REQUIRED FOR THE VESSEL IN THE INVOLVED VOYAGES B.A. NC3041, NC3046, NC2432 ARE NOT UP-TO-DATE WITH B.A. NOTICES TO MARINERS AND NC3480 - OUT-OF-DATE OF EDITION, IS WITHDRAWN | 해당 항해에 필요한 종이해도(BA NC3041, NC3046, NC2432)가 최신 Notice to Mariners로 수정되지 않았으며, NC3480은 구판이고 폐지된 해도임 | SOLAS ch. V, S74/CV/R27
Russian Federation | Nakhodka | Safety of Navigation | B.A. NAVIGATIONAL SAILING DIRECTIONS NP43, NP85 REQUIRED FOR THE VESSEL ON THE INVOLVED VOYAGES – ARE NOT UP TO DATED | 해당 항해에 필요한 영국 항해서지(NP43, NP85)가 최신 상태로 유지되지 않음 | SOLAS ch. V, S74/CV/R27
Russian Federation | Nakhodka | Safety of Navigation | THE NAVIGATION CHART USED DURING ENTERING INTO THE PORT OF NAKHODKA DOES NOT HAVE A CONFIRMATION OF CONTROL OF THE VESSEL`S POSITION - IS NOT CARRIED OUT SHIP POSITION PLOTTING | 나홋카항 입항 시 사용한 항해해도에는 선위 확인 및 위치 표시(Plotting)가 실시된 기록이 없음 | SOLAS ch. V, S74/CV/R34;
Russian Federation | Nakhodka | Emergency Systems | THE ANNOUNCEMENT ON PUBLIC ADDRESS SYSTEM IS NOT FUNCTIONED (IS NOT LEGIBLE) - WHEN INTERRUPTED G.A.S. – ONLY CONTINUOUS NOISE IS HEARD (SOME LOUDSPEAKERS IS OUT- ORDER) | 방송설비 안내방송이 작동하지 않음(내용 확인 불가) 비상경보 중단 시 지속적인 잡음만 들리고 일부 스피커는 고장 상태임 | LSA Code, LSAC/N7.2.1.1
Russian Federation | Nakhodka | Fire safety | ENGINE ROOM EMERGENCY ESCAPE FIRE PROTECTION A-60 CLASS SELF-CLOSING DOOR FITTED IN THE PROTECTED ENCLOSURE IS DAMAGED – IT IS DEFORMED (WARPED) ON THE HINGES, DOOR DOES NOT CLOSE | 기관실 비상탈출구 보호구역 내 A-60급 자동폐쇄 방화문이 손상됨 힌지 부분 변형으로 인해 문이 완전히 닫히지 않음 | SOLAS ch. II-2, S74/CII-2/R9
Russian Federation | Nakhodka | Fire safety | ENGINE ROOM BOTTOM OIL FUEL TANKS - D.O. STORAGE TANKS NO.1 AND NO.2 - ELECTRONIC OIL LEVEL GAUGES (INDICATORS) OUT-OF-ORDER - RESPONSIBLE CREW MEMBERS ARE NOT FAMILIAR WITH THE PURPOSE OF THE INDICATORS | 기관실 하부 연료탱크(DO 저장탱크 No1 및 No2)의 전자식 유면계가 고장났으며, 담당 선원은 해당 계기의 목적을 숙지하지 못함 | SOLAS ch. II-2, S74/CII-2/R4.2.2.3.5
Russian Federation | Nakhodka | Emergency Systems | EMERGENCY SOURCE OF POWER - EMERGENCY GENERATOR FAILED TO START FROM MAIN POWER SOURCE (BATTERIES) AFTER SEVERAL ATTEMPTS AT TIME OF INSPECTION | 비상전원 공급원인 비상발전기가 축전지(주 전원 차단 상태)로부터 자동 기동되지 않았으며, 여러 차례 시도 후에도 시동 실패 | SOLAS ch. II-1 Parts C, D, E, F, S74/CII-1/R43;
Russian Federation | Nakhodka | Fire safety | RISK OF FIRE IN ENGINE ROOM - THROUGHOUT ENGINE ROOM WAS FOUND EXCESSIVE OIL LEAKAGES, ACCUMULATION OF OIL, OIL MIXTURE IN PURIFIER ROOM, UNDER MAIN ENGINE, AUXILIARY ENGINES, ENGINE ROOM BILGES, ON MAIN ENGINE, AUXILIARY ENGINES BAD PLATES, BODY, MOUNTINGS, ON FUEL OIL PUMPS, ON MAIN HIGH PRESSURE F.O. PUMPS, CYLINDERS, FUEL OIL BOOSTER PUMPS | 기관실 전체에서 과도한 연료유 누출 및 오염이 발견됨 정화기실, 주기관 하부, 보조기관 하부, 기관실 빌지, 주기관·보조기관 외부, 연료펌프, 고압 연료펌프, 실린더 등에서 다량의 기름 축적 확인 | SOLAS ch. I, S74/CI/R11;
Russian Federation | Nakhodka | ISM | THE SMS IMPLEMENTED ON BOARD HAS FAILED TO ENSURE SAFE OPERATION AND VESSEL MAINTENANCE AS EVIDENCE BY DEFICIENCIES ABOVE | 상기 결함에서 확인된 바와 같이 SMS는 안전 운항 및 선박·설비 유지관리를 보장하지 못함 | ISM Code, ISMC/S6, S8, S10
Russian Federation | Nakhodka | Life saving appliances | THE DAVIT-LAUNCHED LIFERAFT (PORT SIDE) DOES NOT MEET THE LSA REQUIRED CONSTRUCTION - RIGGED CONTAINERS ARE NOT EQUIPPED WITH A SECURING LINE FOR PREVENT FROM FALLING INTO THE SEA AND BOWSING LINES (CREW UNABLE TO FOLLOW DAVIT-LAUNCHED LIFERAFT LAUNCHING INSTRUCTIONS) | 좌현 다빗식 구명뗏목은 LSA 규정상 요구되는 구조 요건을 충족하지 못함 팽창된 컨테이너가 해상으로 떨어지는 것을 방지하기 위한 고정 라인이 없으며, 보싱 라인(bowsing line)도 설치되지 않음 선원들은 다빗식 구명뗏목 진수 절차를 따르지 못함 | LSA Code, LSAC/4.2.8.2
Russian Federation | Nakhodka | Fire safety | ACCOMODATION INTERIOR STAIRWAY FIRE PROTECTION A-60 CLASS SELF-CLOSING DOOR IS DAMAGED – IT IS WARPED ON THE HINGES, DOOR DOES NOT CLOSE | 거주구 내부 계단 A-60급 자동폐쇄 방화문이 손상됨 힌지 부분이 변형되어 문이 완전히 닫히지 않음 | SOLAS ch. II-2, S74/CII-2/R9
Russian Federation | Nakhodka | Safety of Navigation | ALL NAVIGATIONAL SAILING DIRECTIONS (NAUTICAL PUBLICATIONS) REQUIRED FOR THE VESSEL ON THE INVOLVED VOYAGES – OUT-OF-DATE OF EDITIONS, ARE WITHDRAWN | 해당 항해에 필요한 모든 항해서지(항해지침서)가 최신판으로 유지되지 않았으며, 구판이거나 폐지된 상태임 | SOLAS ch. V, S74/CV/R27
Russian Federation | Nakhodka | Safety of Navigation | B.A. NAVIGATIONAL SAILING DIRECTIONS - NP32A, NP32B - REQUIRED FOR THE VESSEL ON THE INVOLVED VOYAGES – ARE NOT UP TO DATE | 해당 항해에 필요한 영국수로국(BA) 항해서지 NP32A 및 NP32B가 최신 상태로 유지되지 않음 | SOLAS ch. V, S74/CV/R27
Russian Federation | Nakhodka | Safety of Navigation | NO EVIDENCE HAS BEEN PROVIDED THAT ECDIS ENC FOR RUSSIAN FEDERATION NAVIGATION WATERS AREA HAVE BEEN UP-DATED | 러시아 연방 해역 항해에 필요한 ECDIS ENC가 최신 상태로 업데이트되었다는 증빙자료가 제시되지 않음 | SOLAS ch. V, S74/CV/R27
Russian Federation | Nakhodka | Safety of Navigation | PAPER NAVIGATION CHARTS REQUIRED FOR THE VESSEL IN THE INVOLVED VOYAGES 3041, 3480 - OUT-OF-DATE OF EDITIONS, ARE WITHDRAWN | 해당 항해에 필요한 종이 해도(3041, 3480)가 구판이며 폐지된 상태임 | SOLAS ch. V, S74/CV/R27
Russian Federation | Nakhodka | Safety of Navigation | ECDIS AND NC3046, NC2432 ARE NOT UP-TO-DATE WITH MARITIME SAFETY INFORMATION FOR THE RUSSIAN FEDERATION NAVIGABLE AREA IN WHICH THE VESSEL ENGAGE THE VOYAGES (VLADIVOSTOK COASTAL WARNINGS – BOMBING, GUNNERY EXERCISES AREAS) | ECDIS 및 NC3046, NC2432 해도가 선박이 운항한 러시아 연방 해역의 해사안전정보(MSI)로 최신화되지 않음 (블라디보스토크 연안 경보 – 폭격 및 사격훈련 구역 관련 정보 미반영) | SOLAS ch. V, S74/CV/R27
Russian Federation | Nakhodka | Fire safety | FIRE DETECTION AND ALARM SYSTEM UNDULY CUT OFF AT TIME OF INSPECTION HOWEVER, WHEN THE SYSTEM WAS TURNED ON, A MALFUNCTION ALARM CONTINUOUSLY WORKS | 검사 당시 화재탐지 및 경보시스템이 부적절하게 차단되어 있었음 시스템을 작동시킨 후에도 지속적으로 고장 경보가 발생함 | FTP Code, S74/CII-2/R7, R10
Russian Federation | Nakhodka | Fire safety | THE FIXED WATER MIST SYSTEM UNDULY CUT OFF AT TIME OF INSPECTION - THE SYSTEM IS NOT PRESENTED IN OPERATION | 검사 당시 고정식 워터미스트 소화시스템이 부적절하게 차단되어 있었으며, 작동 상태가 확인되지 않음 | FSS Code, S74/CII-2/R21
Russian Federation | Nakhodka | Fire safety | THE MAIN ENGINE JACKETED HIGH PRESSURE LINES AND OIL LEAKAGE ALARM SYSTEM IS MALFUNCTIONING AND CANNOT BE ACTIVATED AS INTENDED AT TIME OF INSPECTION | 주기관 재킷 고압 연료관 및 누유 경보시스템이 고장 상태이며, 검사 시 정상적인 작동이 불가능함 | SOLAS ch. II-2, S74/CII-2/R15.2.9;
Russian Federation | Nakhodka | Fire safety | THE DG NO.1 AND NO.2 JACKETED HIGH PRESSURE LINES AND OIL LEAKAGE ALARM SYSTEM IS MALFUNCTIONING AND CANNOT BE ACTIVATED AS INTENDED AT TIME OF INSPECTION | 1번 및 2번 발전기관(D/G)의 재킷 고압 연료관 및 누유 경보시스템이 고장 상태이며, 의도된 방식으로 작동되지 않음 | SOLAS ch. II-2, S74/CII-2/R4
Russian Federation | Nakhodka | Pollution prevention - Marpol Annex I | OIL FILTERING EQUIPMENT ALARM AND AUTOMATIC STOPPING DEVICE UNABLE TO USE IS NOT PRESENTED IN OPERATION AT TIME OF INSPECTION | 유수분리기(Oil Filtering Equipment)의 경보장치 및 자동정지 장치가 사용 불가능하며, 검사 당시 작동 상태를 확인할 수 없음 | MARPOL Annex I, M73/78/ANI/R16.2, .5;
Russian Federation | Nakhodka | Fire safety | ENGINE ROOM BOTTOM OIL FUEL TANKS - D.O. STORAGE TANKS NO.1 AND NO.2 - ELECTRONIC OIL LEVEL GAUGES (INDICATORS) OUT-OF-ORDER | 기관실 하부 연료유 탱크(DO 저장탱크 No1 및 No2)의 전자식 유면계(지시계)가 고장 상태임 | SOLAS ch. II-2, S74/CII-2/R4.2.2.3.5
Russian Federation | Nakhodka | Fire safety | RISK OF FIRE IN ENGINE ROOM - THROUGHOUT ENGINE ROOM WAS FOUND EXCESSIVE OIL LEAKAGES, ACCUMULATION OF OIL, OIL MIXTURE IN PURIFIER ROOM, UNDER MAIN ENGINE, AUXILIARY ENGINES, ENGINE ROOM BILGES, ON MAIN ENGINE, AUXILIARY ENGINES BAD PLATES, BODY, MOUNTINGS, ON FUEL OIL PUMPS, ON MAIN HIGH PRESSURE F.O. PUMPS, CYLINDERS, FUEL OIL BOOSTER PUMPS | 기관실 화재 위험 존재: 기관실 전체에서 과도한 연료유 누출 및 오일 축적이 발견됨 정화기실, 주기관 및 보조기관 하부, 기관실 빌지, 주기관·보조기관 외부 및 마운팅 부위, 연료유 펌프, 주 고압 연료펌프, 실린더, 연료유 부스터 펌프 등에서 다량의 오염 확인 | SOLAS ch. I, S74/CI/R11;
Russian Federation | Nakhodka | Life saving appliances | THE RESCUE BOAT OUTBOARD MOTOR WAS NOT PRESENTED IN OPERATION AT TIME OF INSPECTION | 검사 당시 구조정 선외기가 작동 상태로 확인되지 않음 | LSA Code, LSAC/N5.1.1.8
Russian Federation | Nakhodka | ISM | THE SMS IMPLEMENTED ON BOARD HAS FAILED TO ENSURE SAFE OPERATION AND VESSEL MAINTENANCE AS EVIDENCE BY DEFICIENCIES ABOVE | 상기 결함에서 확인된 바와 같이 선내 SMS는 안전 운항 및 선박 유지관리를 보장하지 못함 | ISM Code, ISMC/S6, S8, S10
Russian Federation | Nakhodka | Certificate and Documentation - Documents | SEEMP Part I, SEEMP Part II, SEEMP Part III missing | SEEMP Part I, SEEMP Part II 및 SEEMP Part III가 비치되어 있지 않음 | MARPOL Annex VI, M73/78ANVI/R22;
Russian Federation | Nakhodka | Pollution prevention - Marpol Annex VI | Onboard management manual missing | 선내 관리 매뉴얼(Onboard Management Manual)이 비치되어 있지 않음 | MARPOL Annex VI, Reg 23
Russian Federation | Nakhodka | Fire safety | The self-closing fire doors at main deck, accomodation deck, captain deck out of order | 주갑판, 거주구 갑판 및 선장 갑판의 자동폐쇄 방화문이 작동하지 않음 | SOLAS ch. II-2, Reg 9
Russian Federation | Nakhodka | Safety of Navigation | Russian coastal warnings (maritime safety information) for Far East coast of Russia not received. (Gunnery, bombing exercises area). ECDIS not updated by maritime safety information | 러시아 극동 연안 항해안전정보(사격 및 폭격훈련 구역 등)를 수신하지 못했으며, ECDIS에 관련 해사안전정보가 업데이트되지 않음 | SOLAS ch. V, Reg 27 Reg 34
Russian Federation | Nakhodka | Fire safety | Jacketed high pressure lines and oil leakage alarm for Auxillary Engine №2 out of order | 보조기관 No2 재킷 고압 연료관 및 누유 경보장치가 작동하지 않음 | SOLAS ch. II-2, Reg 4
Russian Federation | Nakhodka | Fire safety | Jacketed high pressure lines and oil leakage alarm for Auxillary Engine №3 out of order | 보조기관 No3 재킷 고압 연료관 및 누유 경보장치가 작동하지 않음 | SOLAS ch. II-2, Reg 4
Russian Federation | Nakhodka | ISM | The SMS implemented on board failed to ensure safe operations and vessel maintenance as evidence by deficiencies above | 상기 결함에서 확인된 바와 같이 SMS는 안전 운항 및 선박 유지관리를 보장하지 못함 | ISM Code, S 6; S 8; S 10
Russian Federation | Nakhodka | Fire safety | The self-closing fire doors at "B" deck - out of order | B갑판 자동폐쇄 방화문이 작동하지 않음 | SOLAS ch. II-2, Reg 9
Russian Federation | Nakhodka | Emergency Systems | Emergency Generator unable to automatically connect to Emergency Switch board upon failure on the Main supply | 주 전원 공급 실패 시 비상발전기가 비상배전반에 자동 연결되지 않음 | SOLAS ch. II-1 Parts C, D, E, F, S74/CII-1/R43;
Russian Federation | Nakhodka | Water/Weathertight conditions | A numerous quick acting cleats at cargo holds inoperative (stuck) or missing | 다수의 화물창 퀵액팅 클리트(Quick Acting Cleat)가 작동 불능(고착) 또는 분실 상태임 | Load Lines, LL66/ANI/R16;
Russian Federation | Nakhodka | Pollution prevention - Marpol Annex V | There is evidence that critical onboard operations are not understood by all crew members. Crew members not familiar with Garbage Management Plan. Familiarization sheet with crew signatures not worth in this regard | 중요한 선내 작업 절차가 모든 선원에게 충분히 이해되지 않고 있다는 증거가 확인됨 선원들은 폐기물관리계획(Garbage Management Plan)을 숙지하지 못했으며, 서명된 친숙화 기록도 이를 입증하는 자료로 적절하지 않음 | MARPOL Annex V, ISM S 6
Russian Federation | Nakhodka | ISM | The SMS implemented on board failed to ensure safe operations and vessel maintenance as evidence by deficiencies above | 상기 결함에서 확인된 바와 같이 SMS는 안전 운항 및 선박 유지관리를 보장하지 못함 | ISM Code, S 6; S 8; S 10
Russian Federation | Nakhodka | Pollution prevention - Marpol Annex VI | MAIN ENGINE E.P.L. LIMITED FUEL INDEX FOUND FROM 59 TILL 61 AT TIME OF INSPECTION WHICH MORE THAN ACCEPTED BY ON BOARD MANAGEMENT MANUAL -51 | 검사 당시 주기관 EPL(Engine Power Limitation)의 제한 연료 인덱스가 59~61로 확인되었으며, 이는 선내 관리 매뉴얼에서 허용한 기준값(51)을 초과함 | MARPOL Annex VI, M73/78/ANVI/R25, RES.MEPC.335(76)
Russian Federation | Nakhodka | ISM | THE SMS IMPLEMENTED ON BOARD FAILED TO ENSURE SAFE OPERATIONS AND VESSEL MAINTENANCE AS EVIDENCE BY DEFICIENCIES ABOVE | 상기 결함에서 확인된 바와 같이 SMS는 안전 운항 및 선박 유지관리를 보장하지 못함 | ISM Code, ISMC/S6, S7, S8, S10
Russian Federation | Nakhodka | Emergency Systems | Emergency Generator failed to start | 비상발전기가 시동되지 않음 | SOLAS ch. II-1 Parts C, D, E, F, S74/CII-1/R43;
Russian Federation | Nakhodka | Fire safety | Smoke detection system (SDS-48) showing fault | 연기감지시스템(SDS-48)에 고장 표시 발생 | SOLAS ch. II-2, Reg 19
Russian Federation | Nakhodka | Emergency Systems | General emergency alarm can not be temporarily interrupted by public address system | 일반 비상경보는 방송설비를 통해 일시적으로 중단할 수 없음 | LSA Code, Ch. 7
Russian Federation | Nakhodka | Pollution prevention - Marpol Annex VI | Onboard management manual missing | 선내 관리 매뉴얼(Onboard Management Manual)이 비치되어 있지 않음 | MARPOL Annex VI, Reg 23
Russian Federation | Nakhodka | Other | Crew carried out work related to cleaning and painting of hull, including underwater painting, without permission by Harbour Master | 항만당국의 허가 없이 선원이 선체 청소 및 도장 작업(수중부 도장 포함)을 수행함 | Other Conventions, General Rules of navigation and mooring of vessels in and on approaches to sea ports of the Russian Federation p. 113
Russian Federation | Nakhodka | Fire safety | The self-closing fire door at "C" deck out of order | C갑판 자동폐쇄 방화문이 작동하지 않음 | SOLAS ch. II-2, Reg 9
Russian Federation | Nakhodka | Safety of Navigation | Russian coastal warnings (maritime safety information) for Far East coast of Russia not received. (Gunnery, bombing exercises areas). ECDIS not updated by maritime safety information | 러시아 극동 연안 항해안전정보(사격 및 폭격훈련 구역 등)를 수신하지 못했으며, ECDIS에 관련 정보가 업데이트되지 않음 | SOLAS ch. V, Reg 27; Reg 34
Russian Federation | Nakhodka | Life saving appliances | Rescue boat engine failed to start. Propeller blades stuck in ice inside barrel | 구조정 엔진이 시동되지 않음 프로펠러 블레이드가 하우징 내부 얼음으로 인해 고착됨 | LSA Code, 4.4.6.2
Russian Federation | Nakhodka | Life saving appliances | Crew unable to demonstrate slewing of rescue boat davit by stored mechanical power | 선원이 저장된 기계적 동력을 이용한 구조정 다빗 선회(slewing) 기능을 시연하지 못함 | LSA Code, 6.1.1.3
Russian Federation | Nakhodka | Fire safety | Engine room fire-damper - starboard side forward part not able to closed effectively | 기관실 방화댐퍼(우현 전방)가 완전히 폐쇄되지 않음 | SOLAS ch. II-2, Reg 5; Reg 9
Russian Federation | Nakhodka | Life saving appliances | Key personnel not aware and unable to demonstrate correct operation with launching of liferaft by davit | 책임자가 다빗식 구명뗏목 진수 절차를 숙지하지 못했고 올바른 작동 방법을 시연하지 못함 | LSA Code, ISM S 6
Russian Federation | Nakhodka | Fire safety | Jacketed high pressure lines and oil leakege alarm for Auxillary Engine №1 out of order | 보조기관 No1 재킷 고압 연료관 및 누유 경보장치가 작동하지 않음 | SOLAS ch. II-2, S74-23/CII-2/R4.2.2.5.2;
Russian Federation | Nakhodka | Fire safety | Jacketed high pressure lines and oil leakage alarm for Auxiliary engine №1 out of order | 보조기관 No1 재킷 고압 연료관 및 누유 경보장치가 작동하지 않음 | SOLAS ch. II-2, Reg 4
Russian Federation | Nakhodka | Fire safety | Jacketed high pressure lines and oil leakage alarm for Auxiliary engine №2 out of order | 보조기관 No2 재킷 고압 연료관 및 누유 경보장치가 작동하지 않음 | SOLAS ch. II-2, Reg 4
Russian Federation | Nakhodka | Fire safety | Jacketed high pressure lines and oil leakage alarm for Auxiliary engine №3 out of order | 보조기관 No3 재킷 고압 연료관 및 누유 경보장치가 작동하지 않음 | SOLAS ch. II-2, Reg 4
Russian Federation | Nakhodka | ISM | The SMS implemented on board failed to ensure safe operations and vessel maintenance as evidence by deficiencies above | 상기 결함에서 확인된 바와 같이 SMS는 안전 운항 및 선박 유지관리를 보장하지 못함 | ISM Code, S 10
Russian Federation | Nakhodka | Fire safety | The self-closing fire doors at main deck, living deck and captain deck out of order | 주갑판, 거주구 갑판 및 선장 갑판의 자동폐쇄 방화문이 작동하지 않음 | SOLAS ch. II-2, Reg 9
Russian Federation | Nakhodka | Safety of Navigation | Ship's Master unfamilliar with BNWAS operation | 선장이 BNWAS 작동 방법을 숙지하지 못함 | SOLAS ch. V, ISM S 6; STCW-78
Russian Federation | Nakhodka | Life saving appliances | Crew unable to demonstrate slewing of rescue boat davit by stored mechanical power | 선원이 저장된 기계적 동력을 이용한 구조정 다빗 선회 기능을 시연하지 못함 | LSA Code, 6.1.1.3
Russian Federation | Nakhodka | Fire safety | Ventilation duct for ER (stb/side) not able to be closed effectively | 기관실 통풍덕트(우현 측)가 완전히 폐쇄되지 않음 | SOLAS ch. II-2, Reg 5
Russian Federation | Nakhodka | Safety of Navigation | The seafarers on board the vessel can not communicate with each other in the working language of the crew -English (Chief Engeneer Mr. Wang Fuzeng from China can not communicate effectively with Wipper Mr. Khant Hmue Kyan from Myanmar) | 선원 간 작업언어(영어)로 의사소통이 원활하지 않음 중국인 기관장 Mr Wang Fuzeng은 미얀마인 Wiper Mr Khant Hmue Kyan과 효과적으로 의사소통하지 못함 | STCW Code Part A ch.I, Reg 14
Russian Federation | Nakhodka | Fire safety | Emergency Exit self-closing fire door at Engine Room - at 8600 plane deck out of order | 기관실 비상탈출구 자동폐쇄 방화문(8600 평면 갑판 위치)이 작동하지 않음 | SOLAS ch. II-2, S74-24/CII-2/R13;
Russian Federation | Nakhodka | ISM | The SMS implemented on board failed to ensure safe operations and vessel maintenance as evidence by deficiencies above | 상기 결함에서 확인된 바와 같이 선내에 구현된 안전관리시스템(SMS)은 안전 운항 및 선박 유지관리를 보장하지 못함 | ISM Code, S6; S7; S8; S10
Russian Federation | Vanino | Labour Conditions-Conditions of employment | The chief engineer Firsov P.S. and all crew has not received wages for two months | 기관장 Firsov PS 및 모든 선원이 2개월 동안 임금을 지급받지 못함 | MLC 2006 Title 2, MLC/T2/R2.2;
Russian Federation | Vladivostok | Emergency Systems | EMERGENCY LIGHTING FOR PORT SIDE EMBARKATION POSITION OF LIFE RAFT ON THE FORECASTLE DECK IS NOT WORKING. THIS DEFICIENCY WAS NOT RECTIFIED AS REQUIRED DURING PSC CARRIED OUT ON 14.05.2026 | 선수 갑판 좌현 구명뗏목 승정 위치의 비상조명이 작동하지 않음 해당 결함은 2026년 5월 14일 실시된 PSC 검사에서 시정 요구되었으나 조치되지 않음 | SOLAS ch. II-1 Parts C, D, E, F, S74-2/CII-1/R43.2.1;
Russian Federation | Vladivostok | Structural Conditions | BOTH CHAIN LOCKERS FLOODED WITH SEA WATER PENETRATED FROM HOLED BULKHEAD OF FOREPEAK BALLAST TANK | 양현 체인 로커(chain locker)가 침수됨 선수 평형수 탱크(FPT) 격벽의 파공을 통해 해수가 유입됨 | SOLAS ch. II-1 Parts A, A-1, B, B-1,B-2, B-3, B-4, S74/CII-1/R8;
Russian Federation | Vladivostok | Safety of Navigation | COMPASS DEVIATION TABLE FOR STANDARD MAGNETIC COMPASS IS NOT AVAILABLE. STEERING MAGNETIC COMPASS HAS AIR BUBBLE IN THE BOWL DIA. ABOUT 5 CM | 표준 자기컴퍼스(Standard Magnetic Compass)의 자차표가 비치되어 있지 않음 조타 자기컴퍼스에는 직경 약 5cm의 공기방울이 존재함 | SOLAS ch. V, S74-24/CV/R19.2.1.1;
Russian Federation | Vladivostok | Fire safety | LARGE AMOUNT OF OIL CONTAINED WATER ACCUMULATED IN AFT PART OF ER | 기관실 후부에 다량의 유성 오염수가 축적되어 있음 | SOLAS ch. I, S74/CII-2/R4;
Russian Federation | Vladivostok | Pollution prevention - Marpol Annex IV | DURING THE INSPECTION THE SEWAGE WATER PLANT WAS NOT OPERATIONAL. | 검사 당시 오수처리장치(Sewage Treatment Plant)가 작동하지 않음 | MARPOL Annex IV, M73/78/ANIV/R9.1;
Russian Federation | Vladivostok | Safety of Navigation | INDICATORS FOR RUDDER ANGLE AND PROPELLER REVOLUTION ON BRIDGE WINGS (CONNING POSITIONS) ARE NOT PROVIDED | 선교 양현 윙(Conning Position)에 방향타각 지시계 및 프로펠러 회전수 지시계가 설치되어 있지 않음 | SOLAS ch. V, S74-24/CV/R19.2.5.4;
Russian Federation | Vladivostok | ISM | SMS AS IMPLEMENTED ON BOARD FAILED TO ENSURE SHIP MAINTENANCE AND SHIP BOARD OPERATIONS AS EVIDENCED BY THE DEFICIENCIES RELATED | 관련 결함에서 확인된 바와 같이 선내 SMS는 선박 유지관리 및 선내 작업 운영을 보장하지 못함 | ISM Code, ISMC/S7,S10
Russian Federation | Vladivostok | Pollution prevention - Marpol Annex IV | SEWAGE TREATMENT PLANT IS NOT OPERATIONAL, UNTREATED SEWAGE IS DISCHARGING OVERBOARD CONTINUOUSLY | 오수처리장치가 작동하지 않으며, 처리되지 않은 오수가 지속적으로 해상으로 배출되고 있음 | MARPOL Annex IV, M73/78/ANIV/R9.1;
Russian Federation | Vladivostok | Fire safety | LARGE AMOUNT OF FO DETECTED IN THE FORWARD COMPARTMENT OF ER | 기관실 전방 구역에서 다량의 연료유(FO)가 발견됨 | SOLAS ch. I, S74/CII-2/R4;
Russian Federation | Vladivostok | Structural Conditions | There are 2 holes as the result of the sliding impact the port s Bolshoi Kamen outward breakwater mole on the ship s departure 1st the hole from port side in line of 3 45 m draught between frames 120 abd 130 hole s length 6000 mm wide 500 mm in the area of the Side ballast tank 2 SBT 2nd the hole from port side in line of the deck line between frames 120 and 130 hole s length 6000 mm wide 700 mm in the area of the side ballast tank 2 SBT | 선박 출항 중 좌현 Bolshoi Kamen 외방파제와 접촉하면서 발생한 미끄럼 충돌로 인해 2개의 파공이 발생함 첫 번째 파공: 좌현 흘수선(345m) 부근, Frame 120~130 사이, 길이 약 6,000mm × 폭 약 500mm, 좌현 평형수 탱크 No2(SBT 2) 부위 두 번째 파공: 좌현 갑판선 부근, Frame 120~130 사이, 길이 약 6,000mm × 폭 약 700mm, 좌현 평형수 탱크 No2(SBT 2) 부위 | Load Lines, LLC 66-88 Reg 27 S-74 Гл.II-1 Reg 7,8
Russian Federation | Vladivostok | Structural Conditions | There is the dent in the forwaard bulb in the area of the FPT 1000 X 500 mm with the deflection area 100 mm as the result of the collision with the fishing ship HIVACH which was at anchor in the area of the point 8 of the sea port Vladivostok As per ships information the FPT leakages were not found | 블라디보스토크 항 내 정박 중이던 어선 HIVACH와 충돌하여 선수 구상부(Fore Bulb) FPT 구역에 약 1,000mm × 500mm 크기의 변형이 발생했으며, 최대 변형 깊이는 약 100mm임 선박 정보에 따르면 FPT 누수는 발견되지 않음 | SOLAS ch. II-1 Parts A, A-1, B, B-1,B-2, B-3, B-4, S-74 Ch 2-1 Part A-1 Reg 2, 3
Russian Federation | Vladivostok | Propulsion and auxiliary machinery | ME IS OUT OF ORDER AT THE MOMENT OF THE INSPECTION - HIGH PRESSURE FO PUMPS ARE OUT OF ORDER FOR CIL. NOS. 1, 3, 6, 11, 12 | 검사 당시 주기관(M/E)이 작동 불능 상태였으며, 1, 3, 6, 11, 12번 실린더의 고압 연료유 펌프가 고장 상태임 | SOLAS ch. II-1 Parts C, D, E, F, S74-1/CII-1/R26;
Russian Federation | Vladivostok | Pollution prevention - Marpol Annex I | OWS IS OUT OF ORDER. | 유수분리기(OWS)가 작동하지 않음 | MARPOL Annex I, M73/78/ANI/R16.1, .4;
Russian Federation | Vladivostok | Life saving appliances | STARBOARD SIDE LIFE BOAT/RESCUE BOAT ENGINE IS OUT OF ORDER. | 우현 구명정/구조정 엔진이 작동하지 않음 | LSA Code, S74/CIII/R5; LSAC/N4.4.6 (S74-16);
Russian Federation | Vladivostok | Certificate and Documentation - Ship Certificates | VALID CERTIFICATE IS NOT AVAILABLE, THE SHIP WAS SAILING WITH EXPIRED CERTIFICATE. | 유효한 증서가 비치되어 있지 않으며, 선박은 만료된 증서를 보유한 상태로 운항함 | SOLAS ch. I, S74/CI/R12 (ii);
Russian Federation | Vladivostok | Labour Conditions-Conditions of employment | WAGES FOR ALL CREW MEMBERS WERE NOT PAID SINCE NOVEMBER, 2025 AT THE BEGINNING OF THE INSPECTION, DURING THE INSPECTION THE CREW SALARIES FOR DECEMBER, 2025 WERE DELIVERED ON BOARD IN THE CASH AND PAID TO THE PART OF THE CREW | 검사 시작 시점 기준 모든 선원의 임금이 2025년 11월 이후 지급되지 않았음 검사 중 2025년 12월분 급여가 현금으로 선내 전달되어 일부 선원에게 지급됨 | MLC 2006 Title 2, MLC/AIV/.2;
Russian Federation | Vladivostok | Structural Conditions | SEA WATER SEVERELY LEAKING VIA ME PROPULSION SHAFT SEALING | 주기관 추진축 씰 부위에서 해수가 심하게 누출됨 | Load Lines, S74/CII-1/R7;
Russian Federation | Vladivostok | Safety of Navigation | SHIP POSITION FIXES WERE NOT PLOTTED ON THE NAUTICAL CHARTS - SHIP POSITION WAS NOT DETERMINATE DURING OUTBOUND PILOTAGE FROM THE PORT OF VLADIVOSTOK AND COASTAL NAVIGATION TOWARD ANCHORAGE AREA. ANCHOR POSITION WAS NOT PLOTTED ON NAVIGATION CHART | 항해 중 선위가 해도에 표시되지 않음 블라디보스토크 출항 조선 및 연안항해 과정에서 선박 위치 확인이 이루어지지 않았으며, 묘박 위치도 항해해도에 표시되지 않음 | SOLAS ch. V, S74-24/CV/R34;
Russian Federation | Vladivostok | Safety of Navigation | SHIP BELL IS NOT AVAILABLE | 선박 종(Bell)이 비치되어 있지 않음 | COLREG, C72/PC, PD ;
Russian Federation | Vladivostok | Structural Conditions | CARGO DERRICKS WIRE WINCHES DRUMS ARE HEAVILY CORRODED, BRAKES IN VERY BAD CONDITION AND REPAIRED BY ROPES | 화물 데릭 와이어 윈치 드럼이 심하게 부식되었으며, 브레이크 상태가 매우 불량하고 로프로 임시 수리되어 있음 | SOLAS ch. II-1 Parts A, A-1, B, B-1,B-2, B-3, B-4, SOLAS II-1/3-13;
Russian Federation | Vladivostok | Labour Conditions-Health protection, medical care,social security | BRAKE-LININGS OF P/S AND STBD/S WINDLASS BRAKES ARE IN VERY POOR CONDITION | 좌현 및 우현 윈드라스 브레이크 라이닝 상태가 매우 불량함 | MLC 2006 Title 4, MLC/T4/R4.3;
Russian Federation | Vladivostok | ISM | ABOVE MENTIONED DEFICIENCIES PROVED THAT SHIP SMS IS NOT ENSURE THE VESSEL MEET SAFETY REQUIREMENTS | 상기 결함은 선박 SMS가 선박이 안전요건을 충족하도록 보장하지 못하고 있음을 입증함 | SOLAS ch. IX, ISM CODE
Russian Federation | Vostochny | Fire safety | Much quantity of garbage (domestic waste, operational waste) dumped on the open stern deck outside garbage receptacles, which resulted fire of ship waste | 다량의 폐기물(생활폐기물 및 운항폐기물)이 폐기물 수거함 외부 선미 개방 갑판에 투기되어 있었으며, 이로 인해 선박 폐기물 화재가 발생함 | SOLAS ch. II-2, R 4
Singapore | Singapore | Labour Conditions-Conditions of employment | Crew onboard with ranks C/O(Sign on: 23-May-2025) and T/E(Sign on:19-Jun-2025) found serving on board for more than 12 months without relief at the time of inspection. | 검사 당시 C/O(승선일: 2025년 5월 23일) 및 T/E(승선일: 2025년 6월 19일) 직급 선원이 교대 없이 12개월 이상 계속 승무 중인 것으로 확인됨 | MLC 2006 Title 2, Standard A2.5.1
Singapore | Singapore | Emergency Systems | Emergency generator failed to start automatically and supply power to the designated consumers within the required time at the time of operational test carried out by opening the tie breaker between main and emergency switchboard. | 주 전원과 비상전원 배전반 사이의 타이 브레이커를 개방하여 실시한 작동시험에서 비상발전기가 자동 기동하지 못했고, 요구 시간 내 지정된 부하에 전원을 공급하지 못함 | SOLAS ch. II-1 Parts C, D, E, F, Reg 43
Singapore | Singapore | ISM | The safety management system as implemented on board does not ensure the vessel meets the requirements of ISM element 8 and 10 as evidenced by the ISM related deficiencies. | ISM 관련 결함에서 확인된 바와 같이 선내 안전관리시스템은 ISM Code 요소 8 및 10의 요구사항을 충족하도록 효과적으로 이행되지 않음 | ISM Code, Clause 8,10
Singapore | Singapore | Safety of Navigation | Several large scale charts (BA4035, 4036, 4037, etc) for inward movement to current location of inspection not available and several corrections for Chart B4040 not corrected at time of inspection. | 검사 위치로 입항하기 위한 대축척 해도(BA4035, 4036, 4037 등)가 비치되어 있지 않았으며, 해도 B4040의 일부 수정사항이 반영되지 않음 | SOLAS ch. V, SOLAS 1999/2000 Amend / Chapter V / Reg. 27
Singapore | Singapore | Fire safety | Several EEBDs throughout vessel found with 0 pressure and not ready for immediate emergency use at time of inspection. | 선내 여러 위치의 EEBD가 압력 0 상태였으며, 비상 시 즉시 사용 가능한 상태가 아님 | SOLAS ch. II-2, SOLAS 1999/2000 Amend / Chapter II-2 / Reg. 13.3.4.1
Singapore | Singapore | Certificate and Documentation - Ship Certificates | Vessel’s flag registration with Sierra Leone has been suspended since 22 June 2026 until further notice as per Flag Official Notification and port state not informed as per SOLAS Chapter 1 Regulation 11. | 시에라리온 기국 등록이 기국 공식 통보에 따라 2026년 6월 22일부터 추가 통보 시까지 정지되었으나, SOLAS 제1장 제11규칙에 따라 항만국에 통보되지 않음 | SOLAS ch. I, SOLAS 1974 Convention / Chapter I / Reg. 17
Singapore | Singapore | Certificate and Documentation - Crew Certificates | SEA for several crews not available onboard for inspection and 2 crews have been working onboard more than 11 months since April 2025. | 일부 선원의 SEA(선원근로계약서)가 검사 시 비치되어 있지 않았으며, 2명의 선원이 2025년 4월부터 11개월 이상 계속 근무 중임 | MLC 2006 Title 2, MLC 2006 *** / MLC 2018 Amendment / Standard A2.1
Singapore | Singapore | Certificate and Documentation - Crew Certificates | Medical Certificate for several crews not available onboard for inspection. | 일부 선원의 건강진단서가 검사 시 비치되어 있지 않음 | MLC 2006 Title 1, MLC 2006 / The Regulations and the Code / Standard A1.2
Singapore | Singapore | Safety of Navigation | Daylight Shape signal while vessel is at anchorage found fitted wrongly (diamond shape) and ball shape (for anchorage) not available onboard at time of inspection. | 묘박 중 표시해야 하는 주간형상물이 잘못 설치되어 있었으며(마름모 형태), 묘박용 구형 형상물이 비치되어 있지 않음 | SOLAS ch. V, COLREG*** / Part C / RULE 20
Singapore | Singapore | Safety of Navigation | Stern light found fitted with wrong arc of horizon of 225 deg as per COLREGS at time of inspection. | 선미등이 COLREGS에서 요구하는 수평 가시각 225° 기준에 맞지 않게 설치됨 | COLREG, COLREG*** / Part C / RULE 20
Singapore | Singapore | Life saving appliances | Both port and stbd lifeboats found with severely flooded oily bilge and leaking engine exhausts causing suffocation inside lifeboat cabins and operating control panel at cockpit found removed and stbd lifeboat fitted with only one battery during operational test. | 좌현 및 우현 구명정 모두 심하게 유성 빌지가 침수되어 있었으며, 엔진 배기가스가 누출되어 구명정 내부 질식 위험이 있었음 조종석 운전 제어판은 제거되어 있었고, 우현 구명정은 배터리 1개만 설치됨 | SOLAS ch. III, SOLAS 2016 Amend (96th) / Chapter III / Reg. 20
Singapore | Singapore | Fire safety | Quick closing valve outlet from DO Serv tk pneumatic line found disconnected and not operationally ready for immediate emergency use at time of inspection. | 디젤유 서비스 탱크 급속폐쇄밸브(Quick Closing Valve)의 공압 라인이 분리되어 있었으며, 비상 시 즉시 사용할 수 없는 상태임 | SOLAS ch. II-2, SOLAS 1999/2000 Amend / Chapter II-2 / Reg. 14.1
Singapore | Singapore | Fire safety | All CO2 bottles cylinder valve heads (Type A) found with securing pins fitted deeming the CO2 system not ready for immediate emergency use at time of inspection. | 모든 CO₂ 실린더 밸브 헤드(Type A)에 고정 핀이 장착되어 있어 CO₂ 소화설비가 즉시 사용 가능한 상태가 아님 | SOLAS ch. II-2, SOLAS 1999/2000 Amend / Chapter II-2 / Reg. 14.2
Singapore | Singapore | Labour Conditions-Accommodation, recreational facilities, food and catering | Galley found in unhygienic condition (numerous live flies and cockroaches sighted) at time of inspection. | 조리실이 비위생적인 상태였음(다수의 살아있는 파리 및 바퀴벌레 발견) | MLC 2006 Title 3, MLC 2006 / The Regulations and the Code / Standard A3.1
Singapore | Singapore | ISM | As evidenced with ism related deficiencies reveal that shipboard safety management system is not effectively implemented onboard as per ism code element 7, 8 and 10. | ISM 관련 결함에서 확인된 바와 같이 선내 안전관리시스템은 ISM Code 요소 7, 8 및 10에 따라 효과적으로 이행되지 않음 | ISM Code, ISMC/ S7, S8, S10
Singapore | Singapore | Certificate and Documentation - Crew Certificates | ABLE BODIED SEAMAN 2 SEAFARER EMPLOYMENT AGREEMENT FOUND EXPIRED SINCE 14 APR 2026 AND MORE THAN 12 MONTHS OF SERVICES ONBOARD WITHOUT ANY EVIDENCE OF SHORE LEAVE TAKEN. | ABLE BODIED SEAMAN 2의 선원근로계약서(SEA)가 2026년 4월 14일부터 만료된 상태이며, 승선 기간이 12개월을 초과하였으나 육상휴가(Shore Leave)를 실시하였다는 객관적인 증거가 확인되지 않음 | MLC 2006 Title 2, MLC/T1/StdA2.1/1 (d),2;
Singapore | Singapore | Certificate and Documentation - Documents | CERTIFICATE OR DOCUMENTARY EVIDENCE OF FINANCIAL SECURITY RELATING TO REPATRAITION NOT FOUND ONBOARD. | 송환 관련 재정 보증 증서 또는 관련 증빙서류가 선내에 비치되어 있지 않음 | MLC 2006 Title 2, STANDARD 2.5
Singapore | Singapore | Certificate and Documentation - Documents | CERTIFICATE OR DOCUMENTARY EVIDENCE OF FINACIAL SECURITY RELATING TO SHIPOWNERS LIABILITY NOT FOUND ONBOARD. | 선주의 책임 관련 재정 보증 증서 또는 관련 증빙서류가 선내에 비치되어 있지 않음 | MLC 2006 Title 4, STANDARD 4.2
Singapore | Singapore | Emergency Systems | EMERGENCY FIRE PUMP FOUND UNABLE TO DELIEVER WATER PRESSURE TO THE HOSE AT TIME OF OPERATIONAL TEST. | 작동시험 시 비상소화펌프가 소화호스에 필요한 수압을 공급하지 못함 | FTP Code, S74-24/CII-2/R10.2.2.3 ; FSSC/C12;
Singapore | Singapore | Safety of Navigation | VOYAGE PLAN PROVIDED FOR KUCHING TO SINGAPORE DOES NOT TAKE INTO ACCOUNT ENSURING SUFFICIENT SEA ROOM FOR SAFE PASSAGE, ANTICIPATING ALL KNOWN NAVIGATIONAL HAZARDS AND ALSO MARINE ENVIRONMENTAL PROTECTION AS PER SOLAS CHAPTER V REG 34 AND RESOLUTION A.893(21) | 쿠칭(Kuching)에서 싱가포르(Singapore)까지의 항해계획이 SOLAS 제5장 제34규칙 및 결의서 A893(21)에 따른 안전한 항해를 위한 충분한 해역 확보, 모든 알려진 항해 위험요소 고려 및 해양환경 보호사항을 반영하지 못함 | SOLAS ch. V, S74/CV/R34; RES A.893(21)
Singapore | Singapore | ISM | AS EVIDENCED BY THE ISM RELATED DEFICIENCIES INDICATES THAT THE SHIPBOARD SAFETY MANAGEMENT WAS NOT EFFECTIVELY IMPLEMENTED AS PER ISM ELEMENT 1.2.3, 7, 10 AND 11. | ISM 관련 지적사항을 통해 ISM Code 제123, 7, 10 및 11 요소에 따른 선내 안전관리시스템이 효과적으로 이행되지 않고 있음이 확인됨 | ISM Code, ISM ELEMENT 1 , 7, 10 , 11
Singapore | Singapore | Other | Referring to the bunkering operation on 30-May-2026 for LSFO which resulted in oil spill overboard, it was observed that the vessel crew failed to identify, turn off and seal all unused valves connected with the bunker loading pipe (Checklist for Shipboard bunkering TENGDA-VPP-001-01), failed to monitor non designated tanks to ensure the oil is entering only the correct tanks and failed to monitor designated tanks at regular intervals (Checklist for Bunker Barge with Ship TENGDA-VEO-012-01) and test high level alarm prior bunkering. | 2026년 5월 30일 LSFO 벙커링 작업 중 해상 유출 사고와 관련하여, 선원들이 벙커 주입관에 연결된 미사용 밸브를 식별하여 차단 및 봉인하지 않았으며(선내 벙커링 체크리스트 TENGDA-VPP-001-01), 지정되지 않은 탱크로 연료가 유입되는지 확인하기 위한 감시를 실시하지 않았고, 지정 탱크의 주기적인 확인 및 벙커링 전 고수위 경보 시험을 실시하지 않음 | Other Conventions, Solas Chapter XI/ Reg 4
Singapore | Singapore | ISM | As evidenced by the ISM related deficiencies the shipboard safety management system was not effectively implemented as per ISM element 7, 10 and 11 | ISM 관련 지적사항에 따라 ISM Code 제7, 10 및 11 요소에 따른 선내 안전관리시스템이 효과적으로 이행되지 않고 있음이 확인됨 | ISM Code, ISM Code
Singapore | Singapore | Certificate and Documentation - Crew Certificates | Several crew have been onboard for more than 11 months service onboard since March 2025 with no objective evidence of any official leave taken at time of inspection. | 2025년 3월 이후 승선하여 11개월을 초과하여 근무 중인 여러 선원이 확인되었으나, 검사 시점까지 공식적인 휴가 실시 기록에 대한 객관적 증거가 확인되지 않음 | MLC 2006 Title 2, MLC 2006 *** / MLC 2018 Amendment / Standard A2.1
Singapore | Singapore | Certificate and Documentation - Crew Certificates | Medical certificate for OLR 1 expired since 9 March 2026 at time of inspection. | OLR 1의 의료증서가 2026년 3월 9일부로 만료된 상태임 | MLC 2006 Title 1, MLC 2006 / The Regulations and the Code / Standard A1.2
Singapore | Singapore | Fire safety | Air bottle for all quick closing valves in fire station found with 0 pressure and not ready for immediate emergency use during operational test. | 소화장에서 모든 퀵 클로징 밸브용 공기병이 압력 0 상태로 확인되었으며, 비상 시 즉시 사용 가능한 상태가 아님 | SOLAS ch. II-2, SOLAS 1999/2000 Amend / Chapter II-2 / Reg. 14.2
Singapore | Singapore | Propulsion and auxiliary machinery | Quick closing valve for fuel oil inlet to auxiliary engine no.1 seized in open position after several attempts during operational test. | 작동시험 중 보조기관 No1 연료유 입구 퀵 클로징 밸브가 여러 차례 작동 시도 후에도 열린 상태로 고착됨 | SOLAS ch. II-1 Parts C, D, E, F, SOLAS 1996-1998 Amend / Chapter II-1 / Reg. 26
Singapore | Singapore | ISM | As evidenced with ism related deficiencies reveal that shipboard safety management system is not effectively implemented onboard as per ism code element 8 and 10. | ISM 관련 지적사항에 따라 ISM Code 제8 및 10 요소에 따른 선내 안전관리시스템이 효과적으로 이행되지 않고 있음이 확인됨 | ISM Code, ISMC/ S7, S8, S10
Singapore | Singapore | Fire safety | All fire fighter outfits onboard unable to protect the skin (ears, neck, cheeks, etc) from the heat radiating from the fire and from burns and scalding by steam at time of inspection. | 선내 모든 방화복(Fire Fighter Outfit)이 화재 시 발생하는 복사열 및 증기 화상으로부터 귀, 목, 뺨 등 피부를 보호할 수 없는 상태로 확인됨 | FSS Code, FSS 12 Amend / CHAPTER 3 / 2.1
Singapore | Singapore | Water/Weathertight conditions | Both port and stbd air vent head piping for APT S and P at upper deck aft found severely rusted and holed at time of inspection. | 상갑판 후부 APT S 및 P의 좌·우현 에어벤트 헤드 배관이 심각하게 부식되고 천공된 상태로 확인됨 | Load Lines, ICLL 1988 Protocol / ANNEX I / Reg. 19, 20
Singapore | Singapore | Life saving appliances | Embarkation ladder forward found severely frayed and parted at thimble area at time of inspection. | 선수 승정용 사다리(E embarkation ladder)가 심하게 마모되었으며, 심블 부위가 절단된 상태로 확인됨 | SOLAS ch. III, SOLAS 2016 Amend (96th) / Chapter III / Reg. 20
Singapore | Singapore | Fire safety | Several FO quick closing valves from FO Serv Tk outlet to BLR, ME and AE found disconnected and not operational for immediate emergency use at time of inspection. | 연료유 서비스 탱크 출구에서 보일러, 주기관 및 보조기관으로 연결되는 여러 개의 FO 퀵 클로징 밸브가 분리되어 있으며, 비상 시 즉시 사용 가능한 상태가 아님 | SOLAS ch. II-2, SOLAS 1999/2000 Amend / Chapter II-2 / Reg. 14.1
Singapore | Singapore | ISM | As evidenced with ism related deficiencies reveal that shipboard safety management system is not effectively implemented onboard as per ism code element 8 and 10. | ISM 관련 지적사항에 따라 ISM Code 제8 및 10 요소에 따른 선내 안전관리시스템이 효과적으로 이행되지 않고 있음이 확인됨 | ISM Code, ISMC/ S8, S10
Singapore | Singapore | Safety of Navigation | BNWAS FOUND NOT IN OPERATION DURING ANCHORAGE AS REQUIRED BY COMPANY FLEET INSTRUCTION MANUAL AT THE TIME OF INSPECTION, NO 2ND AND 3RD STAGE REMOTE AUDIBLE ALARM SOUND IN THE LOCATION OF THE MASTER CABIN AND OFFICERS CABIN CAPABLE OF TAKING CORRECTIVE ACTION DURING OPERATIONAL TEST. | 정박 중 회사 선대 지침서에서 요구하는 BNWAS가 작동하지 않았으며, 작동시험 시 선장실 및 사관실에서 2단계 및 3단계 원격 가청경보가 작동하지 않아 필요한 조치를 취할 수 없는 상태임 | SOLAS ch. V, R19.2.2.3; MSC Res 128(75)
Singapore | Singapore | Life saving appliances | FREE FALL LIFEBOAT AFT ACCESS HATCH COAMING FOUND DEFORMED AND NOT ABLE TO CLOSE WATERTIGHT AT THE TIME OF INSPECTION. | 자유낙하식 구명정 후부 출입 해치 코밍이 변형되어 수밀 폐쇄가 불가능한 상태로 확인됨 | LSA Code, LSAC/4.6.2.2
Singapore | Singapore | Fire safety | CO2 SYSTEM BOTTLES (TYPE A CYLINDER VALVE) FOUND WITH SECURING PINS IN PLACE PREVENTING REMOTE RELEASE OF CONTENTS AT THE TIME OF INSPECTION. | CO₂ 시스템 병(Type A 실린더 밸브)에 고정핀이 삽입되어 있어 원격 방출 기능을 방해하고 있으며, 비상 시 즉시 사용 가능한 상태가 아님 | SOLAS ch. II-2, R14.1
Singapore | Singapore | ISM | AS EVIDENCED BY THE ISM RELATED DEFICIENCIES INDICATES THAT THE SHIPBOARD SAFETY MANAGEMENT SYSTEM WAS NOT EFFECTIVELY IMPLEMENTED ONBOARD AS PER ISM ELEMENTS 10,8 AND 7 | ISM 관련 지적사항에 따라 ISM Code 제10, 8 및 7 요소에 따른 선내 안전관리시스템이 효과적으로 이행되지 않고 있음이 확인됨 | ISM Code, Clause 7, 8, 10
Singapore | Singapore | Fire safety | MAIN DECK BETWEEN FRAME NO 70 AND NO 85 FIRE MAIN LINE FOUND HOLED AND LEAKING PROFUSELY AT TIME OF INSPECTION | Frame No70~85 사이 주갑판의 소화 주관이 천공되어 다량의 누수가 발생함 | SOLAS ch. II-2, R14
Singapore | Singapore | Fire safety | PUMP ROOM (I.E. PROTECTED BY CO2) MID FIRE DAMPER FOUND UNABLE TO CLOSE AND ENGINE ROOM STARBOARD FUNNEL FLAP ONE PLANE FOUND HOLED | CO₂ 보호구역인 펌프룸의 중간 방화댐퍼가 폐쇄되지 않으며, 기관실 우현 굴뚝 플랩 일부가 천공된 상태로 확인됨 | SOLAS ch. II-2, S74-9/CII-2/R41-2.6.3;
Singapore | Singapore | ISM | AS EVIDENCED BY THE ISM RELATED DEFICIENCIES INDICATES THAT THE SHIPBOARD SAFETY MANAGEMENT SYSTEM WAS NOT EFFECTIVELY IMPLEMENT ONBOARD AS PER ISM ELEMENT 10 | ISM 관련 지적사항에 따라 ISM Code 제10 요소에 따른 선내 안전관리시스템이 효과적으로 이행되지 않고 있음이 확인됨 | ISM Code, ISM 10
Singapore | Singapore | Fire safety | MAIN DECK STARBOARD SIDE BETWEEN FRAME NO. 85 TO FRAME NO. 95 FIRE MAIN LINE FOUND HOLED AT TIME OF OPERATIONAL TEST. | 작동시험 중 우현 주갑판 Frame No85~95 사이 소화 주관이 천공된 상태로 확인됨 | SOLAS ch. II-2, R14
Singapore | Singapore | Fire safety | ENGINE ROOM STARBOARD SIDE FAN DAMPER FOUND UNABLE TO CLOSE AT TIME OF INSPECTION. | 검사 시 기관실 우현 팬 댐퍼가 완전히 폐쇄되지 않는 상태로 확인됨 | SOLAS ch. II-2, S60/CII/R47;
Singapore | Singapore | ISM | AS EVIDENCED BY THE ISM RELATED DEFICIENCIES INDICATES THAT THE SHIPBOARD SAFETY MANAGEMENT SYSTEM WAS NOT EFFECTIVELY IMPLEMENTED ONBOARD AS PER ISM ELEMENT 10. | ISM 관련 지적사항에 따라 ISM Code 제10 요소에 따른 선내 안전관리시스템이 효과적으로 이행되지 않고 있음이 확인됨 | ISM Code, ISM 10
Singapore | Singapore | Certificate and Documentation - Crew Certificates | Several crew have been serving onboard for more than 11 months since January and March 2025 with no objective evidence of any leave taken at time of inspection. | 2025년 1월 및 3월 이후 승선하여 11개월을 초과하여 근무 중인 여러 선원이 확인되었으나, 검사 시점까지 휴가 실시와 관련된 객관적인 증거가 확인되지 않음 | MLC 2006 Title 2, MLC 2006 *** / MLC 2018 Amendment / Standard A2.1
Singapore | Singapore | Life saving appliances | All HRU for inflatable liferafts found expired since March 2026 at time of inspection. | 팽창식 구명뗏목의 모든 HRU(Hydrostatic Release Unit)가 2026년 3월부터 만료된 상태로 확인됨 | SOLAS ch. III, SOLAS 1996-1998 Amend / Chapter III / Reg. 13
Singapore | Singapore | Emergency Systems | Emergency generator unable to start after several attempts during operational test. | 작동시험 중 비상발전기가 여러 차례 시도 후에도 기동되지 않음 | SOLAS ch. II-1 Parts C, D, E, F, SOLAS 1996-1998 Amend / Chapter II-1 / Reg. 43
Singapore | Singapore | ISM | Vessel unable to provide any internal audit report for previous ism deficiency issued in 2025. As evidenced with ism related deficiencies and repeated deficiencies during previous inspection reveal that shipboard safety management system is not effectively implemented onboard as per ism code element 3, 7, 8,10 and 11. | 선박은 2025년 이전 ISM 지적사항에 대한 내부심사 보고서를 제시하지 못함 이전 검사에서 반복적으로 발견된 ISM 관련 지적사항과 함께 확인한 결과, ISM Code 제3, 7, 8, 10 및 11 요소에 따른 선내 안전관리시스템이 효과적으로 이행되지 않고 있음이 확인됨 | ISM Code, ISMC/ S3, S7, S8, S10, S11
Singapore | Singapore | Certificate and Documentation - Documents | AN OIL SPILL FROM THE PORT SIDE MAIN ENGINE LUBRICATING OIL BUNKER MANIFOLD DURING MAIN ENGINE SYSTEM LUBRICATING OIL BUNKERING ON THE STARBOARD SIDE ON 7 APRIL 2026 WAS NOT REPORTED TO THE MASTER AND DUTY OFFICER (I.E. 2ND OFFICER) BY THE ENGINEERING CREW, NOR WERE THE MASTER AND DUTY OFFICER ACTIONS TAKEN IN ACCORDANCE WITH THE SHIPBOARD OIL POLLUTION EMERGENCY PLAN SECTION 3.1.3. THE MASTER WAS FOUND TO BE UNAWARE OF THE OIL SPILL UNTIL INFORMED BY THE PORT AUTHORITIES, AS PER THE MASTER'S STATEMENT OF FACT. | 2026년 4월 7일 우현에서 주기관 윤활유 벙커링 작업 중 좌현 주기관 윤활유 벙커 매니폴드에서 발생한 기름 유출 사고가 기관부 선원에 의해 선장 및 당직사관(2등항해사)에게 보고되지 않았으며, 선장 및 당직사관 또한 선내 유류오염 비상계획서(SOPEP) 제313절에 따른 조치를 수행하지 않음 선장은 항만당국으로부터 통보받기 전까지 해당 유출 사고를 인지하지 못한 것으로 선장 사실확인서에서 확인됨 | MARPOL Annex I, M73/78/ANI/R26;
Singapore | Singapore | ISM | AS EVIDENCED BY THE ISM RELATED DEFICIENCIES INDICATES THAT THE SHIPBOARD SAFETY MANAGEMENT SYSTEM WAS NOT IMPLEMENTED EFFECTIVELY AS PER ISM ELEMENT 7 AND 8. | ISM 관련 지적사항에 따라 ISM Code 제7 및 8 요소에 따른 선내 안전관리시스템이 효과적으로 이행되지 않고 있음이 확인됨 | ISM Code, ISM C 7 AND 8
Singapore | Singapore | Emergency Systems | EMERGENCY GENERATOR RADIATOR COOLING WATER TANK FOUND WITH HAIRLINE CRACK AT BOTTOM WITH COOLING WATER LEAK AT TIME OF OPERATIONAL TEST WITH EMERGENCY GENERATOR ON LOAD TEST. | 비상발전기 부하시험 중 라디에이터 냉각수 탱크 하부에 미세 균열이 발견되었으며, 냉각수가 누설되는 상태로 확인됨 | SOLAS ch. II-1 Parts C, D, E, F, S74/CII-1/R43;
Singapore | Singapore | Emergency Systems | EMERGENCY FIRE PUMP FOUND UNABLE TO DELIVER PRESSURE AT TIME OF INSPECTION. | 검사 시 비상소화펌프가 압력을 공급하지 못하는 상태로 확인됨 | FTP Code, FSSC/C12;
Singapore | Singapore | ISM | AS EVIDENCED BY THE ISM RELATED DEFICIENCIES INDICATES THAT THE SHIPBOARD SAFETY MANAGEMENT SYSTEM ARE NOT EFFECTIVELY IMPLEMENTED ONBOARD AS PER ISM ELEMENT 10. | ISM 관련 지적사항에 따라 ISM Code 제10 요소에 따른 선내 안전관리시스템이 효과적으로 이행되지 않고 있음이 확인됨 | ISM Code, ISMC/S10;
Singapore | Singapore | Water/Weathertight conditions | B AND C DECK AFT ACCOMMODATION WEATHERTIGHT DOORS FOUND UNABLE TO CLOSE. FORWARD BOSUN STORE WEATHER TIGHT DOOR FOUND UNABLE TO CLOSE AND BULKHEAD FRAME HOLED | B 및 C 갑판 후부 거주구역 풍우밀 문이 폐쇄되지 않는 상태로 확인되었으며, 선수 보선창 풍우밀 문 또한 폐쇄되지 않고 격벽 프레임이 천공된 상태로 확인됨 | Load Lines, LL66/ANI/R12;
Singapore | Singapore | Propulsion and auxiliary machinery | ENGINE ROOM EMERGENCY BILGE SUCTION FOUND NOT READILY ACCESSIBLE AND COULD NOT BE LOCATED BY CREW. | 기관실 비상 빌지 흡입구가 즉시 접근 가능한 상태가 아니며, 선원이 위치를 파악하지 못함 | SOLAS ch. II-1 Parts C, D, E, F, REG 35
Singapore | Singapore | Fire safety | ENGINE ROOM AND AFT BRIDGE WINGS ALL FIRE HOSES FOUND EITHER MISSING WITH FIRE NOZZLES , FIRE HOSES AND MISSING HOSE CONNECTIONS WHICH ARE NOT READILY AVAILABLE FOR FIRE FIGHTING. | 기관실 및 후부 선교 윙의 모든 소화호스가 소화노즐, 호스 또는 연결구 누락 상태로 확인되어 즉시 소화 작업에 사용할 수 없는 상태임 | SOLAS ch. II-2, S74-6/CII-2/R4.7;
Singapore | Singapore | Labour Conditions-Health protection, medical care,social security | PORTABLE ATMOSPHERE TESTING INSTRUMENTS FOR ENCLOSED SPACES AS PER SOLAS XI-1/7 FOUND NOT WORKING ONBOARD | SOLAS XI-1/7에서 요구하는 밀폐구역용 휴대식 대기측정기가 작동하지 않는 상태로 확인됨 | MLC 2006 Title 4, MLC/T4/R4.3; SOLAS XI-1/7
Singapore | Singapore | ISM | AS EVIDENCED BY THE ISM RELATED DEFICIENCIES INDICATES THAT THE SHIPBOARD SAFETY MANAGEMENT SYSTEM WAS NOT EFFECTIVELY IMPLEMENTED ONBOARD AS PER ISM ELEMENT 7,8 AND 10. | ISM 관련 지적사항에 따라 ISM Code 제7, 8 및 10 요소에 따른 선내 안전관리시스템이 효과적으로 이행되지 않고 있음이 확인됨 | ISM Code, 7,8 AND 10
Singapore | Singapore | Pollution prevention - Ballast Water | Crew unable to provide any objective evidence for all the conditions imposed in the Flag exemption from complying with IBWMC at time of inspection. | 검사 시 선원이 국제선박평형수관리협약(IBWMC) 적용 면제에 따른 모든 조건 이행 여부를 입증할 객관적인 증거를 제시하지 못함 | Ballast Water Management, BWM Convention*** / BWM 2020 Amendment / Regulation E-1
Singapore | Singapore | Certificate and Documentation - Crew Certificates | Crew unable to provide any objective evidence for any certificate for personnel on tankers at time of inspection. | 검사 시 선원이 탱커 선원 자격 관련 증서를 제시하지 못함 | STCW Code Part A ch.I, .
Singapore | Singapore | Certificate and Documentation - Crew Certificates | All officers unable to provide any objective evidence for any endorsement by flagstate at time of inspection. | 모든 사관이 기국(Flag State)의 승인을 받은 자격 인증(Endorsement)에 대한 객관적인 증거를 제시하지 못함 | STCW Code Part A ch.I, .
Singapore | Singapore | Radio Communications | GMDSS logbook not available onboard and crew unable to provide any objective evidence of test calls at time of inspection. | GMDSS 무선통신 기록부가 선내에 비치되어 있지 않았으며, 선원은 시험통화(Test Call) 실시 기록에 대한 객관적인 증거를 제시하지 못함 | SOLAS ch. IV, SOLAS 2022 Amendment (105th) / Chapter IV / Reg. 15
Singapore | Singapore | Fire safety | Fire detection and alarm system found switched off and crew unable to rectify fault and understand the language of the system at time of inspection. | 화재탐지 및 경보시스템이 차단된 상태로 확인되었으며, 선원이 고장을 복구하지 못하고 시스템 언어를 이해하지 못함 | SOLAS ch. II-2, SOLAS 1999/2000 Amend / Chapter II-2 / Reg. 7.2
Singapore | Singapore | Emergency Systems | Emergency fire pump unable to supply 2 jets of fire hose after several attempts during operational test. | 작동시험 중 비상소화펌프가 2개의 소화호스에 필요한 방수량을 공급하지 못함 | SOLAS ch. II-2, SOLAS 1999/2000 Amend / Chapter II-2 / Reg. 10.2.2.4
Singapore | Singapore | Fire safety | All CO2 bottles in CO2 room cylinder valves Type A found secured with pins deeming system not operational for immediate emergency use at time of inspection. | CO₂실 내 모든 CO₂ 병(Type A 실린더 밸브)에 고정핀이 삽입되어 있어 원격 방출 기능이 제한되고 비상 시 즉시 사용 가능한 상태가 아님 | SOLAS ch. II-2, SOLAS 1999/2000 Amend / Chapter II-2 / Reg. 14.1
Singapore | Singapore | ISM | As evidenced with ism related deficiencies reveal that shipboard safety management system is not effectively implemented onboard as per ism code element 7, 8, 10 and 11. | ISM 관련 지적사항에 따라 ISM Code 제7, 8, 10 및 11 요소에 따른 선내 안전관리시스템이 효과적으로 이행되지 않고 있음이 확인됨 | ISM Code, ISMC/ S7, S8, S10, S11
Singapore | Singapore | Life saving appliances | Stbd lifeboat (also rescue boat) unable to start with any of the batteries and port lifeboat unable to start with battery no.2 after several attempts during operational test. | 우현 구명정(구조정 겸용)이 모든 배터리로 기동되지 않았으며, 좌현 구명정은 배터리 No2 사용 시 기동되지 않는 상태로 작동시험에서 확인됨 | SOLAS ch. III, SOLAS 2016 Amend (96th) / Chapter III / Reg. 20
Singapore | Singapore | Structural Conditions | Sounding pipe at poop deck fwd found severely corroded and holed excessively for DO Tk 1S at time of inspection. | 선미 갑판 전방 DO Tank 1S의 측심관이 심각하게 부식되고 과도하게 천공된 상태로 확인됨 | SOLAS ch. II-1 Parts A, A-1, B, B-1,B-2, B-3, B-4, SOLAS 1981 Amend / Chapter II-2 / Reg. 15.2.6
Singapore | Singapore | Water/Weathertight conditions | Air vent head piping for no.2 TCFW Tk Stbd at upper deck found severely corroded and excessively holed and air vent head for DOT 1P found with temporary repair at time of inspection. | 상갑판 No2 TCFW Tank 우현 에어벤트 헤드 배관이 심각하게 부식되고 과도하게 천공되었으며, DOT 1P 에어벤트 헤드는 임시 수리 상태로 확인됨 | Load Lines, ICLL 1988 Protocol / ANNEX I / Reg. 19, 20
Singapore | Singapore | Fire safety | Quick closing valve for FO service tank in engine room found defective in open position and not operational with pneumatic line disconnected for emergency use at time of inspection. | 기관실 FO 서비스 탱크 퀵 클로징 밸브가 열린 상태로 고장났으며, 공압 라인이 분리되어 비상 사용이 불가능한 상태로 확인됨 | SOLAS ch. II-2, SOLAS 1999/2000 Amend / Chapter II-2 / Reg. 14.1
Singapore | Singapore | Fire safety | Fire fighter outfit in steering gear room found with damaged and defective fire boots and SCBA found with 0 pressure not ready for immediate emergency use at time of inspection. | 스티어링 기어실의 소방원 장비 중 소방화가 손상 및 결함 상태이며, SCBA 공기압이 0으로 확인되어 비상 시 즉시 사용 가능한 상태가 아님 | SOLAS ch. II-2, SOLAS 2012 Amend / Chapter II-2 / Reg. 10.10.1
Singapore | Singapore | Fire safety | Excessive oil accumulation sighted in engine room (auxiliary engines, DO transfer pump, etc) at time of inspection. | 기관실 내(보조기관, DO 이송펌프 등) 과도한 유류 축적 및 오염 상태가 확인됨 | SOLAS ch. I, SOLAS 1999/2000 Amend / Chapter II-2 / Reg. 4.1
Singapore | Singapore | Fire safety | Paint store sprinkler system at aft stbd poop deck as per vessel fire plan found defective and choked after several attempts during operational test. | 선박 소화계획서에 표시된 후부 우현 선미 갑판 페인트 창고 스프링클러 시스템이 작동시험 결과 막힘 및 결함 상태로 확인됨 | SOLAS ch. II-2, SOLAS 1999/2000 Amend / Chapter II-2 / Reg. 14.2
Singapore | Singapore | ISM | As evidenced with ism related and repeated deficiencies as per previous detention in Singapore reveal that shipboard safety management system is not effectively implemented onboard as per ism code element 8 and 10. | 싱가포르 이전 출항정지 이력과 반복적인 ISM 관련 지적사항을 고려할 때, ISM Code 제8 및 10 요소에 따른 선내 안전관리시스템이 효과적으로 이행되지 않고 있음이 확인됨 | ISM Code, ISMC/ S8, S10
Singapore | Singapore | Fire safety | FUNNEL CASING NEAR PORT SIDE BRIDGE DECK FOUND HOLED AT TIME OF INSPECTION. | 좌현 선교 갑판 인근 굴뚝 케이싱(Funnel Casing)이 천공된 상태로 확인됨 | SOLAS ch. II-2, S74-24/CII-2/R9.4.1.2;
Singapore | Singapore | Fire safety | ENGINE ROOM SEPARATOR ROOM 20L PORTABLE FOAM FIRE EXTINGUISHER WITH SPARE TANK AS PER FIRE PLAN FOUND EMPTY AND NOT READY FOR IMMEDIATE USE. | 기관실 세퍼레이터 룸에 비치된 소화계획서상 20L 이동식 포말소화기 및 예비 약제가 비어 있어 비상 시 즉시 사용 가능한 상태가 아님 | SOLAS ch. II-2, S74-24/CII-2/R2.2, R10.1.2, R14.2;
Singapore | Singapore | Fire safety | CO2 FIXED FIRE EXTINGUISHING SYSTEM FOR ENGINE ROOM: TYPE A DISCHARGE NOZZLE FOUND WITH LOCK PIN INSERTED AND NOT READY FOR IMMEDIATE EMERGENCY USE. | 기관실 고정식 CO₂ 소화설비의 Type A 방출 노즐에 잠금핀이 삽입되어 있어 비상 시 즉시 사용 가능한 상태가 아님 | SOLAS ch. II-2, R14
Singapore | Singapore | Fire safety | ENGINE ROOM SEPARATOR ROOM FILTER TRAYS, OIL PUMP TRAYS AND PURIFIER TANK TOPS FOUND WITH OIL ACCUMULATION AND OIL STAINS. | 기관실 세퍼레이터 룸 필터 트레이, 오일 펌프 트레이 및 정화기 상부(Tank Top)에 유류가 축적되고 오일 자국이 확인됨 | SOLAS ch. I, S74/CII-2/R4;
Singapore | Singapore | Fire safety | ENGINE ROOM PORT SIDE SUPPLY FAN DAMPER FOUND UNABLE TO CLOSE FULLY. | 기관실 좌현 공급 팬 댐퍼가 완전히 폐쇄되지 않는 상태로 확인됨 | SOLAS ch. II-2, S74-24/CII-2/R9.7;
Singapore | Singapore | ISM | AS EVIDENCED BY THE ISM RELATED DEFICIENCIES INDICATES THAT THE SHIPBOARD SAFETY MANAGEMENT SYSTEM ONBOARD WAS NOT EFFECTIVELY IMPLEMENTED ONBOARD AS PER ISM ELEMENT 10 | ISM 관련 지적사항에 따라 ISM Code 제10 요소에 따른 선내 안전관리시스템이 효과적으로 이행되지 않고 있음이 확인됨 | ISM Code, ISMC/S10;
Singapore | Singapore | Life saving appliances | Stbd lifeboat (also rescue boat) unable to start after several attempts during operational test. | 우현 구명정(구조정 겸용)이 작동시험 중 여러 차례 시도 후에도 기동되지 않음 | SOLAS ch. III, SOLAS 2016 Amend (96th) / Chapter III / Reg. 20
Singapore | Singapore | Life saving appliances | Port lifeboat (also rescue boat) unable to start and fuel quantity found insufficient to manoeuvre on water at 6 knots for 24 hours during operational test. | 좌현 구명정(구조정 겸용)이 작동시험 중 기동되지 않았으며, 수상에서 6노트 속력으로 24시간 운항하기 위한 연료량이 부족한 상태로 확인됨 | SOLAS ch. III, SOLAS 2016 Amend (96th) / Chapter III / Reg. 20
Singapore | Singapore | Fire safety | Fire line on upper deck port side found leaking profusely and holed during operational test. | 작동시험 중 상갑판 좌현 소화관에서 다량의 누수가 발생하였으며 천공된 상태로 확인됨 | SOLAS ch. II-2, SOLAS 1999/2000 Amend / Chapter II-2 / Reg. 14.1
Singapore | Singapore | Water/Weathertight conditions | Air vent head piping for steering gear hyd oil tank at aft poop deck and port side no.2 FO tank at upper deck found severely corroded with holes at time of inspection. | 선미 갑판 스티어링 기어 유압유 탱크 및 상갑판 좌현 No2 FO Tank 에어벤트 헤드 배관이 심각하게 부식되고 천공된 상태로 확인됨 | Load Lines, ICLL 2003 Amend / ANNEX I / Reg. 19,20
Singapore | Singapore | Fire safety | Sprinkler system for sample locker at forward bosun store found defective and not operational during operational test. | 선수 보선창 내 샘플 보관함용 스프링클러 시스템이 작동시험 결과 결함 및 작동 불능 상태로 확인됨 | SOLAS ch. II-2, SOLAS 1999/2000 Amend / Chapter II-2 / Reg. 14.1
Singapore | Singapore | Fire safety | Quick closing valve for auxiliary engine no.1 unable to close during operational test. | 보조기관 No1 퀵 클로징 밸브가 작동시험 중 폐쇄되지 않음 | SOLAS ch. II-2, SOLAS 1999/2000 Amend / Chapter II-2 / Reg. 14.2
Singapore | Singapore | Labour Conditions-Accommodation, recreational facilities, food and catering | Galley found in unhygienic condition and infested with pests (live flies and cockroaches) sighted at time of inspection. | 조리실이 비위생적인 상태이며, 살아있는 파리 및 바퀴벌레가 발견되는 등 해충이 발생한 상태로 확인됨 | MLC 2006 Title 3, MLC 2006 / The Regulations and the Code / Regulation 3.1
Singapore | Singapore | ISM | As evidenced with ism related deficiencies reveal that shipboard safety management system is not effectively implemented onboard as per ism code element 10. | ISM 관련 지적사항에 따라 ISM Code 제10 요소에 따른 선내 안전관리시스템이 효과적으로 이행되지 않고 있음이 확인됨 | ISM Code, ISMC/ S10
Singapore | Singapore | Fire safety | 2 sets of Portable foam gun portable device in engine room as per vessel fire plan found empty and not ready for immediate emergency use at time of inspection. | 소화계획서상 기관실 내 비치된 2개의 이동식 포말 방사 장치(Portable Foam Gun)가 비어 있으며 비상 시 즉시 사용 가능한 상태가 아님 | SOLAS ch. II-2, SOLAS 1999/2000 Amend / Chapter II-2 / Reg. 14.2
Singapore | Singapore | ISM | As evidenced with ism related deficiencies reveal that shipboard safety management system is not effectively implemented onboard as per ism code element 8 and 10. | ISM 관련 지적사항에 따라 ISM Code 제8 및 10 요소에 따른 선내 안전관리시스템이 효과적으로 이행되지 않고 있음이 확인됨 | ISM Code, ISMC/S8, S10
Singapore | Singapore | Certificate and Documentation - Crew Certificates | Crew unable to provide any valid SEA for 12 crew onboard for inspection. | 승선 중인 12명의 선원에 대한 유효한 선원근로계약서(SEA)를 제시하지 못함 | MLC 2006 Title 2, MLC 2006 / The Regulations and the Code / Regulation 2.1
Singapore | Singapore | Fire safety | Fire detection and alarm system at navigation bridge deck found not operational and power supply breakers for main supply and emergency supply found switched off at time of inspection. | 항해선교 갑판의 화재탐지 및 경보시스템이 작동하지 않았으며, 주 전원 및 비상전원 차단기가 모두 OFF 상태로 확인됨 | SOLAS ch. II-2, SOLAS 1999/2000 Amend / Chapter II-2 / Reg. 7
Singapore | Singapore | Life saving appliances | Stbd lifeboat (also rescue boat) unable to start after several attempts during operational test. | 우현 구명정(구조정 겸용)이 작동시험 중 여러 차례 시도 후에도 기동되지 않음 | SOLAS ch. III, SOLAS 2016 Amend (96th) / Chapter III / Reg. 20
Singapore | Singapore | Safety of Navigation | ECDIS found with multiple alarms and all charts not updated at time of inspection. | ECDIS에서 다수의 경보가 발생하였으며, 모든 전자해도가 최신 상태로 갱신되지 않은 상태로 확인됨 | SOLAS ch. V, SOLAS 2009 Amend / Chapter V / Reg. 19.2.1
Singapore | Singapore | Life saving appliances | Forward embarkation ladder side ropes found severely frayed and parted at time of inspection. | 선수 승정용 사다리의 측면 로프가 심하게 마모되고 절단된 상태로 확인됨 | SOLAS ch. III, SOLAS 1996-1998 Amend / Chapter III / Reg. 11
Singapore | Singapore | Water/Weathertight conditions | Stbd aft poop deck air vent head piping for FW tank found severely corroded and holed and air vent head for DWTC found severely corroded and defective at time of inspection. | 우현 후부 선미 갑판 FW Tank 에어벤트 헤드 배관이 심각하게 부식되고 천공되었으며, DWTC 에어벤트 헤드 또한 심각한 부식 및 결함 상태로 확인됨 | Load Lines, ICLL 1988 Protocol / ANNEX I / Reg. 19
Singapore | Singapore | Fire safety | Quick closing valves for FO and DO service tanks fuel outlet found gagged open with bolts and nuts and unable to close during operational test. | FO 및 DO 서비스 탱크 연료 출구 퀵 클로징 밸브가 볼트와 너트로 강제로 열린 상태로 고정되어 있으며, 작동시험 중 폐쇄되지 않음 | SOLAS ch. II-2, SOLAS 1999/2000 Amend / Chapter II-2 / Reg. 14.1
Singapore | Singapore | Fire safety | Several self closing fire doors throughout vessel found with self closing mechanism disconnected and not operational and secured open with ropes at time of inspection. | 선내 여러 위치의 자동폐쇄식 방화문(Self-closing Fire Door)이 자동폐쇄 장치가 분리되어 작동하지 않았으며, 로프로 열린 상태로 고정되어 있음이 확인됨 | SOLAS ch. II-2, SOLAS 1999/2000 Amend / Chapter II-2 / Reg. 9.4.2
Singapore | Singapore | ISM | As evidenced with ism related deficiencies reveal that shipboard safety management system is not effectively implemented onboard as per ism code element 7, 8 and 10. | ISM 관련 지적사항에 따라 ISM Code 제7, 8 및 10 요소에 따른 선내 안전관리시스템이 효과적으로 이행되지 않고 있음이 확인됨 | ISM Code, ISMC/ S7, S8, S10
Singapore | Singapore | Other | Referring to the bunkering operation on 01-Mar-2026 for HSFO which resulted in oil spill. It was observed that the bunkering plan as observed failed to identify the pipeline plan showing valve line up, watch arrangements for monitoring tank levels, valve operation arrangements and specific instructions for monitoring the ullage or sounding of non-bunkering tanks at the start, during change over and prior to the completion of bunkering as per procedure 5.06 section 7.1 of the safety management system. Bunker plan review not documented as per section 7.4 of procedure 5.06. Record of repetitive checks in HG156 bunkering safety checklist Part H found to be at interval of 1 hour contrary to section 7.11 of procedure 5.06 and same not declared in agreement with receiving ship and bunkering facility in page 10 of checklist HG156. | 2026년 3월 1일 HSFO 벙커링 작업 중 발생한 유류 유출 사고와 관련하여, 벙커링 계획에는 안전관리시스템 절차 506 제71절에서 요구하는 배관 계획(밸브 배열 표시), 탱크 수위 감시 배치, 밸브 조작 방법 및 벙커링 시작·탱크 전환·완료 전 비벙커링 탱크의 유량 확인 및 측심 방법 등에 대한 구체적인 지침이 반영되지 않음 또한 절차 506 제74절에 따른 벙커링 계획 검토 기록도 작성되지 않음 벙커링 안전 체크리스트 HG156의 반복 점검 기록은 절차 506 제711절에서 요구하는 주기와 달리 1시간 간격으로 작성되어 있으며, 수급선 및 벙커링 시설과 합의된 사항이 체크리스트 10페이지에 기록되어 있지 않음 | Other Conventions, SOLAS CH XI/Reg 4
Singapore | Singapore | ISM | The bunkering safety checklist HG156 utilised by the vessel is different from the one referenced EMS-06A3 in safety management procedure 5.06 section 7.2. As evidenced by the above and the ISM related deficiencies, the shipboard safety management system was not effectively implemented as per ISM element 7,10 and 11 | 선박에서 사용한 벙커링 안전 체크리스트 HG156은 안전관리 절차 506 제72절에서 참조하는 EMS-06A3 양식과 상이함 상기 사항 및 ISM 관련 결함으로 확인된 바, ISM Code 요소 7, 10 및 11에 따라 선내 안전관리시스템이 효과적으로 이행되지 않고 있음 | ISM Code, .
Singapore | Singapore | Fire safety | Several ventilation devices (port boat deck and inert gas room machinery at port aft poop deck) unable to close fully after several attempts during operational test. | 좌현 보트갑판 및 좌현 후부 선미갑판 불활성가스실 기계실의 여러 환기장치가 작동시험 중 수차례 시도 후에도 완전히 폐쇄되지 않음 | SOLAS ch. II-2, SOLAS 1999/2000 Amend / Chapter II-2 / Reg. 14.1
Singapore | Singapore | Life saving appliances | Starboard lifeboat (also rescue boat) steering found defective after several attempts during operational test. | 우현 구명정(구조정 겸용)의 조타장치가 작동시험 중 여러 차례 시도 후에도 결함 상태임 | SOLAS ch. III, SOLAS 1989/1990 Amend / Chapter III / Reg. 41
Singapore | Singapore | Water/Weathertight conditions | Several air vent heads for WBT (5S, 4S, 2S) found defective with missing rubber seals and unable to provide full seal with floating devices at time of inspection. | WBT(5S, 4S, 2S)의 여러 에어벤트 헤드가 고무 씰 누락으로 결함 상태이며, 플로트 장치를 통한 완전한 밀폐가 불가능함 | Load Lines, ICLL 2003 Amend / ANNEX I / Reg. 19
Singapore | Singapore | Structural Conditions | Both port and starboard bunker FO tanks air vent head piping found severely rusted and corroded with holes and traces of oil leaking at time of inspection. | 좌·우현 벙커링 연료유 탱크 에어벤트 헤드 배관이 심하게 녹슬고 부식되어 파공 및 유류 누출 흔적이 확인됨 | SOLAS ch. II-1 Parts A, A-1, B, B-1,B-2, B-3, B-4, SOLAS 1999/2000 Amend / Chapter II-2 / Reg. 4.2
Singapore | Singapore | ISM | As evidenced with ism related deficiencies reveal that shipboard safety management system is not effectively implemented onboard as per ism code element 10. | ISM 관련 결함 사항으로 확인된 바, ISM Code 요소 10에 따라 선내 안전관리시스템이 효과적으로 이행되지 않고 있음 | ISM Code, ISMC/ S10
Singapore | Singapore | Life saving appliances | Free fall lifeboat steering defective after several attempts during operational test. | 자유낙하식 구명정 조타장치가 작동시험 중 여러 차례 시도 후에도 결함 상태임 | SOLAS ch. III, SOLAS 1989/1990 Amend / Chapter III / Reg. 41
Singapore | Singapore | Fire safety | Paint store sprinkler system found with several nozzles choked and piping holed and leaking during operational test. | 페인트 창고 스프링클러 시스템이 작동시험 중 여러 개의 노즐 막힘 및 배관 파공으로 인한 누수가 확인됨 | SOLAS ch. II-2, SOLAS 1999/2000 Amend / Chapter II-2 / Reg. 14.2
Singapore | Singapore | Fire safety | All electric safety lamp for fire fighter outfits found defective and two way portable radiotelephone apparatus for fire fighter communication not available and not ready for immediate emergency use at time of inspection. | 모든 소방원 장구용 전기 안전등이 결함 상태이며, 소방원 통신용 양방향 휴대 무전기가 비치되어 있지 않아 비상 시 즉시 사용할 수 없음 | SOLAS ch. II-2, SOLAS 1996-1998 Amend / Chapter II-2 / Reg. 17
Singapore | Singapore | Fire safety | Several equipment (spare air charges, etc) at fire station 2 as per vessel fire plan not available for immediate emergency use at time of inspection. | 선박 화재계획상 소화 스테이션 No2에 비치되어야 하는 장비(예비 공기 충전용품 등)가 비치되어 있지 않아 비상 시 즉시 사용할 수 없음 | SOLAS ch. II-2, SOLAS 1999/2000 Amend / Chapter II-2 / Reg. 14.1
Singapore | Singapore | Water/Weathertight conditions | Air vent head piping for Bilge tank starboard side upper deck found severely rusted and corroded with huge hole opening at time of inspection. | 상갑판 우현 빌지 탱크 에어벤트 헤드 배관이 심하게 녹슬고 부식되어 큰 파공이 발생함 | Load Lines, ICLL 1988 Protocol / ANNEX I / Reg. 20
Singapore | Singapore | ISM | Bunkering checklist including post bunkering found with all checkboxes ticked YES when bunkering has not commenced at time of inspection. As evidenced with ism related deficiencies reveal that shipboard safety management system is not effectively implemented onboard as per ism code element 7,8 and 10. | 검사 당시 벙커링 작업이 시작되지 않았음에도 벙커링 체크리스트(벙커링 후 점검 포함)의 모든 항목이 “YES”로 체크되어 있음 ISM 관련 결함 사항으로 확인된 바, ISM Code 요소 7, 8 및 10에 따라 선내 안전관리시스템이 효과적으로 이행되지 않고 있음 | ISM Code, ISMC/ S7, S8, S10
Singapore | Singapore | Emergency Systems | Emergency generator unable to connect to emergency switchboard automatically or manually during operational test done by opening tie breaker between main and emergency switchboard at the time of inspection. Class to verify | 검사 당시 주전원과 비상전원 배전반 사이 연결 차단기를 개방하여 실시한 작동시험에서 비상발전기가 비상배전반에 자동 또는 수동으로 연결되지 않음 (선급 확인 필요) | SOLAS ch. II-1 Parts C, D, E, F, 74/CII-1/R43;
Singapore | Singapore | Fire safety | Engine room Starboard side intake fan fire dampers seized in open position and unable to close at the time of inspection. Class to verify | 기관실 우현 흡기팬 방화댐퍼가 열린 상태로 고착되어 검사 당시 폐쇄되지 않음 (선급 확인 필요) | SOLAS ch. II-2, Reg 14,16
Singapore | Singapore | Fire safety | Engine room tank top and purifier room found with excessive oil accumulation along the entire span of floor plating at the time of inspection. Class to Verify | 기관실 탱크탑 및 정화기실 바닥 전체에 과도한 유류가 축적되어 있음 (선급 확인 필요) | SOLAS ch. II-2, S74/CI/R11;
Singapore | Singapore | ISM | The safety management system as implemented on board does not ensure the vessel meets the requirements of ISM element 7, 8 and 10. | 선내 이행 중인 안전관리시스템이 ISM Code 요소 7, 8 및 10의 요구사항을 충족하도록 선박 안전을 보장하지 못함 | ISM Code, .
Singapore | Singapore | Certificate and Documentation - Ship Certificates | NO CARGO SHIP SAFETY CONSTRUCTION, CARGO SHIP SAFETY EQUIPMENT, CARGO SHIP SAFETY RADIO, INTL OIL POLLUTION PREVENTION, INTL AIR POLLUTION, INTL SEWAGE POLLUTION, LOADLINE, MINIMUM SAFE MANNING DOCUMENT, TONNAGE, INTL BALLAST WATER MANAGEMENT, INTL ANTI FOULING SYSTEM, INTL ENERGY EFFICIENCY AND MARITIME LABOUR CERTIFICATES SIGHTED ON BOARD AT THE TIME OF INSPECTION. | 검사 당시 선내에 화물선 안전구조증서, 화물선 안전설비증서, 화물선 안전무선증서, 국제유류오염방지증서(IOPP), 국제대기오염방지증서(IAPP), 국제오수오염방지증서, 국제만재흘수선증서, 최소안전승무증서, 톤수증서, 국제평형수관리증서, 국제방오시스템증서, 국제에너지효율증서 및 해사노동증서가 비치되어 있지 않음 | SOLAS ch. I, .
Singapore | Singapore | Fire safety | ENTRANCE FROM ACCOMMODATION TO ENGINE ROOM SELF CLOSING FIRE DOOR FOUND NOT ABLE TO CLOSE AT THE TIME OF INSPECTION. | 거주구역에서 기관실로 들어가는 출입구 자체폐쇄식 방화문이 검사 당시 폐쇄되지 않음 | SOLAS ch. II-2, S74-24/CII-2/R9.4.2;
Singapore | Singapore | Life saving appliances | ALL LIFERAFTS PAINTER LINES ONBOARD FOUND NOT CONNECTED TO WEAK LINK OF THE HRU ONBOARD | 선내 모든 구명뗏목의 페인터 라인이 HRU의 약한 연결부(Weak Link)에 연결되어 있지 않음 | SOLAS ch. III, S74-2/CIII/R20;
Singapore | Singapore | Life saving appliances | THE PORT SIDE EMBARKATION LADDER WAS OBSTRUCTED BY A FENDER AND WAS NOT ARRANGED TO PROVIDE SAFE EMBARKATION INTO THE SURVIVAL CRAFT. | 좌현 승선용 사다리가 펜더에 의해 방해받고 있어 생존정으로 안전하게 승선할 수 있는 상태가 아님 | SOLAS ch. III, S74-2/CIII/R11;
Singapore | Singapore | ISM | AS EVIDENCED BY THE DEFICIENCIES FOUND NO SAFETY MANAGEMENT SYSTEM FOUND IMPLEMENTED ON BOARD TO ENSURE THE SAFETY OF CREW AT ALL TIMES FOUND ON BOARD AS PER CONDITIONS IMPOSED IN FLAG EXEMPTION CERTIFICATE ALB26M21470RRG. | 확인된 결함 사항으로 볼 때, 기국 면제증서 ALB26M21470RRG에 명시된 조건에 따라 선원의 안전을 확보하기 위한 안전관리시스템이 선내에 적절히 구축·이행되지 않은 것으로 확인됨 | ISM Code, .
Singapore | Singapore | Safety of Navigation | Crew unable to provide any energy source of electrical power not solely dependent upon ship power supply for daylight signalling lamp at time of inspection. | 검사 당시 주간신호등용 전원이 선박 전원에만 의존하지 않는 독립 전원으로 구성되어 있음을 입증할 자료를 선원이 제시하지 못함 | SOLAS ch. V, SOLAS 1974 Convention / Chapter V (Reg.1~21) / Reg. 11
Singapore | Singapore | Structural Conditions | Air vent head piping for emergency generator fuel tank found severely rusted and holed at time of inspection. | 비상발전기 연료탱크 에어벤트 헤드 배관이 심하게 녹슬고 파공된 상태임 | SOLAS ch. II-1 Parts A, A-1, B, B-1,B-2, B-3, B-4, SOLAS 1981 Amend / Chapter II-2 / Reg. 15.2.2
Singapore | Singapore | Life saving appliances | Stbd embarkation ladder side ropes found in extreme poor condition and parted and port embarkation ladder found in severely frayed side ropes at time of inspection. | 우현 승선용 사다리 측면 로프가 극히 불량한 상태로 절단되었으며, 좌현 승선용 사다리도 측면 로프가 심하게 마모된 상태임 | SOLAS ch. III, SOLAS 2016 Amend (96th) / Chapter III / Reg. 20
Singapore | Singapore | Fire safety | All electric safety lamps for fire fighter equipment found defective and not ready for immediate emergency use at time of inspection. | 소방원 장구용 모든 전기 안전등이 결함 상태로 비상 시 즉시 사용할 수 없음 | SOLAS ch. II-2, SOLAS 1999/2000 Amend / Chapter II-2 / Reg. 14
Singapore | Singapore | Labour Conditions-Accommodation, recreational facilities, food and catering | Galley found in unhygienic condition (several live cockroaches sighted crawling and galley exhaust hood found with excessive oil accumulation) at time of inspection. | 검사 당시 주방이 비위생적인 상태이며, 다수의 살아있는 바퀴벌레가 발견되었고 주방 배기후드에는 과도한 유류가 축적되어 있음 | MLC 2006 Title 3, MLC 2006 / The Regulations and the Code / Regulation 3.1
Singapore | Singapore | ISM | As evidenced with ism related deficiencies reveal that shipboard safety management system is not effectively implemented onboard as per ism code element 7, 8 and 10. | ISM 관련 결함 사항으로 확인된 바, ISM Code 요소 7, 8 및 10의 요구사항에 따라 선내 안전관리시스템이 효과적으로 이행되지 않고 있음 | ISM Code, ISMC/ S7, S8, S10
Singapore | Singapore | Fire safety | Engine room, fixed automatic water mist system found turned off at the time of inspection and crew unable to demonstrate both automatic and manual release of the system to the designated compartments at the time of operational test. | 기관실 고정식 자동 물분무 소화시스템이 검사 당시 OFF 상태였으며, 작동시험 중 선원이 지정된 구역에 대한 자동 및 수동 방출 기능을 모두 시연하지 못함 | SOLAS ch. II-2, R14
Singapore | Singapore | ISM | BRIDGE - pre sailing checklist found neither initiated or completed for planned departure occurring on 12-Jan-2026 from Anchorage. Based on above and the ISM related deficiencies the safety management system as implemented on board does not ensure effective implementation of ISM element 7, 8 and 10 | 선교 - 2026년 1월 12일 예정된 정박지 출항과 관련하여 출항 전 체크리스트가 작성 또는 완료되지 않은 상태임 상기 사항 및 ISM 관련 결함을 고려할 때, 선내 안전관리시스템은 ISM Code 요소 7, 8 및 10의 효과적인 이행을 보장하지 못함 | ISM Code, ISMC/S7,S8,S10
Singapore | Singapore | Certificate and Documentation - Crew Certificates | Master has been onboard since 12 July 2024 and unable to provide any objective evidence of leave taken at time of inspection. | 선장이 2024년 7월 12일부터 승선 중이나, 검사 당시 휴가 실시 여부를 입증할 객관적인 자료를 제시하지 못함 | MLC 2006 Title 2, MLC 2006 *** / MLC 2018 Amendment / Standard A2.1
Singapore | Singapore | Certificate and Documentation - Crew Certificates | Chief Officer unable to provide any flag endorsement and Chief Officer Certificate of Competency is limited to <3000GT on near coastal voyages whereas minimum safe manning certificate requires for international voyages at time of inspection. | 1등항해사가 기국 승인(Endorsement)을 제시하지 못했으며, 1등항해사 자격증명서(COC)는 근해항해 기준 3,000GT 미만으로 제한되어 있으나, 최소안전승무증서는 국제항해 자격을 요구하고 있음 | STCW Code Part A ch.I, STCW Convention / ANNEX / Regulation II/2
Singapore | Singapore | Life saving appliances | Both port and starboard embarkation ladders side ropes found severely frayed and parted at time of inspection. | 좌·우현 승선용 사다리 측면 로프가 심하게 마모되고 절단된 상태임 | SOLAS ch. III, SOLAS 2016 Amend (96th) / Chapter III / Reg. 20
Singapore | Singapore | Fire safety | Hypermist local fire fighting system found with trouble alarm and empty FW tank deeming system is not operational and ready for immediate emergency use at time of inspection. | Hypermist 국부 소화시스템에서 고장 경보가 발생하고 있으며, 청수 탱크가 비어 있어 시스템이 작동 불능 및 비상 시 즉시 사용할 수 없는 상태임 | SOLAS ch. II-2, SOLAS 1999/2000 Amend / Chapter II-2 / Reg. 14.2
Singapore | Singapore | Fire safety | All fire fighter outfits onboard unable to protect the skin (neck, ears, cheek, etc) from the heat radiating from the fire and burns and scalding by steam as per FSS code chapter 3 at time of inspection. | 선내 모든 소방원 장구가 FSS Code Chapter 3의 요구사항에 따른 화재 방사열 및 증기에 의한 화상으로부터 피부(목, 귀, 뺨 등)를 보호할 수 없는 상태임 | FSS Code, FSS 12 Amend / CHAPTER 3 / 2.1
Singapore | Singapore | Life saving appliances | Starboard lifeboat (also rescue boat) unable to start after several attempts during operational test. | 우현 구명정(구조정 겸용)이 작동시험 중 여러 차례 시도 후에도 시동되지 않음 | SOLAS ch. III, SOLAS 1989/1990 Amend / Chapter III / Reg. 41
Singapore | Singapore | Life saving appliances | Port side lifeboat engine exhaust piping found severely rusted and leaking excessively causing suffocation inside the fully enclosed cabin during operational test. | 좌현 구명정 기관 배기관이 심하게 부식되고 과도한 누설이 발생하여, 작동시험 중 완전 밀폐형 구명정 내부에 연기가 유입되어 질식 위험이 발생함 | SOLAS ch. III, SOLAS 1989/1990 Amend / Chapter III / Reg. 41
Singapore | Singapore | Life saving appliances | Both port and starboard embarkation ladders side ropes found severely frayed and parted at time of inspection. | 좌·우현 승선용 사다리 측면 로프가 심하게 마모되고 절단된 상태임 | SOLAS ch. III, SOLAS 2016 Amend (96th) / Chapter III / Reg. 20
Singapore | Singapore | Fire safety | Quick closing valve for auxiliary engine no.1 seized and unable to close after several attempts during operational test. | 보조기관 No1 급속폐쇄밸브가 작동시험 중 고착되어 여러 차례 시도 후에도 폐쇄되지 않음 | SOLAS ch. II-2, SOLAS / SOLAS 2024 Amendment (108th) / Reg. 4.2
Singapore | Singapore | ISM | As evidenced with ism related deficiencies reveal that shipboard safety management system is not effectively implemented onboard as per ism code element 7,8 and 10. | ISM 관련 결함 사항으로 확인된 바, ISM Code 요소 7, 8 및 10의 요구사항에 따라 선내 안전관리시스템이 효과적으로 이행되지 않고 있음 | ISM Code, ISMC/ S7, S8, S10
Singapore | Singapore | Fire safety | All fire fighter outfits breathing apparatus at all locations as per vessel fire plan not provided with spare charges as per SOLAS Chapter II-2 Reg 10.10.2.5 and not ready for emergency use at time of inspection. | 선박 화재계획에 따른 모든 소방원 장구의 호흡구(SCBA)에 SOLAS Chapter II-2 Regulation 101025에서 요구하는 예비 공기 충전용품이 비치되어 있지 않아 비상 시 사용할 수 없는 상태임 | SOLAS ch. II-2, SOLAS Chapter II-2 Reg 10.10.2.5
Singapore | Singapore | Fire safety | Crew unable to provide any two way portable radiotelephone apparatus available onboard for each fire party specifically for fire fighter communication as per SOLAS Chapter II-2 Reg. 10.10.4 at time of inspection. | 선원이 SOLAS Chapter II-2 Regulation 10104에서 요구하는 각 소방조별 소방원 통신용 양방향 휴대 무전기를 선내 비치하고 있음을 입증하지 못함 | SOLAS ch. II-2, SOLAS Chapter II-2 Reg. 10.10.4
Singapore | Singapore | Labour Conditions-Accommodation, recreational facilities, food and catering | Provision rooms found almost empty with rotten bananas at time of inspection. | 식료품 저장실이 거의 비어 있으며, 썩은 바나나가 발견됨 | MLC 2006 Title 3, MLC 2006 / The Regulations and the Code / Regulation 3.2
Singapore | Singapore | Labour Conditions-Accommodation, recreational facilities, food and catering | Galley found in unhygienic condition with numerous pests (flies and cockroaches) at time of inspection. | 주방이 비위생적인 상태이며, 다수의 해충(파리 및 바퀴벌레)이 발견됨 | MLC 2006 Title 3, MLC 2006 / The Regulations and the Code / Regulation 3.1
Singapore | Singapore | Fire safety | Excessive oil accumulation sighted in engine room flooding the tank top flooring aft at time of inspection. | 기관실 후부 탱크탑 바닥이 침수될 정도로 과도한 유류가 축적되어 있음 | SOLAS ch. I, SOLAS 1999/2000 Amend / Chapter II-2 / Reg. 4.1
Singapore | Singapore | ISM | As evidenced with ism related deficiencies reveal that shipboard safety management system is not effectively implemented onboard as per ism code element 7,8 and 10. | ISM 관련 결함 사항으로 확인된 바, ISM Code 요소 7, 8 및 10에 따라 선내 안전관리시스템이 효과적으로 이행되지 않고 있음 | ISM Code, ISMC/ S7, S8, S10
Singapore | Singapore | Fire safety | Engine room, port intake fan damper, actuator held intentionally in open position by steel bracket and unable to close remotely and locally at the time of inspection 15:00hrs | 기관실 좌현 흡기팬 댐퍼의 액추에이터가 철제 브래킷으로 의도적으로 열린 상태로 고정되어 있어 원격 및 현장 폐쇄가 불가능함(검사 시각 15:00) | SOLAS ch. II-2, S74-24/CII-2/R5.2, 8.2, 9.7;
Singapore | Singapore | ISM | Based on the ISM related deficiencies the shipboard safety management system was not implemented effectively as per ISM element 8 | ISM 관련 결함 사항을 고려할 때, ISM Code 요소 8에 따라 선내 안전관리시스템이 효과적으로 이행되지 않고 있음 | ISM Code, ISMC/S8;
Thailand | Bangkok | Certificate and Documentation - Crew Certificates | COE OF MASTER, C/O, AND C/E NOT ORIGINAL ONBOARD. | 선장, 1등항해사 및 기관장의 자격증명서(COE)가 선내 원본으로 비치되어 있지 않음 | STCW Code Part A ch.I, STCW/ Art.VI.2, CI, 2;
Thailand | Bangkok | Certificate and Documentation - Ship Certificates | CARGO SHIP SAFETY EQUIPMENT CERTIFICATE (FORM E) ITEM NO. 4.2 SHOWN PENDING (SHIP 300 GT. OR OVER REQUIRED) (LRIT) | 화물선 안전설비증서(Form E) 항목 42가 “Pending” 상태로 표시되어 있음(300GT 이상 선박은 LRIT 요구 대상임) | SOLAS ch. I, S74P88/CI/R8;
Thailand | Bangkok | Other | ISM RELATED REFERENCE FROM PSC REPORT ON 30.07.2025 ITEM NO.8 SHIPBOARD SAFETY MANAGEMENT SYSTEM DEFICIENCY NOT RECTIFY. | 2025년 7월 30일 PSC 보고서 항목 No8의 ISM 관련 지적사항(선내 안전관리시스템 결함)이 시정되지 않음 | Other Conventions, ISMC/S7
Thailand | Laem Chabang | Fire safety | AT THE TIME OF INSPECTION FIRE DETECTION AND ALARM SYSTEM - DEFECTIVE | 검사 당시 화재탐지 및 경보장치가 결함 상태임 | SOLAS ch. II-2, S74-24/CII-2/R7.5.5, R7.7;
Thailand | Laem Chabang | Structural Conditions | BALLAST WATER SYSTEM INOPERATIVE, VESSEL UNABLE TO MAINTAIN/CONTROL STABILITY. THE BALLAST WATER SYSTEM MUST BE REPAIRED AND TESTED | 평형수 관리 시스템이 작동하지 않으며, 선박이 복원성 유지 및 조절이 불가능한 상태임 평형수 시스템은 수리 후 시험되어야 함 | SOLAS ch. II-1 Parts A, A-1, B, B-1,B-2, B-3, B-4, S60/CII/R10;
Thailand | Rayong | Pollution prevention - Marpol Annex I | OILY WATER SEPERATOR OUT OF ORDER (EQUIPMENT NOT OPERATION AT THE TIME OF INSPECTION) | 유수분리기(OWS)가 작동 불능 상태임(검사 당시 장비 미작동) | MARPOL Annex I, M73/78/ANI/R16.2., .5;
Vietnam | Chan May | Certificate and Documentation - Ship Certificates | Cargo Ship Safety Equipment Cer Expired | 화물선 안전설비증서(Cargo Ship Safety Equipment Certificate)가 만료됨 | SOLAS ch. I, S74P78/CI/R14;
Vietnam | Chan May | Certificate and Documentation - Ship Certificates | Cargo Ship Safety Construction Expired | 화물선 안전구조증서(Cargo Ship Safety Construction Certificate)가 만료됨 | SOLAS ch. I, S74P78/CI/R14;
Vietnam | Chan May | Certificate and Documentation - Ship Certificates | Cargo Ship Safety Radio Cer Expired | 화물선 안전무선증서(Cargo Ship Safety Radio Certificate)가 만료됨 | SOLAS ch. I, S74P88/CI/R14;
Vietnam | Chan May | Certificate and Documentation - Ship Certificates | IAPP Cer Expired | 국제대기오염방지증서(IAPP Certificate)가 만료됨 | MARPOL Annex VI, M73/78/ANVI/R6;
Vietnam | Chan May | Certificate and Documentation - Ship Certificates | ISPP Cer Expired | 국제오수오염방지증서(ISPP Certificate)가 만료됨 | MARPOL Annex IV, M73/78/ANIV/R5;
Vietnam | Chan May | Certificate and Documentation - Ship Certificates | DOC Cer Expired | 안전관리적합증서(DOC Certificate)가 만료됨 | ISM Code, S74-12/CIX/R4.1, 4.2;
Vietnam | Chan May | Certificate and Documentation - Ship Certificates | Safety Management cer Expired | 안전관리증서(Safety Management Certificate)가 만료됨 | ISM Code, S74-12/CIX/R4.3;
Vietnam | Chan May | Certificate and Documentation - Ship Certificates | Loadline Cer Expired | 국제만재흘수선증서(Load Line Certificate)가 만료됨 | Load Lines, LL66/A16;
Vietnam | Chan May | Certificate and Documentation - Ship Certificates | MSMD Cer Expired | 최소안전승무증서(MSMD)가 만료됨 | SOLAS ch. V, S74/CV/13.(b) ;
Vietnam | Chan May | Certificate and Documentation - Ship Certificates | IOPP Cer Expired | 국제유류오염방지증서(IOPP Certificate)가 만료됨 | MARPOL Annex I, M73/78/ANI/R5;
Vietnam | Chan May | Certificate and Documentation - Ship Certificates | International AFS Cer Expired | 국제방오시스템증서(International AFS Certificate)가 만료됨 | Anti Fouling Systems, AFS/ART10;
Vietnam | Chan May | Certificate and Documentation - Ship Certificates | IEE Cer Expired | 국제에너지효율증서(IEE Certificate)가 만료됨 | MARPOL Annex VI, M73/78/ANVI/R6;
Vietnam | Chan May | Certificate and Documentation - Ship Certificates | Maritime Labour Cer Expired | 해사노동증서(Maritime Labour Certificate)가 만료됨 | MLc 2006 Title 5, MLC/T5/R5.1.3;
Vietnam | Chan May | Certificate and Documentation - Ship Certificates | International BWM Cer Expired | 국제평형수관리증서(International BWM Certificate)가 만료됨 | Ballast Water Management, 1
Vietnam | Chan May | Certificate and Documentation - Crew Certificates | COC endorsement by flagstate for Master and Officers not on board | 선장 및 사관의 기국 승인(Flag State Endorsement)이 선내에 비치되어 있지 않음 | STCW Code Part A ch.I, STCW/CI/R2.5;